## Sheet1
DỰ ÁN THÀNH PHẦN ĐOẠN HẬU GIANG - CÀ MAU THUỘC DỰ ÁN XÂY DỰNG CÔNG TRÌNH ĐƯỜNG BỘ CAO TỐC BẮC - NAM PHÍA ĐÔNG GIAI ĐOẠN 2021 - 2025
GÓI THẦU XL03 :THI CÔNG XÂY DỰNG ĐOẠN TUYẾN KM114+200 - KM126+223 BAO GỒM TUYẾN NỐI NÚT GIAO IC12 VỚI QL1 (BAO GỒM KHẢO SÁT, THIẾT KẾ BVTC)
CHỦ ĐẦU TƯ |  |  |  | TƯ VẤN GIÁM SÁT |  |  |  |  | NHÀ THẦU
BAN QUẢN LÝ DỰ ÁN MỸ THUẬN |  |  |  | LIÊN DANH PHÂN VIỆN KHCN GTVT PHÍA NAM - CÔNG TY CỔ PHẦN TƯ VẤN KỸ THUẬT VÀ XÂY DỰNG HỒNG HÀ |  |  |  |  | LIÊN DANH CC1 - HẢI ĐĂNG - VẠN CƯỜNG - 492 - BẮC TRUNG NAM
BIỂU GHI ĐO QUAN TRẮC LÚN
Người lập: | [8 empty] | Tên mốc:
Thời tiết: | [8 empty] | Cao độ mốc:
Lý trình: | Km120+320 | [7 empty] | Ngày đặt bàn: |  | 26/09/2024
Ngày đo | Số ngày | Cao độ đắp(m) | Chiều dày đắp(m) | Trái |  | Giữa |  | Phải |  | Độ lún (trái) (mm) | Độ lún (giữa) (mm) | Độ lún (phải) (mm) | Ghi chú
|  |  |  | Cao độ quan trắc | Cao độ bàn đo lún | Cao độ quan trắc | Cao độ bàn đo lún | Cao độ quan trắc | Cao độ bàn đo lún
2024-09-26 | 0 | -0.25 |  | 1.77 | -0.23 | 1.75 | -0.25 | 1.84 | -0.16 | 0 | 0 | 0
2024-09-27 | 1 | -0.25 |  | 1.77 | -0.23 | 1.75 | -0.25 | 1.84 | -0.16 | 0 | 0 | 0
2024-09-28 | 2 | -0.25 |  | 1.77 | -0.23 | 1.75 | -0.25 | 1.84 | -0.16 | 0 | 0 | 0
2024-09-29 | 3 | -0.25 |  | 1.77 | -0.23 | 1.75 | -0.25 | 1.84 | -0.16 | 0 | 0 | 0
2024-09-30 | 4 | -0.25 |  | 1.77 | -0.23 | 1.75 | -0.25 | 1.84 | -0.16 | 0 | 0 | 0
2024-10-01 | 5 | -0.25 |  | 1.77 | -0.23 | 1.75 | -0.25 | 1.84 | -0.16 | 0 | 0 | 0
2024-10-02 | 6 | -0.25 |  | 1.77 | -0.23 | 1.75 | -0.25 | 1.84 | -0.16 | 0 | 0 | 0
2024-10-03 | 7 | -0.25 |  | 1.77 | -0.23 | 1.75 | -0.25 | 1.84 | -0.16 | 0 | 0 | 0
2024-10-04 | 8 | -0.25 |  | 1.77 | -0.23 | 1.75 | -0.25 | 1.84 | -0.16 | 0 | 0 | 0
2024-10-05 | 9 | -0.25 |  | 1.77 | -0.23 | 1.75 | -0.25 | 1.84 | -0.16 | 0 | 0 | 0
2024-10-06 | 10 | -0.25 |  | 1.77 | -0.23 | 1.75 | -0.25 | 1.84 | -0.16 | 0 | 0 | 0
2024-10-07 | 11 | -0.25 |  | 1.77 | -0.23 | 1.75 | -0.25 | 1.84 | -0.16 | 0 | 0 | 0
2024-10-08 | 12 | -0.25 |  | 1.77 | -0.23 | 1.75 | -0.25 | 1.84 | -0.16 | 0 | 0 | 0
2024-10-09 | 13 | -0.25 |  | 1.77 | -0.23 | 1.75 | -0.25 | 1.84 | -0.16 | 0 | 0 | 0
2024-10-10 | 14 | -0.25 |  | 1.77 | -0.23 | 1.75 | -0.25 | 1.84 | -0.16 | 0 | 0 | 0
2024-10-11 | 15 | -0.25 |  | 1.77 | -0.23 | 1.75 | -0.25 | 1.84 | -0.16 | 0 | 0 | 0
2024-10-12 | 16 | -0.25 |  | 1.77 | -0.23 | 1.75 | -0.25 | 1.84 | -0.16 | 0 | 0 | 0
2024-10-13 | 17 | -0.25 |  | 1.77 | -0.23 | 1.75 | -0.25 | 1.84 | -0.16 | 0 | 0 | 0
2024-10-14 | 18 | -0.25 |  | 1.77 | -0.23 | 1.75 | -0.25 | 1.84 | -0.16 | 0 | 0 | 0
2024-10-15 | 19 | -0.25 |  | 1.77 | -0.23 | 1.75 | -0.25 | 1.84 | -0.16 | 0 | 0 | 0
2024-10-16 | 20 | -0.25 |  | 1.77 | -0.23 | 1.75 | -0.25 | 1.84 | -0.16 | 0 | 0 | 0
2024-10-17 | 21 | -0.25 |  | 1.77 | -0.23 | 1.75 | -0.25 | 1.84 | -0.16 | 0 | 0 | 0
2024-10-18 | 22 | -0.25 |  | 1.77 | -0.23 | 1.75 | -0.25 | 1.84 | -0.16 | 0 | 0 | 0
2024-10-19 | 23 | -0.25 |  | 1.77 | -0.23 | 1.75 | -0.25 | 1.84 | -0.16 | 0 | 0 | 0
2024-10-20 | 24 | -0.25 |  | 1.77 | -0.23 | 1.75 | -0.25 | 1.84 | -0.16 | 0 | 0 | 0
2024-10-21 | 25 | -0.25 |  | 1.77 | -0.23 | 1.75 | -0.25 | 1.84 | -0.16 | 0 | 0 | 0
2024-10-22 | 26 | -0.25 |  | 1.77 | -0.23 | 1.75 | -0.25 | 1.84 | -0.16 | 0 | 0 | 0
2024-10-23 | 27 | -0.25 |  | 1.77 | -0.23 | 1.75 | -0.25 | 1.84 | -0.16 | 0 | 0 | 0
2024-10-24 | 28 | -0.25 |  | 1.77 | -0.23 | 1.75 | -0.25 | 1.84 | -0.16 | 0 | 0 | 0
2024-10-25 | 29 | 0.016 | 0.27 | 1.767 | -0.233 | 1.746 | -0.254 | 1.836 | -0.164 | -3 | -4 | -4
2024-10-26 | 30 | 0.013 | 0.27 | 1.764 | -0.236 | 1.743 | -0.257 | 1.833 | -0.167 | -6 | -7 | -7
2024-10-27 | 31 | 0.011 | 0.27 | 1.762 | -0.238 | 1.741 | -0.259 | 1.831 | -0.169 | -8 | -9 | -9
2024-10-28 | 32 | 0.009 | 0.27 | 1.761 | -0.239 | 1.739 | -0.261 | 1.83 | -0.17 | -9 | -11 | -10
2024-10-29 | 33 | 0.009 | 0.27 | 1.761 | -0.239 | 1.739 | -0.261 | 1.83 | -0.17 | -9 | -11 | -10
2024-10-30 | 34 | 0.305 | 0.57 | 1.758 | -0.242 | 1.735 | -0.265 | 1.827 | -0.173 | -12 | -15 | -13
2024-10-31 | 35 | 0.301 | 0.57 | 1.755 | -0.245 | 1.731 | -0.269 | 1.824 | -0.176 | -15 | -19 | -16
2024-11-01 | 36 | 0.298 | 0.57 | 1.753 | -0.247 | 1.728 | -0.272 | 1.822 | -0.178 | -17 | -22 | -18
2024-11-02 | 37 | 0.297 | 0.57 | 1.752 | -0.248 | 1.727 | -0.273 | 1.821 | -0.179 | -18 | -23 | -19
2024-11-03 | 38 | 0.297 | 0.57 | 1.752 | -0.248 | 1.727 | -0.273 | 1.821 | -0.179 | -18 | -23 | -19
2024-11-04 | 39 | 0.594 | 0.87 | 1.75 | -0.25 | 1.724 | -0.276 | 1.819 | -0.181 | -20 | -26 | -21
2024-11-05 | 40 | 0.591 | 0.87 | 1.748 | -0.252 | 1.721 | -0.279 | 1.817 | -0.183 | -22 | -29 | -23
2024-11-06 | 41 | 0.588 | 0.87 | 1.746 | -0.254 | 1.718 | -0.282 | 1.815 | -0.185 | -24 | -32 | -25
2024-11-07 | 42 | 0.585 | 0.87 | 1.744 | -0.256 | 1.715 | -0.285 | 1.813 | -0.187 | -26 | -35 | -27
2024-11-08 | 43 | 0.582 | 0.87 | 1.742 | -0.258 | 1.712 | -0.288 | 1.811 | -0.189 | -28 | -38 | -29
2024-11-09 | 44 | 0.579 | 0.87 | 1.74 | -0.26 | 1.709 | -0.291 | 1.809 | -0.191 | -30 | -41 | -31
2024-11-10 | 45 | 0.576 | 0.87 | 1.738 | -0.262 | 1.706 | -0.294 | 1.807 | -0.193 | -32 | -44 | -33
2024-11-11 | 46 | 0.573 | 0.87 | 1.736 | -0.264 | 1.703 | -0.297 | 1.805 | -0.195 | -34 | -47 | -35
2024-11-12 | 47 | 0.57 | 0.87 | 1.734 | -0.266 | 1.7 | -0.3 | 1.803 | -0.197 | -36 | -50 | -37
2024-11-13 | 48 | 0.567 | 0.87 | 1.732 | -0.268 | 1.697 | -0.303 | 1.801 | -0.199 | -38 | -53 | -39
2024-11-14 | 49 | 0.564 | 0.87 | 1.73 | -0.27 | 1.694 | -0.306 | 1.799 | -0.201 | -40 | -56 | -41
2024-11-15 | 50 | 0.562 | 0.87 | 1.728 | -0.272 | 1.692 | -0.308 | 1.797 | -0.203 | -42 | -58 | -43
2024-11-16 | 51 | 0.56 | 0.87 | 1.726 | -0.274 | 1.69 | -0.31 | 1.795 | -0.205 | -44 | -60 | -45
2024-11-17 | 52 | 0.558 | 0.87 | 1.724 | -0.276 | 1.688 | -0.312 | 1.793 | -0.207 | -46 | -62 | -47
2024-11-18 | 53 | 0.556 | 0.87 | 1.722 | -0.278 | 1.686 | -0.314 | 1.791 | -0.209 | -48 | -64 | -49
2024-11-19 | 54 | 0.554 | 0.87 | 1.72 | -0.28 | 1.684 | -0.316 | 1.789 | -0.211 | -50 | -66 | -51
2024-11-20 | 55 | 0.552 | 0.87 | 1.718 | -0.282 | 1.682 | -0.318 | 1.787 | -0.213 | -52 | -68 | -53
2024-11-21 | 56 | 0.55 | 0.87 | 1.717 | -0.283 | 1.68 | -0.32 | 1.786 | -0.214 | -53 | -70 | -54
2024-11-22 | 57 | 0.55 | 0.87 | 1.716 | -0.284 | 1.68 | -0.32 | 1.785 | -0.215 | -54 | -70 | -55
2024-11-23 | 58 | 0.55 | 0.87 | 1.715 | -0.285 | 1.68 | -0.32 | 1.784 | -0.216 | -55 | -70 | -56
2024-11-24 | 59 | 0.55 | 0.87 | 1.714 | -0.286 | 1.68 | -0.32 | 1.783 | -0.217 | -56 | -70 | -57
2024-11-25 | 60 | 0.55 | 0.87 | 1.714 | -0.286 | 1.68 | -0.32 | 1.783 | -0.217 | -56 | -70 | -57
2024-11-26 | 61 | 0.846 | 1.17 | 1.71 | -0.29 | 1.676 | -0.324 | 1.779 | -0.221 | -60 | -74 | -61
2024-11-27 | 62 | 0.843 | 1.17 | 1.707 | -0.293 | 1.673 | -0.327 | 1.776 | -0.224 | -63 | -77 | -64
2024-11-28 | 63 | 0.841 | 1.17 | 1.706 | -0.294 | 1.671 | -0.329 | 1.775 | -0.225 | -64 | -79 | -65
2024-11-29 | 64 | 0.841 | 1.17 | 1.706 | -0.294 | 1.671 | -0.329 | 1.775 | -0.225 | -64 | -79 | -65
2024-11-30 | 65 | 1.137 | 1.47 | 1.703 | -0.297 | 1.667 | -0.333 | 1.771 | -0.229 | -67 | -83 | -69
2024-12-01 | 66 | 1.133 | 1.47 | 1.7 | -0.3 | 1.663 | -0.337 | 1.767 | -0.233 | -70 | -87 | -73
2024-12-02 | 67 | 1.129 | 1.47 | 1.697 | -0.303 | 1.659 | -0.341 | 1.763 | -0.237 | -73 | -91 | -77
2024-12-03 | 68 | 1.125 | 1.47 | 1.694 | -0.306 | 1.655 | -0.345 | 1.759 | -0.241 | -76 | -95 | -81
2024-12-04 | 69 | 1.121 | 1.47 | 1.691 | -0.309 | 1.651 | -0.349 | 1.755 | -0.245 | -79 | -99 | -85
2024-12-05 | 70 | 1.117 | 1.47 | 1.688 | -0.312 | 1.647 | -0.353 | 1.751 | -0.249 | -82 | -103 | -89
2024-12-06 | 71 | 1.113 | 1.47 | 1.685 | -0.315 | 1.643 | -0.357 | 1.747 | -0.253 | -85 | -107 | -93
2024-12-07 | 72 | 1.109 | 1.47 | 1.682 | -0.318 | 1.639 | -0.361 | 1.743 | -0.257 | -88 | -111 | -97
2024-12-08 | 73 | 1.105 | 1.47 | 1.679 | -0.321 | 1.635 | -0.365 | 1.739 | -0.261 | -91 | -115 | -101
2024-12-09 | 74 | 1.101 | 1.47 | 1.676 | -0.324 | 1.631 | -0.369 | 1.735 | -0.265 | -94 | -119 | -105
2024-12-10 | 75 | 1.097 | 1.47 | 1.673 | -0.327 | 1.627 | -0.373 | 1.731 | -0.269 | -97 | -123 | -109
2024-12-11 | 76 | 1.093 | 1.47 | 1.67 | -0.33 | 1.623 | -0.377 | 1.727 | -0.273 | -100 | -127 | -113
2024-12-12 | 77 | 1.089 | 1.47 | 1.667 | -0.333 | 1.619 | -0.381 | 1.723 | -0.277 | -103 | -131 | -117
2024-12-13 | 78 | 1.085 | 1.47 | 1.664 | -0.336 | 1.615 | -0.385 | 1.719 | -0.281 | -106 | -135 | -121
2024-12-14 | 79 | 1.081 | 1.47 | 1.661 | -0.339 | 1.611 | -0.389 | 1.715 | -0.285 | -109 | -139 | -125
2024-12-15 | 80 | 1.077 | 1.47 | 1.658 | -0.342 | 1.607 | -0.393 | 1.711 | -0.289 | -112 | -143 | -129
2024-12-16 | 81 | 1.073 | 1.47 | 1.655 | -0.345 | 1.603 | -0.397 | 1.707 | -0.293 | -115 | -147 | -133
2024-12-17 | 82 | 1.069 | 1.47 | 1.652 | -0.348 | 1.599 | -0.401 | 1.703 | -0.297 | -118 | -151 | -137
2024-12-18 | 83 | 1.065 | 1.47 | 1.649 | -0.351 | 1.595 | -0.405 | 1.699 | -0.301 | -121 | -155 | -141
2024-12-19 | 84 | 1.061 | 1.47 | 1.646 | -0.354 | 1.591 | -0.409 | 1.695 | -0.305 | -124 | -159 | -145
2024-12-20 | 85 | 1.057 | 1.47 | 1.643 | -0.357 | 1.587 | -0.413 | 1.691 | -0.309 | -127 | -163 | -149
2024-12-21 | 86 | 1.053 | 1.47 | 1.64 | -0.36 | 1.583 | -0.417 | 1.687 | -0.313 | -130 | -167 | -153
2024-12-22 | 87 | 1.049 | 1.47 | 1.637 | -0.363 | 1.579 | -0.421 | 1.683 | -0.317 | -133 | -171 | -157
2024-12-23 | 88 | 1.045 | 1.47 | 1.634 | -0.366 | 1.575 | -0.425 | 1.679 | -0.321 | -136 | -175 | -161
2024-12-24 | 89 | 1.041 | 1.47 | 1.631 | -0.369 | 1.571 | -0.429 | 1.675 | -0.325 | -139 | -179 | -165
2024-12-25 | 90 | 1.037 | 1.47 | 1.628 | -0.372 | 1.567 | -0.433 | 1.671 | -0.329 | -142 | -183 | -169
2024-12-26 | 91 | 1.033 | 1.47 | 1.625 | -0.375 | 1.563 | -0.437 | 1.667 | -0.333 | -145 | -187 | -173
2024-12-27 | 92 | 1.029 | 1.47 | 1.622 | -0.378 | 1.559 | -0.441 | 1.663 | -0.337 | -148 | -191 | -177
2024-12-28 | 93 | 1.025 | 1.47 | 1.619 | -0.381 | 1.555 | -0.445 | 1.659 | -0.341 | -151 | -195 | -181
2024-12-29 | 94 | 1.021 | 1.47 | 1.616 | -0.384 | 1.551 | -0.449 | 1.655 | -0.345 | -154 | -199 | -185
2024-12-30 | 95 | 1.017 | 1.47 | 1.613 | -0.387 | 1.547 | -0.453 | 1.651 | -0.349 | -157 | -203 | -189
2024-12-31 | 96 | 1.013 | 1.47 | 1.61 | -0.39 | 1.543 | -0.457 | 1.647 | -0.353 | -160 | -207 | -193
2025-01-01 | 97 | 1.009 | 1.47 | 1.607 | -0.393 | 1.539 | -0.461 | 1.643 | -0.357 | -163 | -211 | -197
2025-01-02 | 98 | 1.005 | 1.47 | 1.604 | -0.396 | 1.535 | -0.465 | 1.639 | -0.361 | -166 | -215 | -201
2025-01-03 | 99 | 1.001 | 1.47 | 1.601 | -0.399 | 1.531 | -0.469 | 1.635 | -0.365 | -169 | -219 | -205
2025-01-04 | 100 | 0.997 | 1.47 | 1.598 | -0.402 | 1.527 | -0.473 | 1.631 | -0.369 | -172 | -223 | -209
2025-01-05 | 101 | 0.993 | 1.47 | 1.595 | -0.405 | 1.523 | -0.477 | 1.627 | -0.373 | -175 | -227 | -213
2025-01-06 | 102 | 0.989 | 1.47 | 1.592 | -0.408 | 1.519 | -0.481 | 1.623 | -0.377 | -178 | -231 | -217
2025-01-07 | 103 | 0.985 | 1.47 | 1.589 | -0.411 | 1.515 | -0.485 | 1.619 | -0.381 | -181 | -235 | -221
2025-01-08 | 104 | 0.981 | 1.47 | 1.586 | -0.414 | 1.511 | -0.489 | 1.615 | -0.385 | -184 | -239 | -225
2025-01-09 | 105 | 0.977 | 1.47 | 1.583 | -0.417 | 1.507 | -0.493 | 1.611 | -0.389 | -187 | -243 | -229
2025-01-10 | 106 | 0.973 | 1.47 | 1.58 | -0.42 | 1.503 | -0.497 | 1.607 | -0.393 | -190 | -247 | -233
2025-01-11 | 107 | 0.969 | 1.47 | 1.577 | -0.423 | 1.499 | -0.501 | 1.603 | -0.397 | -193 | -251 | -237
2025-01-12 | 108 | 0.965 | 1.47 | 1.574 | -0.426 | 1.495 | -0.505 | 1.599 | -0.401 | -196 | -255 | -241
2025-01-13 | 109 | 0.961 | 1.47 | 1.571 | -0.429 | 1.491 | -0.509 | 1.595 | -0.405 | -199 | -259 | -245
2025-01-14 | 110 | 0.957 | 1.47 | 1.568 | -0.432 | 1.487 | -0.513 | 1.591 | -0.409 | -202 | -263 | -249
2025-01-15 | 111 | 0.953 | 1.47 | 1.565 | -0.435 | 1.483 | -0.517 | 1.587 | -0.413 | -205 | -267 | -253
2025-01-16 | 112 | 0.949 | 1.47 | 1.562 | -0.438 | 1.479 | -0.521 | 1.583 | -0.417 | -208 | -271 | -257
2025-01-17 | 113 | 0.945 | 1.47 | 1.559 | -0.441 | 1.475 | -0.525 | 1.579 | -0.421 | -211 | -275 | -261
2025-01-18 | 114 | 0.941 | 1.47 | 1.556 | -0.444 | 1.471 | -0.529 | 1.575 | -0.425 | -214 | -279 | -265
2025-01-19 | 115 | 0.937 | 1.47 | 1.553 | -0.447 | 1.467 | -0.533 | 1.571 | -0.429 | -217 | -283 | -269
2025-01-20 | 116 | 0.933 | 1.47 | 1.55 | -0.45 | 1.463 | -0.537 | 1.567 | -0.433 | -220 | -287 | -273
2025-01-21 | 117 | 0.929 | 1.47 | 1.547 | -0.453 | 1.459 | -0.541 | 1.563 | -0.437 | -223 | -291 | -277
2025-01-22 | 118 | 0.925 | 1.47 | 1.544 | -0.456 | 1.455 | -0.545 | 1.559 | -0.441 | -226 | -295 | -281
2025-01-23 | 119 | 0.921 | 1.47 | 1.541 | -0.459 | 1.451 | -0.549 | 1.555 | -0.445 | -229 | -299 | -285
2025-01-24 | 120 | 0.917 | 1.47 | 1.537 | -0.463 | 1.447 | -0.553 | 1.551 | -0.449 | -233 | -303 | -289
2025-01-25 | 121 | 0.913 | 1.47 | 1.533 | -0.467 | 1.443 | -0.557 | 1.547 | -0.453 | -237 | -307 | -293
2025-01-26 | 122 | 0.909 | 1.47 | 1.529 | -0.471 | 1.439 | -0.561 | 1.543 | -0.457 | -241 | -311 | -297
2025-01-27 | 123 | 0.905 | 1.47 | 1.525 | -0.475 | 1.435 | -0.565 | 1.539 | -0.461 | -245 | -315 | -301
2025-01-28 | 124 | 0.901 | 1.47 | 1.521 | -0.479 | 1.431 | -0.569 | 1.535 | -0.465 | -249 | -319 | -305
2025-01-29 | 125 | 0.897 | 1.47 | 1.517 | -0.483 | 1.427 | -0.573 | 1.532 | -0.468 | -253 | -323 | -308
2025-01-30 | 126 | 0.893 | 1.47 | 1.513 | -0.487 | 1.423 | -0.577 | 1.529 | -0.471 | -257 | -327 | -311
2025-01-31 | 127 | 0.889 | 1.47 | 1.509 | -0.491 | 1.419 | -0.581 | 1.526 | -0.474 | -261 | -331 | -314
2025-02-01 | 128 | 0.884 | 1.47 | 1.505 | -0.495 | 1.414 | -0.586 | 1.523 | -0.477 | -265 | -336 | -317
2025-02-02 | 129 | 0.879 | 1.47 | 1.501 | -0.499 | 1.409 | -0.591 | 1.52 | -0.48 | -269 | -341 | -320
2025-02-03 | 130 | 0.874 | 1.47 | 1.497 | -0.503 | 1.404 | -0.596 | 1.517 | -0.483 | -273 | -346 | -323
2025-02-04 | 131 | 0.869 | 1.47 | 1.493 | -0.507 | 1.399 | -0.601 | 1.514 | -0.486 | -277 | -351 | -326
2025-02-05 | 132 | 0.864 | 1.47 | 1.489 | -0.511 | 1.394 | -0.606 | 1.511 | -0.489 | -281 | -356 | -329
2025-02-06 | 133 | 0.859 | 1.47 | 1.485 | -0.515 | 1.389 | -0.611 | 1.508 | -0.492 | -285 | -361 | -332
2025-02-07 | 134 | 0.854 | 1.47 | 1.481 | -0.519 | 1.384 | -0.616 | 1.505 | -0.495 | -289 | -366 | -335
2025-02-08 | 135 | 0.849 | 1.47 | 1.477 | -0.523 | 1.379 | -0.621 | 1.502 | -0.498 | -293 | -371 | -338
2025-02-09 | 136 | 0.844 | 1.47 | 1.473 | -0.527 | 1.374 | -0.626 | 1.499 | -0.501 | -297 | -376 | -341
2025-02-10 | 137 | 0.839 | 1.47 | 1.469 | -0.531 | 1.369 | -0.631 | 1.496 | -0.504 | -301 | -381 | -344
2025-02-11 | 138 | 0.834 | 1.47 | 1.465 | -0.535 | 1.364 | -0.636 | 1.493 | -0.507 | -305 | -386 | -347
2025-02-12 | 139 | 0.829 | 1.47 | 1.461 | -0.539 | 1.359 | -0.641 | 1.491 | -0.509 | -309 | -391 | -349
2025-02-13 | 140 | 0.824 | 1.47 | 1.457 | -0.543 | 1.354 | -0.646 | 1.489 | -0.511 | -313 | -396 | -351
2025-02-14 | 141 | 0.819 | 1.47 | 1.453 | -0.547 | 1.349 | -0.651 | 1.487 | -0.513 | -317 | -401 | -353
2025-02-15 | 142 | 0.814 | 1.47 | 1.449 | -0.551 | 1.344 | -0.656 | 1.485 | -0.515 | -321 | -406 | -355
2025-02-16 | 143 | 0.809 | 1.47 | 1.445 | -0.555 | 1.339 | -0.661 | 1.483 | -0.517 | -325 | -411 | -357
2025-02-17 | 144 | 0.804 | 1.47 | 1.441 | -0.559 | 1.334 | -0.666 | 1.481 | -0.519 | -329 | -416 | -359
2025-02-18 | 145 | 0.799 | 1.47 | 1.437 | -0.563 | 1.329 | -0.671 | 1.479 | -0.521 | -333 | -421 | -361
2025-02-19 | 146 | 0.794 | 1.47 | 1.433 | -0.567 | 1.324 | -0.676 | 1.477 | -0.523 | -337 | -426 | -363
2025-02-20 | 147 | 0.789 | 1.47 | 1.429 | -0.571 | 1.319 | -0.681 | 1.475 | -0.525 | -341 | -431 | -365
2025-02-21 | 148 | 0.784 | 1.47 | 1.425 | -0.575 | 1.314 | -0.686 | 1.473 | -0.527 | -345 | -436 | -367
2025-02-22 | 149 | 0.779 | 1.47 | 1.421 | -0.579 | 1.309 | -0.691 | 1.471 | -0.529 | -349 | -441 | -369
2025-02-23 | 150 | 0.775 | 1.47 | 1.417 | -0.583 | 1.305 | -0.695 | 1.469 | -0.531 | -353 | -445 | -371
2025-02-24 | 151 | 0.771 | 1.47 | 1.414 | -0.586 | 1.301 | -0.699 | 1.467 | -0.533 | -356 | -449 | -373
2025-02-25 | 152 | 0.767 | 1.47 | 1.411 | -0.589 | 1.297 | -0.703 | 1.466 | -0.534 | -359 | -453 | -374
2025-02-26 | 153 | 0.764 | 1.47 | 1.408 | -0.592 | 1.294 | -0.706 | 1.465 | -0.535 | -362 | -456 | -375
2025-02-27 | 154 | 0.761 | 1.47 | 1.406 | -0.594 | 1.291 | -0.709 | 1.465 | -0.535 | -364 | -459 | -375
2025-02-28 | 155 | 0.759 | 1.47 | 1.404 | -0.596 | 1.289 | -0.711 | 1.465 | -0.535 | -366 | -461 | -375
2025-03-01 | 156 | 0.759 | 1.47 | 1.404 | -0.596 | 1.289 | -0.711 | 1.465 | -0.535 | -366 | -461 | -375
2025-03-02 | 157 | 0.759 | 1.47 | 1.404 | -0.596 | 1.289 | -0.711 | 1.465 | -0.535 | -366 | -461 | -375
2025-03-03 | 158 | 0.759 | 1.47 | 1.404 | -0.596 | 1.289 | -0.711 | 1.465 | -0.535 | -366 | -461 | -375
2025-03-04 | 159 | 0.759 | 1.47 | 1.404 | -0.596 | 1.289 | -0.711 | 1.465 | -0.535 | -366 | -461 | -375
2025-03-05 | 160 | 0.759 | 1.47 | 1.404 | -0.596 | 1.289 | -0.711 | 1.465 | -0.535 | -366 | -461 | -375
2025-03-06 | 161 | 0.759 | 1.47 | 1.404 | -0.596 | 1.289 | -0.711 | 1.465 | -0.535 | -366 | -461 | -375
2025-03-07 | 162 | 0.759 | 1.47 | 1.404 | -0.596 | 1.289 | -0.711 | 1.465 | -0.535 | -366 | -461 | -375
2025-03-08 | 163 | 0.759 | 1.47 | 1.404 | -0.596 | 1.289 | -0.711 | 1.465 | -0.535 | -366 | -461 | -375
2025-03-09 | 164 | 0.759 | 1.47 | 1.404 | -0.596 | 1.289 | -0.711 | 1.465 | -0.535 | -366 | -461 | -375
2025-03-10 | 165 | 0.759 | 1.47 | 1.404 | -0.596 | 1.289 | -0.711 | 1.465 | -0.535 | -366 | -461 | -375
2025-03-11 | 166 | 0.759 | 1.47 | 1.404 | -0.596 | 1.289 | -0.711 | 1.465 | -0.535 | -366 | -461 | -375
2025-03-12 | 167 | 0.759 | 1.47 | 1.404 | -0.596 | 1.289 | -0.711 | 1.465 | -0.535 | -366 | -461 | -375
2025-03-13 | 168 | 0.759 | 1.47 | 1.404 | -0.596 | 1.289 | -0.711 | 1.465 | -0.535 | -366 | -461 | -375
2025-03-14 | 169 | 0.759 | 1.47 | 1.404 | -0.596 | 1.289 | -0.711 | 1.465 | -0.535 | -366 | -461 | -375
2025-03-15 | 170 | 0.759 | 1.47 | 1.404 | -0.596 | 1.289 | -0.711 | 1.465 | -0.535 | -366 | -461 | -375
2025-03-16 | 171 | 0.759 | 1.47 | 1.404 | -0.596 | 1.289 | -0.711 | 1.465 | -0.535 | -366 | -461 | -375
2025-03-17 | 172 | 0.759 | 1.47 | 1.404 | -0.596 | 1.289 | -0.711 | 1.465 | -0.535 | -366 | -461 | -375
2025-03-18 | 173 | 0.759 | 1.47 | 1.404 | -0.596 | 1.289 | -0.711 | 1.465 | -0.535 | -366 | -461 | -375
2025-03-19 | 174 | 0.759 | 1.47 | 1.404 | -0.596 | 1.289 | -0.711 | 1.465 | -0.535 | -366 | -461 | -375
2025-03-20 | 175 | 0.759 | 1.47 | 1.404 | -0.596 | 1.289 | -0.711 | 1.465 | -0.535 | -366 | -461 | -375
2025-03-21 | 176 | 0.759 | 1.47 | 1.404 | -0.596 | 1.289 | -0.711 | 1.465 | -0.535 | -366 | -461 | -375
2025-03-22 | 177 | 0.759 | 1.47 | 1.404 | -0.596 | 1.289 | -0.711 | 1.465 | -0.535 | -366 | -461 | -375
2025-03-23 | 178 | 0.759 | 1.47 | 1.404 | -0.596 | 1.289 | -0.711 | 1.465 | -0.535 | -366 | -461 | -375
2025-03-24 | 179 | 0.759 | 1.47 | 1.404 | -0.596 | 1.289 | -0.711 | 1.465 | -0.535 | -366 | -461 | -375
2025-03-25 | 180 | 0.759 | 1.47 | 1.404 | -0.596 | 1.289 | -0.711 | 1.465 | -0.535 | -366 | -461 | -375
2025-03-26 | 181 | 0.759 | 1.47 | 1.404 | -0.596 | 1.289 | -0.711 | 1.465 | -0.535 | -366 | -461 | -375
2025-03-27 | 182 | 0.759 | 1.47 | 1.404 | -0.596 | 1.289 | -0.711 | 1.465 | -0.535 | -366 | -461 | -375
2025-03-28 | 183 | 0.759 | 1.47 | 1.404 | -0.596 | 1.289 | -0.711 | 1.465 | -0.535 | -366 | -461 | -375
2025-03-29 | 184 | 0.759 | 1.47 | 1.404 | -0.596 | 1.289 | -0.711 | 1.465 | -0.535 | -366 | -461 | -375
2025-03-30 | 185 | 0.759 | 1.47 | 1.404 | -0.596 | 1.289 | -0.711 | 1.465 | -0.535 | -366 | -461 | -375
2025-03-31 | 186 | 0.759 | 1.47 | 1.404 | -0.596 | 1.289 | -0.711 | 1.465 | -0.535 | -366 | -461 | -375
2025-04-01 | 187 | 0.759 | 1.47 | 1.404 | -0.596 | 1.289 | -0.711 | 1.465 | -0.535 | -366 | -461 | -375
2025-04-02 | 188 | 0.759 | 1.47 | 1.404 | -0.596 | 1.289 | -0.711 | 1.465 | -0.535 | -366 | -461 | -375
2025-04-03 | 189 | 0.759 | 1.47 | 1.404 | -0.596 | 1.289 | -0.711 | 1.465 | -0.535 | -366 | -461 | -375
2025-04-04 | 190 | 0.759 | 1.47 | 1.404 | -0.596 | 1.289 | -0.711 | 1.465 | -0.535 | -366 | -461 | -375
2025-04-05 | 191 | 0.759 | 1.47 | 1.404 | -0.596 | 1.289 | -0.711 | 1.465 | -0.535 | -366 | -461 | -375
2025-04-06 | 192 | 0.759 | 1.47 | 1.404 | -0.596 | 1.289 | -0.711 | 1.465 | -0.535 | -366 | -461 | -375
2025-04-07 | 193 | 0.759 | 1.47 | 1.404 | -0.596 | 1.289 | -0.711 | 1.465 | -0.535 | -366 | -461 | -375
2025-04-08 | 194 | 0.759 | 1.47 | 1.404 | -0.596 | 1.289 | -0.711 | 1.465 | -0.535 | -366 | -461 | -375
2025-04-09 | 195 | 0.759 | 1.47 | 1.404 | -0.596 | 1.289 | -0.711 | 1.465 | -0.535 | -366 | -461 | -375
2025-04-10 | 196 | 0.759 | 1.47 | 1.404 | -0.596 | 1.289 | -0.711 | 1.465 | -0.535 | -366 | -461 | -375
2025-04-11 | 197 | 0.759 | 1.47 | 1.404 | -0.596 | 1.289 | -0.711 | 1.465 | -0.535 | -366 | -461 | -375
2025-04-12 | 198 | 0.759 | 1.47 | 1.404 | -0.596 | 1.289 | -0.711 | 1.465 | -0.535 | -366 | -461 | -375
2025-04-13 | 199 | 0.759 | 1.47 | 1.404 | -0.596 | 1.289 | -0.711 | 1.465 | -0.535 | -366 | -461 | -375
2025-04-14 | 200 | 0.759 | 1.47 | 1.404 | -0.596 | 1.289 | -0.711 | 1.465 | -0.535 | -366 | -461 | -375
2025-04-15 | 201 | 0.759 | 1.47 | 1.404 | -0.596 | 1.289 | -0.711 | 1.465 | -0.535 | -366 | -461 | -375
2025-04-16 | 202 | 0.759 | 1.47 | 1.404 | -0.596 | 1.289 | -0.711 | 1.465 | -0.535 | -366 | -461 | -375
2025-04-17 | 203 | 0.759 | 1.47 | 1.404 | -0.596 | 1.289 | -0.711 | 1.465 | -0.535 | -366 | -461 | -375
2025-04-18 | 204 | 0.759 | 1.47 | 1.404 | -0.596 | 1.289 | -0.711 | 1.465 | -0.535 | -366 | -461 | -375
2025-04-19 | 205 | 0.759 | 1.47 | 1.404 | -0.596 | 1.289 | -0.711 | 1.465 | -0.535 | -366 | -461 | -375
2025-04-20 | 206 | 0.759 | 1.47 | 1.404 | -0.596 | 1.289 | -0.711 | 1.465 | -0.535 | -366 | -461 | -375
2025-04-21 | 207 | 0.759 | 1.47 | 1.404 | -0.596 | 1.289 | -0.711 | 1.465 | -0.535 | -366 | -461 | -375
2025-04-22 | 208 | 0.759 | 1.47 | 1.404 | -0.596 | 1.289 | -0.711 | 1.465 | -0.535 | -366 | -461 | -375
2025-04-23 | 209 | 0.759 | 1.47 | 1.404 | -0.596 | 1.289 | -0.711 | 1.465 | -0.535 | -366 | -461 | -375
2025-04-24 | 210 | 0.759 | 1.47 | 1.404 | -0.596 | 1.289 | -0.711 | 1.465 | -0.535 | -366 | -461 | -375
2025-04-25 | 211 | 0.759 | 1.47 | 1.404 | -0.596 | 1.289 | -0.711 | 1.465 | -0.535 | -366 | -461 | -375
2025-04-26 | 212 | 0.759 | 1.47 | 1.404 | -0.596 | 1.289 | -0.711 | 1.465 | -0.535 | -366 | -461 | -375
2025-04-27 | 213 | 0.759 | 1.47 | 1.404 | -0.596 | 1.289 | -0.711 | 1.465 | -0.535 | -366 | -461 | -375
2025-04-28 | 214 | 0.759 | 1.47 | 1.404 | -0.596 | 1.289 | -0.711 | 1.465 | -0.535 | -366 | -461 | -375
2025-04-29 | 215 | 0.759 | 1.47 | 1.404 | -0.596 | 1.289 | -0.711 | 1.465 | -0.535 | -366 | -461 | -375
2025-04-30 | 216 | 0.759 | 1.47 | 1.404 | -0.596 | 1.289 | -0.711 | 1.465 | -0.535 | -366 | -461 | -375
2025-05-01 | 217 | 0.759 | 1.47 | 1.404 | -0.596 | 1.289 | -0.711 | 1.465 | -0.535 | -366 | -461 | -375
2025-05-02 | 218 | 0.759 | 1.47 | 1.404 | -0.596 | 1.289 | -0.711 | 1.465 | -0.535 | -366 | -461 | -375
2025-05-03 | 219 | 0.759 | 1.47 | 1.404 | -0.596 | 1.289 | -0.711 | 1.465 | -0.535 | -366 | -461 | -375
2025-05-04 | 220 | 0.759 | 1.47 | 1.404 | -0.596 | 1.289 | -0.711 | 1.465 | -0.535 | -366 | -461 | -375
2025-05-05 | 221 | 0.759 | 1.47 | 1.404 | -0.596 | 1.289 | -0.711 | 1.465 | -0.535 | -366 | -461 | -375
2025-05-06 | 222 | 0.759 | 1.47 | 1.404 | -0.596 | 1.289 | -0.711 | 1.465 | -0.535 | -366 | -461 | -375
2025-05-07 | 223 | 0.759 | 1.47 | 1.404 | -0.596 | 1.289 | -0.711 | 1.465 | -0.535 | -366 | -461 | -375
2025-05-08 | 224 | 0.759 | 1.47 | 1.404 | -0.596 | 1.289 | -0.711 | 1.465 | -0.535 | -366 | -461 | -375
2025-05-09 | 225 | 0.759 | 1.47 | 1.404 | -0.596 | 1.289 | -0.711 | 1.465 | -0.535 | -366 | -461 | -375
2025-05-10 | 226 | 0.759 | 1.47 | 1.404 | -0.596 | 1.289 | -0.711 | 1.465 | -0.535 | -366 | -461 | -375
2025-05-11 | 227 | 0.759 | 1.47 | 1.404 | -0.596 | 1.289 | -0.711 | 1.465 | -0.535 | -366 | -461 | -375
2025-05-12 | 228 | 0.759 | 1.47 | 1.404 | -0.596 | 1.289 | -0.711 | 1.465 | -0.535 | -366 | -461 | -375
2025-05-13 | 229 | 0.759 | 1.47 | 1.404 | -0.596 | 1.289 | -0.711 | 1.465 | -0.535 | -366 | -461 | -375
2025-05-14 | 230 | 0.759 | 1.47 | 1.404 | -0.596 | 1.289 | -0.711 | 1.465 | -0.535 | -366 | -461 | -375
2025-05-15 | 231 | 0.759 | 1.47 | 1.404 | -0.596 | 1.289 | -0.711 | 1.465 | -0.535 | -366 | -461 | -375
2025-05-16 | 232 | 0.759 | 1.47 | 1.404 | -0.596 | 1.289 | -0.711 | 1.465 | -0.535 | -366 | -461 | -375
2025-05-17 | 233 | 0.759 | 1.47 | 1.404 | -0.596 | 1.289 | -0.711 | 1.465 | -0.535 | -366 | -461 | -375
2025-05-18 | 234 | 0.759 | 1.47 | 1.404 | -0.596 | 1.289 | -0.711 | 1.465 | -0.535 | -366 | -461 | -375
2025-05-19 | 235 | 0.759 | 1.47 | 1.404 | -0.596 | 1.289 | -0.711 | 1.465 | -0.535 | -366 | -461 | -375
2025-05-20 | 236 | 0.759 | 1.47 | 1.404 | -0.596 | 1.289 | -0.711 | 1.465 | -0.535 | -366 | -461 | -375
2025-05-21 | 237 | 0.759 | 1.47 | 1.404 | -0.596 | 1.289 | -0.711 | 1.465 | -0.535 | -366 | -461 | -375
2025-05-22 | 238 | 0.759 | 1.47 | 1.404 | -0.596 | 1.289 | -0.711 | 1.465 | -0.535 | -366 | -461 | -375
2025-05-23 | 239 | 0.759 | 1.47 | 1.404 | -0.596 | 1.289 | -0.711 | 1.465 | -0.535 | -366 | -461 | -375
2025-05-24 | 240 | 0.759 | 1.47 | 1.404 | -0.596 | 1.289 | -0.711 | 1.465 | -0.535 | -366 | -461 | -375
2025-05-25 | 241 | 0.759 | 1.47 | 1.404 | -0.596 | 1.289 | -0.711 | 1.465 | -0.535 | -366 | -461 | -375
2025-05-26 | 242 | 0.759 | 1.47 | 1.404 | -0.596 | 1.289 | -0.711 | 1.465 | -0.535 | -366 | -461 | -375
2025-05-27 | 243 | 0.759 | 1.47 | 1.404 | -0.596 | 1.289 | -0.711 | 1.465 | -0.535 | -366 | -461 | -375
2025-05-28 | 244 | 0.759 | 1.47 | 1.404 | -0.596 | 1.289 | -0.711 | 1.465 | -0.535 | -366 | -461 | -375
2025-05-29 | 245 | 0.759 | 1.47 | 1.404 | -0.596 | 1.289 | -0.711 | 1.465 | -0.535 | -366 | -461 | -375
2025-05-30 | 246 | 0.759 | 1.47 | 1.404 | -0.596 | 1.289 | -0.711 | 1.465 | -0.535 | -366 | -461 | -375