## Sheet1
DỰ ÁN THÀNH PHẦN ĐOẠN HẬU GIANG - CÀ MAU THUỘC DỰ ÁN XÂY DỰNG CÔNG TRÌNH ĐƯỜNG BỘ CAO TỐC BẮC - NAM PHÍA ĐÔNG GIAI ĐOẠN 2021 - 2025
GÓI THẦU XL03 :THI CÔNG XÂY DỰNG ĐOẠN TUYẾN KM114+200 - KM126+223 BAO GỒM TUYẾN NỐI NÚT GIAO IC12 VỚI QL1 (BAO GỒM KHẢO SÁT, THIẾT KẾ BVTC)
CHỦ ĐẦU TƯ |  |  |  | TƯ VẤN GIÁM SÁT |  |  |  |  | NHÀ THẦU
BAN QUẢN LÝ DỰ ÁN MỸ THUẬN |  |  |  | LIÊN DANH PHÂN VIỆN KHCN GTVT PHÍA NAM - CÔNG TY CỔ PHẦN TƯ VẤN KỸ THUẬT VÀ XÂY DỰNG HỒNG HÀ |  |  |  |  | LIÊN DANH CC1 - HẢI ĐĂNG - VẠN CƯỜNG - 492 - BẮC TRUNG NAM
BIỂU GHI ĐO QUAN TRẮC LÚN
Người lập: | [8 empty] | Tên mốc:
Thời tiết: | [8 empty] | Cao độ mốc:
Lý trình: | Km120+420 | [7 empty] | Ngày đặt bàn: |  | 26/09/2024
Ngày đo | Số ngày | Cao độ đắp(m) | Chiều dày đắp(m) | Trái |  | Giữa |  | Phải |  | Độ lún (trái) (mm) | Độ lún (giữa) (mm) | Độ lún (phải) (mm) | Ghi chú
|  |  |  | Cao độ quan trắc | Cao độ bàn đo lún | Cao độ quan trắc | Cao độ bàn đo lún | Cao độ quan trắc | Cao độ bàn đo lún
2024-09-26 | 0 | -0.9 |  | 1.12 | -0.88 | 1.1 | -0.9 | 1.6 | -0.4 | 0 | 0 | 0
2024-09-27 | 1 | -0.9 |  | 1.12 | -0.88 | 1.1 | -0.9 | 1.6 | -0.4 | 0 | 0 | 0
2024-09-28 | 2 | -0.9 |  | 1.12 | -0.88 | 1.1 | -0.9 | 1.6 | -0.4 | 0 | 0 | 0
2024-09-29 | 3 | -0.9 |  | 1.12 | -0.88 | 1.1 | -0.9 | 1.6 | -0.4 | 0 | 0 | 0
2024-09-30 | 4 | -0.9 |  | 1.12 | -0.88 | 1.1 | -0.9 | 1.6 | -0.4 | 0 | 0 | 0
2024-10-01 | 5 | -0.9 |  | 1.12 | -0.88 | 1.1 | -0.9 | 1.6 | -0.4 | 0 | 0 | 0
2024-10-02 | 6 | -0.9 |  | 1.12 | -0.88 | 1.1 | -0.9 | 1.6 | -0.4 | 0 | 0 | 0
2024-10-03 | 7 | -0.9 |  | 1.12 | -0.88 | 1.1 | -0.9 | 1.6 | -0.4 | 0 | 0 | 0
2024-10-04 | 8 | -0.9 |  | 1.12 | -0.88 | 1.1 | -0.9 | 1.6 | -0.4 | 0 | 0 | 0
2024-10-05 | 9 | -0.9 |  | 1.12 | -0.88 | 1.1 | -0.9 | 1.6 | -0.4 | 0 | 0 | 0
2024-10-06 | 10 | -0.9 |  | 1.12 | -0.88 | 1.1 | -0.9 | 1.6 | -0.4 | 0 | 0 | 0
2024-10-07 | 11 | -0.9 |  | 1.12 | -0.88 | 1.1 | -0.9 | 1.6 | -0.4 | 0 | 0 | 0
2024-10-08 | 12 | -0.9 |  | 1.12 | -0.88 | 1.1 | -0.9 | 1.6 | -0.4 | 0 | 0 | 0
2024-10-09 | 13 | -0.9 |  | 1.12 | -0.88 | 1.1 | -0.9 | 1.6 | -0.4 | 0 | 0 | 0
2024-10-10 | 14 | -0.9 |  | 1.12 | -0.88 | 1.1 | -0.9 | 1.6 | -0.4 | 0 | 0 | 0
2024-10-11 | 15 | -0.9 |  | 1.12 | -0.88 | 1.1 | -0.9 | 1.6 | -0.4 | 0 | 0 | 0
2024-10-12 | 16 | -0.602 | 0.3 | 1.119 | -0.881 | 1.098 | -0.902 | 1.598 | -0.402 | -1 | -2 | -2
2024-10-13 | 17 | -0.604 | 0.3 | 1.118 | -0.882 | 1.096 | -0.904 | 1.596 | -0.404 | -2 | -4 | -4
2024-10-14 | 18 | -0.605 | 0.3 | 1.117 | -0.883 | 1.095 | -0.905 | 1.595 | -0.405 | -3 | -5 | -5
2024-10-15 | 19 | -0.605 | 0.3 | 1.117 | -0.883 | 1.095 | -0.905 | 1.595 | -0.405 | -3 | -5 | -5
2024-10-16 | 20 | -0.307 | 0.6 | 1.116 | -0.884 | 1.093 | -0.907 | 1.593 | -0.407 | -4 | -7 | -7
2024-10-17 | 21 | -0.309 | 0.6 | 1.115 | -0.885 | 1.091 | -0.909 | 1.591 | -0.409 | -5 | -9 | -9
2024-10-18 | 22 | -0.31 | 0.6 | 1.114 | -0.886 | 1.09 | -0.91 | 1.59 | -0.41 | -6 | -10 | -10
2024-10-19 | 23 | -0.311 | 0.6 | 1.113 | -0.887 | 1.089 | -0.911 | 1.589 | -0.411 | -7 | -11 | -11
2024-10-20 | 24 | -0.311 | 0.6 | 1.113 | -0.887 | 1.089 | -0.911 | 1.589 | -0.411 | -7 | -11 | -11
2024-10-21 | 25 | -0.013 | 0.9 | 1.112 | -0.888 | 1.087 | -0.913 | 1.587 | -0.413 | -8 | -13 | -13
2024-10-22 | 26 | -0.015 | 0.9 | 1.111 | -0.889 | 1.085 | -0.915 | 1.585 | -0.415 | -9 | -15 | -15
2024-10-23 | 27 | -0.016 | 0.9 | 1.11 | -0.89 | 1.084 | -0.916 | 1.584 | -0.416 | -10 | -16 | -16
2024-10-24 | 28 | -0.016 | 0.9 | 1.11 | -0.89 | 1.084 | -0.916 | 1.584 | -0.416 | -10 | -16 | -16
2024-10-25 | 29 | 0.282 | 1.2 | 1.109 | -0.891 | 1.082 | -0.918 | 1.582 | -0.418 | -11 | -18 | -18
2024-10-26 | 30 | 0.28 | 1.2 | 1.108 | -0.892 | 1.08 | -0.92 | 1.58 | -0.42 | -12 | -20 | -20
2024-10-27 | 31 | 0.279 | 1.2 | 1.107 | -0.893 | 1.079 | -0.921 | 1.578 | -0.422 | -13 | -21 | -22
2024-10-28 | 32 | 0.278 | 1.2 | 1.106 | -0.894 | 1.078 | -0.922 | 1.577 | -0.423 | -14 | -22 | -23
2024-10-29 | 33 | 0.278 | 1.2 | 1.106 | -0.894 | 1.078 | -0.922 | 1.577 | -0.423 | -14 | -22 | -23
2024-10-30 | 34 | 0.576 | 1.5 | 1.105 | -0.895 | 1.076 | -0.924 | 1.575 | -0.425 | -15 | -24 | -25
2024-10-31 | 35 | 0.574 | 1.5 | 1.104 | -0.896 | 1.074 | -0.926 | 1.573 | -0.427 | -16 | -26 | -27
2024-11-01 | 36 | 0.573 | 1.5 | 1.103 | -0.897 | 1.073 | -0.927 | 1.572 | -0.428 | -17 | -27 | -28
2024-11-02 | 37 | 0.572 | 1.5 | 1.102 | -0.898 | 1.072 | -0.928 | 1.571 | -0.429 | -18 | -28 | -29
2024-11-03 | 38 | 0.572 | 1.5 | 1.102 | -0.898 | 1.072 | -0.928 | 1.571 | -0.429 | -18 | -28 | -29
2024-11-04 | 39 | 0.871 | 1.8 | 1.101 | -0.899 | 1.071 | -0.929 | 1.57 | -0.43 | -19 | -29 | -30
2024-11-05 | 40 | 0.87 | 1.8 | 1.1 | -0.9 | 1.07 | -0.93 | 1.569 | -0.431 | -20 | -30 | -31
2024-11-06 | 41 | 0.869 | 1.8 | 1.099 | -0.901 | 1.069 | -0.931 | 1.568 | -0.432 | -21 | -31 | -32
2024-11-07 | 42 | 0.868 | 1.8 | 1.098 | -0.902 | 1.068 | -0.932 | 1.567 | -0.433 | -22 | -32 | -33
2024-11-08 | 43 | 0.867 | 1.8 | 1.097 | -0.903 | 1.067 | -0.933 | 1.566 | -0.434 | -23 | -33 | -34
2024-11-09 | 44 | 0.866 | 1.8 | 1.096 | -0.904 | 1.066 | -0.934 | 1.565 | -0.435 | -24 | -34 | -35
2024-11-10 | 45 | 0.865 | 1.8 | 1.095 | -0.905 | 1.065 | -0.935 | 1.564 | -0.436 | -25 | -35 | -36
2024-11-11 | 46 | 0.864 | 1.8 | 1.094 | -0.906 | 1.064 | -0.936 | 1.563 | -0.437 | -26 | -36 | -37
2024-11-12 | 47 | 0.863 | 1.8 | 1.093 | -0.907 | 1.063 | -0.937 | 1.562 | -0.438 | -27 | -37 | -38
2024-11-13 | 48 | 0.862 | 1.8 | 1.092 | -0.908 | 1.062 | -0.938 | 1.561 | -0.439 | -28 | -38 | -39
2024-11-14 | 49 | 0.861 | 1.8 | 1.091 | -0.909 | 1.061 | -0.939 | 1.56 | -0.44 | -29 | -39 | -40
2024-11-15 | 50 | 0.86 | 1.8 | 1.09 | -0.91 | 1.06 | -0.94 | 1.559 | -0.441 | -30 | -40 | -41
2024-11-16 | 51 | 0.859 | 1.8 | 1.089 | -0.911 | 1.059 | -0.941 | 1.558 | -0.442 | -31 | -41 | -42
2024-11-17 | 52 | 0.858 | 1.8 | 1.089 | -0.911 | 1.058 | -0.942 | 1.557 | -0.443 | -31 | -42 | -43
2024-11-18 | 53 | 0.857 | 1.8 | 1.089 | -0.911 | 1.057 | -0.943 | 1.556 | -0.444 | -31 | -43 | -44
2024-11-19 | 54 | 0.856 | 1.8 | 1.089 | -0.911 | 1.056 | -0.944 | 1.555 | -0.445 | -31 | -44 | -45
2024-11-20 | 55 | 0.855 | 1.8 | 1.089 | -0.911 | 1.055 | -0.945 | 1.554 | -0.446 | -31 | -45 | -46
2024-11-21 | 56 | 0.853 | 1.8 | 1.089 | -0.911 | 1.053 | -0.947 | 1.552 | -0.448 | -31 | -47 | -48
2024-11-22 | 57 | 0.851 | 1.8 | 1.089 | -0.911 | 1.051 | -0.949 | 1.55 | -0.45 | -31 | -49 | -50
2024-11-23 | 58 | 0.849 | 1.8 | 1.089 | -0.911 | 1.049 | -0.951 | 1.548 | -0.452 | -31 | -51 | -52
2024-11-24 | 59 | 0.848 | 1.8 | 1.089 | -0.911 | 1.048 | -0.952 | 1.547 | -0.453 | -31 | -52 | -53
2024-11-25 | 60 | 0.848 | 1.8 | 1.089 | -0.911 | 1.048 | -0.952 | 1.547 | -0.453 | -31 | -52 | -53
2024-11-26 | 61 | 1.146 | 2.1 | 1.088 | -0.912 | 1.046 | -0.954 | 1.545 | -0.455 | -32 | -54 | -55
2024-11-27 | 62 | 1.144 | 2.1 | 1.087 | -0.913 | 1.044 | -0.956 | 1.543 | -0.457 | -33 | -56 | -57
2024-11-28 | 63 | 1.143 | 2.1 | 1.086 | -0.914 | 1.043 | -0.957 | 1.542 | -0.458 | -34 | -57 | -58
2024-11-29 | 64 | 1.143 | 2.1 | 1.086 | -0.914 | 1.043 | -0.957 | 1.542 | -0.458 | -34 | -57 | -58
2024-11-30 | 65 | 1.441 | 2.4 | 1.085 | -0.915 | 1.041 | -0.959 | 1.54 | -0.46 | -35 | -59 | -60
2024-12-01 | 66 | 1.439 | 2.4 | 1.084 | -0.916 | 1.039 | -0.961 | 1.538 | -0.462 | -36 | -61 | -62
2024-12-02 | 67 | 1.437 | 2.4 | 1.083 | -0.917 | 1.037 | -0.963 | 1.536 | -0.464 | -37 | -63 | -64
2024-12-03 | 68 | 1.435 | 2.4 | 1.082 | -0.918 | 1.035 | -0.965 | 1.534 | -0.466 | -38 | -65 | -66
2024-12-04 | 69 | 1.433 | 2.4 | 1.081 | -0.919 | 1.033 | -0.967 | 1.532 | -0.468 | -39 | -67 | -68
2024-12-05 | 70 | 1.431 | 2.4 | 1.08 | -0.92 | 1.031 | -0.969 | 1.53 | -0.47 | -40 | -69 | -70
2024-12-06 | 71 | 1.429 | 2.4 | 1.079 | -0.921 | 1.029 | -0.971 | 1.528 | -0.472 | -41 | -71 | -72
2024-12-07 | 72 | 1.427 | 2.4 | 1.078 | -0.922 | 1.027 | -0.973 | 1.526 | -0.474 | -42 | -73 | -74
2024-12-08 | 73 | 1.425 | 2.4 | 1.077 | -0.923 | 1.025 | -0.975 | 1.524 | -0.476 | -43 | -75 | -76
2024-12-09 | 74 | 1.423 | 2.4 | 1.076 | -0.924 | 1.023 | -0.977 | 1.522 | -0.478 | -44 | -77 | -78
2024-12-10 | 75 | 1.421 | 2.4 | 1.075 | -0.925 | 1.021 | -0.979 | 1.52 | -0.48 | -45 | -79 | -80
2024-12-11 | 76 | 1.419 | 2.4 | 1.074 | -0.926 | 1.019 | -0.981 | 1.518 | -0.482 | -46 | -81 | -82
2024-12-12 | 77 | 1.417 | 2.4 | 1.073 | -0.927 | 1.017 | -0.983 | 1.516 | -0.484 | -47 | -83 | -84
2024-12-13 | 78 | 1.415 | 2.4 | 1.072 | -0.928 | 1.015 | -0.985 | 1.514 | -0.486 | -48 | -85 | -86
2024-12-14 | 79 | 1.413 | 2.4 | 1.071 | -0.929 | 1.013 | -0.987 | 1.512 | -0.488 | -49 | -87 | -88
2024-12-15 | 80 | 1.411 | 2.4 | 1.07 | -0.93 | 1.011 | -0.989 | 1.51 | -0.49 | -50 | -89 | -90
2024-12-16 | 81 | 1.409 | 2.4 | 1.069 | -0.931 | 1.009 | -0.991 | 1.508 | -0.492 | -51 | -91 | -92
2024-12-17 | 82 | 1.407 | 2.4 | 1.068 | -0.932 | 1.007 | -0.993 | 1.506 | -0.494 | -52 | -93 | -94
2024-12-18 | 83 | 1.405 | 2.4 | 1.067 | -0.933 | 1.005 | -0.995 | 1.504 | -0.496 | -53 | -95 | -96
2024-12-19 | 84 | 1.403 | 2.4 | 1.066 | -0.934 | 1.003 | -0.997 | 1.502 | -0.498 | -54 | -97 | -98
2024-12-20 | 85 | 1.401 | 2.4 | 1.065 | -0.935 | 1.001 | -0.999 | 1.5 | -0.5 | -55 | -99 | -100
2024-12-21 | 86 | 1.399 | 2.4 | 1.064 | -0.936 | 0.999 | -1.001 | 1.498 | -0.502 | -56 | -101 | -102
2024-12-22 | 87 | 1.397 | 2.4 | 1.063 | -0.937 | 0.997 | -1.003 | 1.496 | -0.504 | -57 | -103 | -104
2024-12-23 | 88 | 1.395 | 2.4 | 1.062 | -0.938 | 0.995 | -1.005 | 1.494 | -0.506 | -58 | -105 | -106
2024-12-24 | 89 | 1.393 | 2.4 | 1.061 | -0.939 | 0.993 | -1.007 | 1.492 | -0.508 | -59 | -107 | -108
2024-12-25 | 90 | 1.391 | 2.4 | 1.06 | -0.94 | 0.991 | -1.009 | 1.49 | -0.51 | -60 | -109 | -110
2024-12-26 | 91 | 1.389 | 2.4 | 1.059 | -0.941 | 0.989 | -1.011 | 1.488 | -0.512 | -61 | -111 | -112
2024-12-27 | 92 | 1.387 | 2.4 | 1.058 | -0.942 | 0.987 | -1.013 | 1.486 | -0.514 | -62 | -113 | -114
2024-12-28 | 93 | 1.385 | 2.4 | 1.057 | -0.943 | 0.985 | -1.015 | 1.484 | -0.516 | -63 | -115 | -116
2024-12-29 | 94 | 1.383 | 2.4 | 1.056 | -0.944 | 0.983 | -1.017 | 1.482 | -0.518 | -64 | -117 | -118
2024-12-30 | 95 | 1.381 | 2.4 | 1.055 | -0.945 | 0.981 | -1.019 | 1.48 | -0.52 | -65 | -119 | -120
2024-12-31 | 96 | 1.379 | 2.4 | 1.054 | -0.946 | 0.979 | -1.021 | 1.478 | -0.522 | -66 | -121 | -122
2025-01-01 | 97 | 1.377 | 2.4 | 1.053 | -0.947 | 0.977 | -1.023 | 1.476 | -0.524 | -67 | -123 | -124
2025-01-02 | 98 | 1.375 | 2.4 | 1.052 | -0.948 | 0.975 | -1.025 | 1.474 | -0.526 | -68 | -125 | -126
2025-01-03 | 99 | 1.373 | 2.4 | 1.051 | -0.949 | 0.973 | -1.027 | 1.472 | -0.528 | -69 | -127 | -128
2025-01-04 | 100 | 1.371 | 2.4 | 1.05 | -0.95 | 0.971 | -1.029 | 1.47 | -0.53 | -70 | -129 | -130
2025-01-05 | 101 | 1.369 | 2.4 | 1.049 | -0.951 | 0.969 | -1.031 | 1.468 | -0.532 | -71 | -131 | -132
2025-01-06 | 102 | 1.367 | 2.4 | 1.048 | -0.952 | 0.967 | -1.033 | 1.466 | -0.534 | -72 | -133 | -134
2025-01-07 | 103 | 1.365 | 2.4 | 1.047 | -0.953 | 0.965 | -1.035 | 1.464 | -0.536 | -73 | -135 | -136
2025-01-08 | 104 | 1.363 | 2.4 | 1.046 | -0.954 | 0.963 | -1.037 | 1.462 | -0.538 | -74 | -137 | -138
2025-01-09 | 105 | 1.361 | 2.4 | 1.045 | -0.955 | 0.961 | -1.039 | 1.46 | -0.54 | -75 | -139 | -140
2025-01-10 | 106 | 1.359 | 2.4 | 1.044 | -0.956 | 0.959 | -1.041 | 1.458 | -0.542 | -76 | -141 | -142
2025-01-11 | 107 | 1.357 | 2.4 | 1.043 | -0.957 | 0.957 | -1.043 | 1.456 | -0.544 | -77 | -143 | -144
2025-01-12 | 108 | 1.355 | 2.4 | 1.042 | -0.958 | 0.955 | -1.045 | 1.454 | -0.546 | -78 | -145 | -146
2025-01-13 | 109 | 1.353 | 2.4 | 1.041 | -0.959 | 0.953 | -1.047 | 1.452 | -0.548 | -79 | -147 | -148
2025-01-14 | 110 | 1.351 | 2.4 | 1.04 | -0.96 | 0.951 | -1.049 | 1.45 | -0.55 | -80 | -149 | -150
2025-01-15 | 111 | 1.349 | 2.4 | 1.039 | -0.961 | 0.949 | -1.051 | 1.448 | -0.552 | -81 | -151 | -152
2025-01-16 | 112 | 1.347 | 2.4 | 1.038 | -0.962 | 0.947 | -1.053 | 1.446 | -0.554 | -82 | -153 | -154
2025-01-17 | 113 | 1.345 | 2.4 | 1.037 | -0.963 | 0.945 | -1.055 | 1.444 | -0.556 | -83 | -155 | -156
2025-01-18 | 114 | 1.343 | 2.4 | 1.036 | -0.964 | 0.943 | -1.057 | 1.442 | -0.558 | -84 | -157 | -158
2025-01-19 | 115 | 1.341 | 2.4 | 1.035 | -0.965 | 0.941 | -1.059 | 1.44 | -0.56 | -85 | -159 | -160
2025-01-20 | 116 | 1.339 | 2.4 | 1.034 | -0.966 | 0.939 | -1.061 | 1.438 | -0.562 | -86 | -161 | -162
2025-01-21 | 117 | 1.337 | 2.4 | 1.033 | -0.967 | 0.937 | -1.063 | 1.436 | -0.564 | -87 | -163 | -164
2025-01-22 | 118 | 1.335 | 2.4 | 1.032 | -0.968 | 0.935 | -1.065 | 1.434 | -0.566 | -88 | -165 | -166
2025-01-23 | 119 | 1.333 | 2.4 | 1.031 | -0.969 | 0.933 | -1.067 | 1.432 | -0.568 | -89 | -167 | -168
2025-01-24 | 120 | 1.331 | 2.4 | 1.03 | -0.97 | 0.931 | -1.069 | 1.43 | -0.57 | -90 | -169 | -170
2025-01-25 | 121 | 1.329 | 2.4 | 1.029 | -0.971 | 0.929 | -1.071 | 1.428 | -0.572 | -91 | -171 | -172
2025-01-26 | 122 | 1.327 | 2.4 | 1.028 | -0.972 | 0.927 | -1.073 | 1.426 | -0.574 | -92 | -173 | -174
2025-01-27 | 123 | 1.325 | 2.4 | 1.027 | -0.973 | 0.925 | -1.075 | 1.424 | -0.576 | -93 | -175 | -176
2025-01-28 | 124 | 1.323 | 2.4 | 1.026 | -0.974 | 0.923 | -1.077 | 1.422 | -0.578 | -94 | -177 | -178
2025-01-29 | 125 | 1.321 | 2.4 | 1.025 | -0.975 | 0.921 | -1.079 | 1.42 | -0.58 | -95 | -179 | -180
2025-01-30 | 126 | 1.319 | 2.4 | 1.024 | -0.976 | 0.919 | -1.081 | 1.418 | -0.582 | -96 | -181 | -182
2025-01-31 | 127 | 1.317 | 2.4 | 1.023 | -0.977 | 0.917 | -1.083 | 1.416 | -0.584 | -97 | -183 | -184
2025-02-01 | 128 | 1.315 | 2.4 | 1.022 | -0.978 | 0.915 | -1.085 | 1.414 | -0.586 | -98 | -185 | -186
2025-02-02 | 129 | 1.313 | 2.4 | 1.021 | -0.979 | 0.913 | -1.087 | 1.412 | -0.588 | -99 | -187 | -188
2025-02-03 | 130 | 1.311 | 2.4 | 1.02 | -0.98 | 0.911 | -1.089 | 1.41 | -0.59 | -100 | -189 | -190
2025-02-04 | 131 | 1.309 | 2.4 | 1.019 | -0.981 | 0.909 | -1.091 | 1.408 | -0.592 | -101 | -191 | -192
2025-02-05 | 132 | 1.307 | 2.4 | 1.018 | -0.982 | 0.907 | -1.093 | 1.406 | -0.594 | -102 | -193 | -194
2025-02-06 | 133 | 1.305 | 2.4 | 1.017 | -0.983 | 0.905 | -1.095 | 1.404 | -0.596 | -103 | -195 | -196
2025-02-07 | 134 | 1.303 | 2.4 | 1.016 | -0.984 | 0.903 | -1.097 | 1.402 | -0.598 | -104 | -197 | -198
2025-02-08 | 135 | 1.301 | 2.4 | 1.015 | -0.985 | 0.901 | -1.099 | 1.4 | -0.6 | -105 | -199 | -200
2025-02-09 | 136 | 1.299 | 2.4 | 1.014 | -0.986 | 0.899 | -1.101 | 1.398 | -0.602 | -106 | -201 | -202
2025-02-10 | 137 | 1.297 | 2.4 | 1.013 | -0.987 | 0.897 | -1.103 | 1.396 | -0.604 | -107 | -203 | -204
2025-02-11 | 138 | 1.295 | 2.4 | 1.012 | -0.988 | 0.895 | -1.105 | 1.394 | -0.606 | -108 | -205 | -206
2025-02-12 | 139 | 1.293 | 2.4 | 1.011 | -0.989 | 0.893 | -1.107 | 1.392 | -0.608 | -109 | -207 | -208
2025-02-13 | 140 | 1.291 | 2.4 | 1.01 | -0.99 | 0.891 | -1.109 | 1.389 | -0.611 | -110 | -209 | -211
2025-02-14 | 141 | 1.289 | 2.4 | 1.008 | -0.992 | 0.889 | -1.111 | 1.386 | -0.614 | -112 | -211 | -214
2025-02-15 | 142 | 1.287 | 2.4 | 1.006 | -0.994 | 0.887 | -1.113 | 1.383 | -0.617 | -114 | -213 | -217
2025-02-16 | 143 | 1.284 | 2.4 | 1.004 | -0.996 | 0.884 | -1.116 | 1.38 | -0.62 | -116 | -216 | -220
2025-02-17 | 144 | 1.281 | 2.4 | 1.002 | -0.998 | 0.881 | -1.119 | 1.377 | -0.623 | -118 | -219 | -223
2025-02-18 | 145 | 1.278 | 2.4 | 1 | -1 | 0.878 | -1.122 | 1.374 | -0.626 | -120 | -222 | -226
2025-02-19 | 146 | 1.275 | 2.4 | 0.998 | -1.002 | 0.875 | -1.125 | 1.371 | -0.629 | -122 | -225 | -229
2025-02-20 | 147 | 1.272 | 2.4 | 0.996 | -1.004 | 0.872 | -1.128 | 1.368 | -0.632 | -124 | -228 | -232
2025-02-21 | 148 | 1.269 | 2.4 | 0.994 | -1.006 | 0.869 | -1.131 | 1.365 | -0.635 | -126 | -231 | -235
2025-02-22 | 149 | 1.266 | 2.4 | 0.992 | -1.008 | 0.866 | -1.134 | 1.362 | -0.638 | -128 | -234 | -238
2025-02-23 | 150 | 1.263 | 2.4 | 0.99 | -1.01 | 0.863 | -1.137 | 1.359 | -0.641 | -130 | -237 | -241
2025-02-24 | 151 | 1.26 | 2.4 | 0.988 | -1.012 | 0.86 | -1.14 | 1.356 | -0.644 | -132 | -240 | -244
2025-02-25 | 152 | 1.258 | 2.4 | 0.986 | -1.014 | 0.858 | -1.142 | 1.354 | -0.646 | -134 | -242 | -246
2025-02-26 | 153 | 1.256 | 2.4 | 0.984 | -1.016 | 0.856 | -1.144 | 1.352 | -0.648 | -136 | -244 | -248
2025-02-27 | 154 | 1.254 | 2.4 | 0.983 | -1.017 | 0.854 | -1.146 | 1.35 | -0.65 | -137 | -246 | -250
2025-02-28 | 155 | 1.253 | 2.4 | 0.982 | -1.018 | 0.853 | -1.147 | 1.349 | -0.651 | -138 | -247 | -251
2025-03-01 | 156 | 1.253 | 2.4 | 0.982 | -1.018 | 0.853 | -1.147 | 1.349 | -0.651 | -138 | -247 | -251
2025-03-02 | 157 | 1.253 | 2.4 | 0.982 | -1.018 | 0.853 | -1.147 | 1.349 | -0.651 | -138 | -247 | -251
2025-03-03 | 158 | 1.253 | 2.4 | 0.982 | -1.018 | 0.853 | -1.147 | 1.349 | -0.651 | -138 | -247 | -251
2025-03-04 | 159 | 1.253 | 2.4 | 0.982 | -1.018 | 0.853 | -1.147 | 1.349 | -0.651 | -138 | -247 | -251
2025-03-05 | 160 | 1.253 | 2.4 | 0.982 | -1.018 | 0.853 | -1.147 | 1.349 | -0.651 | -138 | -247 | -251
2025-03-06 | 161 | 1.253 | 2.4 | 0.982 | -1.018 | 0.853 | -1.147 | 1.349 | -0.651 | -138 | -247 | -251
2025-03-07 | 162 | 1.253 | 2.4 | 0.982 | -1.018 | 0.853 | -1.147 | 1.349 | -0.651 | -138 | -247 | -251
2025-03-08 | 163 | 1.253 | 2.4 | 0.982 | -1.018 | 0.853 | -1.147 | 1.349 | -0.651 | -138 | -247 | -251
2025-03-09 | 164 | 1.253 | 2.4 | 0.982 | -1.018 | 0.853 | -1.147 | 1.349 | -0.651 | -138 | -247 | -251
2025-03-10 | 165 | 1.253 | 2.4 | 0.982 | -1.018 | 0.853 | -1.147 | 1.349 | -0.651 | -138 | -247 | -251
2025-03-11 | 166 | 1.253 | 2.4 | 0.982 | -1.018 | 0.853 | -1.147 | 1.349 | -0.651 | -138 | -247 | -251
2025-03-12 | 167 | 1.253 | 2.4 | 0.982 | -1.018 | 0.853 | -1.147 | 1.349 | -0.651 | -138 | -247 | -251
2025-03-13 | 168 | 1.253 | 2.4 | 0.982 | -1.018 | 0.853 | -1.147 | 1.349 | -0.651 | -138 | -247 | -251
2025-03-14 | 169 | 1.253 | 2.4 | 0.982 | -1.018 | 0.853 | -1.147 | 1.349 | -0.651 | -138 | -247 | -251
2025-03-15 | 170 | 1.253 | 2.4 | 0.982 | -1.018 | 0.853 | -1.147 | 1.349 | -0.651 | -138 | -247 | -251
2025-03-16 | 171 | 1.253 | 2.4 | 0.982 | -1.018 | 0.853 | -1.147 | 1.349 | -0.651 | -138 | -247 | -251
2025-03-17 | 172 | 1.253 | 2.4 | 0.982 | -1.018 | 0.853 | -1.147 | 1.349 | -0.651 | -138 | -247 | -251
2025-03-18 | 173 | 1.253 | 2.4 | 0.982 | -1.018 | 0.853 | -1.147 | 1.349 | -0.651 | -138 | -247 | -251
2025-03-19 | 174 | 1.253 | 2.4 | 0.982 | -1.018 | 0.853 | -1.147 | 1.349 | -0.651 | -138 | -247 | -251
2025-03-20 | 175 | 1.253 | 2.4 | 0.982 | -1.018 | 0.853 | -1.147 | 1.349 | -0.651 | -138 | -247 | -251
2025-03-21 | 176 | 1.253 | 2.4 | 0.982 | -1.018 | 0.853 | -1.147 | 1.349 | -0.651 | -138 | -247 | -251
2025-03-22 | 177 | 1.253 | 2.4 | 0.982 | -1.018 | 0.853 | -1.147 | 1.349 | -0.651 | -138 | -247 | -251
2025-03-23 | 178 | 1.253 | 2.4 | 0.982 | -1.018 | 0.853 | -1.147 | 1.349 | -0.651 | -138 | -247 | -251
2025-03-24 | 179 | 1.253 | 2.4 | 0.982 | -1.018 | 0.853 | -1.147 | 1.349 | -0.651 | -138 | -247 | -251
2025-03-25 | 180 | 1.253 | 2.4 | 0.982 | -1.018 | 0.853 | -1.147 | 1.349 | -0.651 | -138 | -247 | -251
2025-03-26 | 181 | 1.253 | 2.4 | 0.982 | -1.018 | 0.853 | -1.147 | 1.349 | -0.651 | -138 | -247 | -251
2025-03-27 | 182 | 1.253 | 2.4 | 0.982 | -1.018 | 0.853 | -1.147 | 1.349 | -0.651 | -138 | -247 | -251
2025-03-28 | 183 | 1.253 | 2.4 | 0.982 | -1.018 | 0.853 | -1.147 | 1.349 | -0.651 | -138 | -247 | -251
2025-03-29 | 184 | 1.253 | 2.4 | 0.982 | -1.018 | 0.853 | -1.147 | 1.349 | -0.651 | -138 | -247 | -251
2025-03-30 | 185 | 1.253 | 2.4 | 0.982 | -1.018 | 0.853 | -1.147 | 1.349 | -0.651 | -138 | -247 | -251
2025-03-31 | 186 | 1.253 | 2.4 | 0.982 | -1.018 | 0.853 | -1.147 | 1.349 | -0.651 | -138 | -247 | -251
2025-04-01 | 187 | 1.253 | 2.4 | 0.982 | -1.018 | 0.853 | -1.147 | 1.349 | -0.651 | -138 | -247 | -251
2025-04-02 | 188 | 1.253 | 2.4 | 0.982 | -1.018 | 0.853 | -1.147 | 1.349 | -0.651 | -138 | -247 | -251
2025-04-03 | 189 | 1.253 | 2.4 | 0.982 | -1.018 | 0.853 | -1.147 | 1.349 | -0.651 | -138 | -247 | -251
2025-04-04 | 190 | 1.253 | 2.4 | 0.982 | -1.018 | 0.853 | -1.147 | 1.349 | -0.651 | -138 | -247 | -251
2025-04-05 | 191 | 1.253 | 2.4 | 0.982 | -1.018 | 0.853 | -1.147 | 1.349 | -0.651 | -138 | -247 | -251
2025-04-06 | 192 | 1.253 | 2.4 | 0.982 | -1.018 | 0.853 | -1.147 | 1.349 | -0.651 | -138 | -247 | -251
2025-04-07 | 193 | 1.253 | 2.4 | 0.982 | -1.018 | 0.853 | -1.147 | 1.349 | -0.651 | -138 | -247 | -251
2025-04-08 | 194 | 1.253 | 2.4 | 0.982 | -1.018 | 0.853 | -1.147 | 1.349 | -0.651 | -138 | -247 | -251
2025-04-09 | 195 | 1.253 | 2.4 | 0.982 | -1.018 | 0.853 | -1.147 | 1.349 | -0.651 | -138 | -247 | -251
2025-04-10 | 196 | 1.253 | 2.4 | 0.982 | -1.018 | 0.853 | -1.147 | 1.349 | -0.651 | -138 | -247 | -251
2025-04-11 | 197 | 1.253 | 2.4 | 0.982 | -1.018 | 0.853 | -1.147 | 1.349 | -0.651 | -138 | -247 | -251
2025-04-12 | 198 | 1.253 | 2.4 | 0.982 | -1.018 | 0.853 | -1.147 | 1.349 | -0.651 | -138 | -247 | -251
2025-04-13 | 199 | 1.253 | 2.4 | 0.982 | -1.018 | 0.853 | -1.147 | 1.349 | -0.651 | -138 | -247 | -251
2025-04-14 | 200 | 1.253 | 2.4 | 0.982 | -1.018 | 0.853 | -1.147 | 1.349 | -0.651 | -138 | -247 | -251
2025-04-15 | 201 | 1.253 | 2.4 | 0.982 | -1.018 | 0.853 | -1.147 | 1.349 | -0.651 | -138 | -247 | -251
2025-04-16 | 202 | 1.253 | 2.4 | 0.982 | -1.018 | 0.853 | -1.147 | 1.349 | -0.651 | -138 | -247 | -251
2025-04-17 | 203 | 1.253 | 2.4 | 0.982 | -1.018 | 0.853 | -1.147 | 1.349 | -0.651 | -138 | -247 | -251
2025-04-18 | 204 | 1.253 | 2.4 | 0.982 | -1.018 | 0.853 | -1.147 | 1.349 | -0.651 | -138 | -247 | -251
2025-04-19 | 205 | 1.253 | 2.4 | 0.982 | -1.018 | 0.853 | -1.147 | 1.349 | -0.651 | -138 | -247 | -251
2025-04-20 | 206 | 1.253 | 2.4 | 0.982 | -1.018 | 0.853 | -1.147 | 1.349 | -0.651 | -138 | -247 | -251
2025-04-21 | 207 | 1.253 | 2.4 | 0.982 | -1.018 | 0.853 | -1.147 | 1.349 | -0.651 | -138 | -247 | -251
2025-04-22 | 208 | 1.253 | 2.4 | 0.982 | -1.018 | 0.853 | -1.147 | 1.349 | -0.651 | -138 | -247 | -251
2025-04-23 | 209 | 1.253 | 2.4 | 0.982 | -1.018 | 0.853 | -1.147 | 1.349 | -0.651 | -138 | -247 | -251
2025-04-24 | 210 | 1.253 | 2.4 | 0.982 | -1.018 | 0.853 | -1.147 | 1.349 | -0.651 | -138 | -247 | -251
2025-04-25 | 211 | 1.253 | 2.4 | 0.982 | -1.018 | 0.853 | -1.147 | 1.349 | -0.651 | -138 | -247 | -251
2025-04-26 | 212 | 1.253 | 2.4 | 0.982 | -1.018 | 0.853 | -1.147 | 1.349 | -0.651 | -138 | -247 | -251
2025-04-27 | 213 | 1.253 | 2.4 | 0.982 | -1.018 | 0.853 | -1.147 | 1.349 | -0.651 | -138 | -247 | -251
2025-04-28 | 214 | 1.253 | 2.4 | 0.982 | -1.018 | 0.853 | -1.147 | 1.349 | -0.651 | -138 | -247 | -251
2025-04-29 | 215 | 1.253 | 2.4 | 0.982 | -1.018 | 0.853 | -1.147 | 1.349 | -0.651 | -138 | -247 | -251
2025-04-30 | 216 | 1.253 | 2.4 | 0.982 | -1.018 | 0.853 | -1.147 | 1.349 | -0.651 | -138 | -247 | -251
2025-05-01 | 217 | 1.253 | 2.4 | 0.982 | -1.018 | 0.853 | -1.147 | 1.349 | -0.651 | -138 | -247 | -251
2025-05-02 | 218 | 1.253 | 2.4 | 0.982 | -1.018 | 0.853 | -1.147 | 1.349 | -0.651 | -138 | -247 | -251
2025-05-03 | 219 | 1.253 | 2.4 | 0.982 | -1.018 | 0.853 | -1.147 | 1.349 | -0.651 | -138 | -247 | -251
2025-05-04 | 220 | 1.253 | 2.4 | 0.982 | -1.018 | 0.853 | -1.147 | 1.349 | -0.651 | -138 | -247 | -251
2025-05-05 | 221 | 1.253 | 2.4 | 0.982 | -1.018 | 0.853 | -1.147 | 1.349 | -0.651 | -138 | -247 | -251
2025-05-06 | 222 | 1.253 | 2.4 | 0.982 | -1.018 | 0.853 | -1.147 | 1.349 | -0.651 | -138 | -247 | -251
2025-05-07 | 223 | 1.253 | 2.4 | 0.982 | -1.018 | 0.853 | -1.147 | 1.349 | -0.651 | -138 | -247 | -251
2025-05-08 | 224 | 1.253 | 2.4 | 0.982 | -1.018 | 0.853 | -1.147 | 1.349 | -0.651 | -138 | -247 | -251
2025-05-09 | 225 | 1.253 | 2.4 | 0.982 | -1.018 | 0.853 | -1.147 | 1.349 | -0.651 | -138 | -247 | -251
2025-05-10 | 226 | 1.253 | 2.4 | 0.982 | -1.018 | 0.853 | -1.147 | 1.349 | -0.651 | -138 | -247 | -251
2025-05-11 | 227 | 1.253 | 2.4 | 0.982 | -1.018 | 0.853 | -1.147 | 1.349 | -0.651 | -138 | -247 | -251
2025-05-12 | 228 | 1.253 | 2.4 | 0.982 | -1.018 | 0.853 | -1.147 | 1.349 | -0.651 | -138 | -247 | -251
2025-05-13 | 229 | 1.253 | 2.4 | 0.982 | -1.018 | 0.853 | -1.147 | 1.349 | -0.651 | -138 | -247 | -251
2025-05-14 | 230 | 1.253 | 2.4 | 0.982 | -1.018 | 0.853 | -1.147 | 1.349 | -0.651 | -138 | -247 | -251
2025-05-15 | 231 | 1.253 | 2.4 | 0.982 | -1.018 | 0.853 | -1.147 | 1.349 | -0.651 | -138 | -247 | -251
2025-05-16 | 232 | 1.253 | 2.4 | 0.982 | -1.018 | 0.853 | -1.147 | 1.349 | -0.651 | -138 | -247 | -251
2025-05-17 | 233 | 1.253 | 2.4 | 0.982 | -1.018 | 0.853 | -1.147 | 1.349 | -0.651 | -138 | -247 | -251
2025-05-18 | 234 | 1.253 | 2.4 | 0.982 | -1.018 | 0.853 | -1.147 | 1.349 | -0.651 | -138 | -247 | -251
2025-05-19 | 235 | 1.253 | 2.4 | 0.982 | -1.018 | 0.853 | -1.147 | 1.349 | -0.651 | -138 | -247 | -251
2025-05-20 | 236 | 1.253 | 2.4 | 0.982 | -1.018 | 0.853 | -1.147 | 1.349 | -0.651 | -138 | -247 | -251
2025-05-21 | 237 | 1.253 | 2.4 | 0.982 | -1.018 | 0.853 | -1.147 | 1.349 | -0.651 | -138 | -247 | -251
2025-05-22 | 238 | 1.253 | 2.4 | 0.982 | -1.018 | 0.853 | -1.147 | 1.349 | -0.651 | -138 | -247 | -251
2025-05-23 | 239 | 1.253 | 2.4 | 0.982 | -1.018 | 0.853 | -1.147 | 1.349 | -0.651 | -138 | -247 | -251
2025-05-24 | 240 | 1.253 | 2.4 | 0.982 | -1.018 | 0.853 | -1.147 | 1.349 | -0.651 | -138 | -247 | -251
2025-05-25 | 241 | 1.253 | 2.4 | 0.982 | -1.018 | 0.853 | -1.147 | 1.349 | -0.651 | -138 | -247 | -251
2025-05-26 | 242 | 1.253 | 2.4 | 0.982 | -1.018 | 0.853 | -1.147 | 1.349 | -0.651 | -138 | -247 | -251
2025-05-27 | 243 | 1.253 | 2.4 | 0.982 | -1.018 | 0.853 | -1.147 | 1.349 | -0.651 | -138 | -247 | -251
2025-05-28 | 244 | 1.253 | 2.4 | 0.982 | -1.018 | 0.853 | -1.147 | 1.349 | -0.651 | -138 | -247 | -251
2025-05-29 | 245 | 1.253 | 2.4 | 0.982 | -1.018 | 0.853 | -1.147 | 1.349 | -0.651 | -138 | -247 | -251
2025-05-30 | 246 | 1.253 | 2.4 | 0.982 | -1.018 | 0.853 | -1.147 | 1.349 | -0.651 | -138 | -247 | -251