## Sheet1
DỰ ÁN THÀNH PHẦN ĐOẠN HẬU GIANG - CÀ MAU THUỘC DỰ ÁN XÂY DỰNG CÔNG TRÌNH ĐƯỜNG BỘ CAO TỐC BẮC - NAM PHÍA ĐÔNG GIAI ĐOẠN 2021 - 2025
GÓI THẦU XL03 :THI CÔNG XÂY DỰNG ĐOẠN TUYẾN KM114+200 - KM126+223 BAO GỒM TUYẾN NỐI NÚT GIAO IC12 VỚI QL1 (BAO GỒM KHẢO SÁT, THIẾT KẾ BVTC)
CHỦ ĐẦU TƯ |  |  |  | TƯ VẤN GIÁM SÁT |  |  |  |  | NHÀ THẦU
BAN QUẢN LÝ DỰ ÁN MỸ THUẬN |  |  |  | LIÊN DANH PHÂN VIỆN KHCN GTVT PHÍA NAM - CÔNG TY CỔ PHẦN TƯ VẤN KỸ THUẬT VÀ XÂY DỰNG HỒNG HÀ |  |  |  |  | LIÊN DANH CC1 - HẢI ĐĂNG - VẠN CƯỜNG - 492 - BẮC TRUNG NAM
BIỂU GHI ĐO QUAN TRẮC LÚN
Người lập: | [8 empty] | Tên mốc:
Thời tiết: | [8 empty] | Cao độ mốc:
Lý trình: | Km120+520 | [7 empty] | Ngày đặt bàn: |  | 26/09/2024
Ngày đo | Số ngày | Cao độ đắp(m) | Chiều dày đắp(m) | Trái |  | Giữa |  | Phải |  | Độ lún (trái) (mm) | Độ lún (giữa) (mm) | Độ lún (phải) (mm) | Ghi chú
|  |  |  | Cao độ quan trắc | Cao độ bàn đo lún | Cao độ quan trắc | Cao độ bàn đo lún | Cao độ quan trắc | Cao độ bàn đo lún
2024-09-26 | 0 | -0.23 |  | 1.78 | -0.22 | 1.77 | -0.23 | 1.77 | -0.23 | 0 | 0 | 0
2024-09-27 | 1 | -0.23 |  | 1.78 | -0.22 | 1.77 | -0.23 | 1.77 | -0.23 | 0 | 0 | 0
2024-09-28 | 2 | -0.23 |  | 1.78 | -0.22 | 1.77 | -0.23 | 1.77 | -0.23 | 0 | 0 | 0
2024-09-29 | 3 | -0.23 |  | 1.78 | -0.22 | 1.77 | -0.23 | 1.77 | -0.23 | 0 | 0 | 0
2024-09-30 | 4 | -0.23 |  | 1.78 | -0.22 | 1.77 | -0.23 | 1.77 | -0.23 | 0 | 0 | 0
2024-10-01 | 5 | -0.23 |  | 1.78 | -0.22 | 1.77 | -0.23 | 1.77 | -0.23 | 0 | 0 | 0
2024-10-02 | 6 | -0.23 |  | 1.78 | -0.22 | 1.77 | -0.23 | 1.77 | -0.23 | 0 | 0 | 0
2024-10-03 | 7 | -0.23 |  | 1.78 | -0.22 | 1.77 | -0.23 | 1.77 | -0.23 | 0 | 0 | 0
2024-10-04 | 8 | -0.23 |  | 1.78 | -0.22 | 1.77 | -0.23 | 1.77 | -0.23 | 0 | 0 | 0
2024-10-05 | 9 | -0.23 |  | 1.78 | -0.22 | 1.77 | -0.23 | 1.77 | -0.23 | 0 | 0 | 0
2024-10-06 | 10 | -0.23 |  | 1.78 | -0.22 | 1.77 | -0.23 | 1.77 | -0.23 | 0 | 0 | 0
2024-10-07 | 11 | -0.23 |  | 1.78 | -0.22 | 1.77 | -0.23 | 1.77 | -0.23 | 0 | 0 | 0
2024-10-08 | 12 | -0.23 |  | 1.78 | -0.22 | 1.77 | -0.23 | 1.77 | -0.23 | 0 | 0 | 0
2024-10-09 | 13 | -0.23 |  | 1.78 | -0.22 | 1.77 | -0.23 | 1.77 | -0.23 | 0 | 0 | 0
2024-10-10 | 14 | -0.23 |  | 1.78 | -0.22 | 1.77 | -0.23 | 1.77 | -0.23 | 0 | 0 | 0
2024-10-11 | 15 | -0.23 |  | 1.78 | -0.22 | 1.77 | -0.23 | 1.77 | -0.23 | 0 | 0 | 0
2024-10-12 | 16 | -0.23 |  | 1.78 | -0.22 | 1.77 | -0.23 | 1.77 | -0.23 | 0 | 0 | 0
2024-10-13 | 17 | -0.23 |  | 1.78 | -0.22 | 1.77 | -0.23 | 1.77 | -0.23 | 0 | 0 | 0
2024-10-14 | 18 | -0.23 |  | 1.78 | -0.22 | 1.77 | -0.23 | 1.77 | -0.23 | 0 | 0 | 0
2024-10-15 | 19 | -0.23 |  | 1.78 | -0.22 | 1.77 | -0.23 | 1.77 | -0.23 | 0 | 0 | 0
2024-10-16 | 20 | -0.107 | 0.13 | 1.771 | -0.229 | 1.763 | -0.237 | 1.765 | -0.235 | -9 | -7 | -5
2024-10-17 | 21 | -0.113 | 0.13 | 1.764 | -0.236 | 1.757 | -0.243 | 1.761 | -0.239 | -16 | -13 | -9
2024-10-18 | 22 | -0.117 | 0.13 | 1.759 | -0.241 | 1.753 | -0.247 | 1.758 | -0.242 | -21 | -17 | -12
2024-10-19 | 23 | -0.12 | 0.13 | 1.756 | -0.244 | 1.75 | -0.25 | 1.756 | -0.244 | -24 | -20 | -14
2024-10-20 | 24 | -0.12 | 0.13 | 1.756 | -0.244 | 1.75 | -0.25 | 1.756 | -0.244 | -24 | -20 | -14
2024-10-21 | 25 | 0.173 | 0.43 | 1.747 | -0.253 | 1.743 | -0.257 | 1.75 | -0.25 | -33 | -27 | -20
2024-10-22 | 26 | 0.167 | 0.43 | 1.74 | -0.26 | 1.737 | -0.263 | 1.746 | -0.254 | -40 | -33 | -24
2024-10-23 | 27 | 0.164 | 0.43 | 1.737 | -0.263 | 1.734 | -0.266 | 1.744 | -0.256 | -43 | -36 | -26
2024-10-24 | 28 | 0.164 | 0.43 | 1.737 | -0.263 | 1.734 | -0.266 | 1.744 | -0.256 | -43 | -36 | -26
2024-10-25 | 29 | 0.457 | 0.73 | 1.728 | -0.272 | 1.727 | -0.273 | 1.739 | -0.261 | -52 | -43 | -31
2024-10-26 | 30 | 0.451 | 0.73 | 1.721 | -0.279 | 1.721 | -0.279 | 1.735 | -0.265 | -59 | -49 | -35
2024-10-27 | 31 | 0.447 | 0.73 | 1.716 | -0.284 | 1.717 | -0.283 | 1.732 | -0.268 | -64 | -53 | -38
2024-10-28 | 32 | 0.445 | 0.73 | 1.713 | -0.287 | 1.715 | -0.285 | 1.73 | -0.27 | -67 | -55 | -40
2024-10-29 | 33 | 0.445 | 0.73 | 1.713 | -0.287 | 1.715 | -0.285 | 1.73 | -0.27 | -67 | -55 | -40
2024-10-30 | 34 | 0.738 | 1.03 | 1.704 | -0.296 | 1.708 | -0.292 | 1.725 | -0.275 | -76 | -62 | -45
2024-10-31 | 35 | 0.732 | 1.03 | 1.697 | -0.303 | 1.702 | -0.298 | 1.721 | -0.279 | -83 | -68 | -49
2024-11-01 | 36 | 0.728 | 1.03 | 1.692 | -0.308 | 1.698 | -0.302 | 1.718 | -0.282 | -88 | -72 | -52
2024-11-02 | 37 | 0.725 | 1.03 | 1.689 | -0.311 | 1.695 | -0.305 | 1.716 | -0.284 | -91 | -75 | -54
2024-11-03 | 38 | 0.725 | 1.03 | 1.689 | -0.311 | 1.695 | -0.305 | 1.716 | -0.284 | -91 | -75 | -54
2024-11-04 | 39 | 1.02 | 1.33 | 1.683 | -0.317 | 1.69 | -0.31 | 1.713 | -0.287 | -97 | -80 | -57
2024-11-05 | 40 | 1.015 | 1.33 | 1.677 | -0.323 | 1.685 | -0.315 | 1.71 | -0.29 | -103 | -85 | -60
2024-11-06 | 41 | 1.01 | 1.33 | 1.671 | -0.329 | 1.68 | -0.32 | 1.707 | -0.293 | -109 | -90 | -63
2024-11-07 | 42 | 1.005 | 1.33 | 1.665 | -0.335 | 1.675 | -0.325 | 1.704 | -0.296 | -115 | -95 | -66
2024-11-08 | 43 | 1 | 1.33 | 1.659 | -0.341 | 1.67 | -0.33 | 1.701 | -0.299 | -121 | -100 | -69
2024-11-09 | 44 | 0.995 | 1.33 | 1.653 | -0.347 | 1.665 | -0.335 | 1.698 | -0.302 | -127 | -105 | -72
2024-11-10 | 45 | 0.99 | 1.33 | 1.647 | -0.353 | 1.66 | -0.34 | 1.695 | -0.305 | -133 | -110 | -75
2024-11-11 | 46 | 0.985 | 1.33 | 1.641 | -0.359 | 1.655 | -0.345 | 1.692 | -0.308 | -139 | -115 | -78
2024-11-12 | 47 | 0.98 | 1.33 | 1.635 | -0.365 | 1.65 | -0.35 | 1.689 | -0.311 | -145 | -120 | -81
2024-11-13 | 48 | 0.975 | 1.33 | 1.629 | -0.371 | 1.645 | -0.355 | 1.686 | -0.314 | -151 | -125 | -84
2024-11-14 | 49 | 0.971 | 1.33 | 1.624 | -0.376 | 1.641 | -0.359 | 1.683 | -0.317 | -156 | -129 | -87
2024-11-15 | 50 | 0.967 | 1.33 | 1.619 | -0.381 | 1.637 | -0.363 | 1.68 | -0.32 | -161 | -133 | -90
2024-11-16 | 51 | 0.963 | 1.33 | 1.614 | -0.386 | 1.633 | -0.367 | 1.677 | -0.323 | -166 | -137 | -93
2024-11-17 | 52 | 0.959 | 1.33 | 1.609 | -0.391 | 1.629 | -0.371 | 1.674 | -0.326 | -171 | -141 | -96
2024-11-18 | 53 | 0.955 | 1.33 | 1.604 | -0.396 | 1.625 | -0.375 | 1.671 | -0.329 | -176 | -145 | -99
2024-11-19 | 54 | 0.951 | 1.33 | 1.599 | -0.401 | 1.621 | -0.379 | 1.668 | -0.332 | -181 | -149 | -102
2024-11-20 | 55 | 0.948 | 1.33 | 1.595 | -0.405 | 1.618 | -0.382 | 1.666 | -0.334 | -185 | -152 | -104
2024-11-21 | 56 | 0.945 | 1.33 | 1.591 | -0.409 | 1.615 | -0.385 | 1.664 | -0.336 | -189 | -155 | -106
2024-11-22 | 57 | 0.943 | 1.33 | 1.588 | -0.412 | 1.613 | -0.387 | 1.661 | -0.339 | -192 | -157 | -109
2024-11-23 | 58 | 0.942 | 1.33 | 1.587 | -0.413 | 1.612 | -0.388 | 1.659 | -0.341 | -193 | -158 | -111
2024-11-24 | 59 | 0.942 | 1.33 | 1.587 | -0.413 | 1.612 | -0.388 | 1.657 | -0.343 | -193 | -158 | -113
2024-11-25 | 60 | 0.942 | 1.33 | 1.587 | -0.413 | 1.612 | -0.388 | 1.657 | -0.343 | -193 | -158 | -113
2024-11-26 | 61 | 1.235 | 1.63 | 1.578 | -0.422 | 1.605 | -0.395 | 1.652 | -0.348 | -202 | -165 | -118
2024-11-27 | 62 | 1.229 | 1.63 | 1.571 | -0.429 | 1.599 | -0.401 | 1.648 | -0.352 | -209 | -171 | -122
2024-11-28 | 63 | 1.226 | 1.63 | 1.568 | -0.432 | 1.596 | -0.404 | 1.646 | -0.354 | -212 | -174 | -124
2024-11-29 | 64 | 1.226 | 1.63 | 1.568 | -0.432 | 1.596 | -0.404 | 1.646 | -0.354 | -212 | -174 | -124
2024-11-30 | 65 | 1.518 | 1.93 | 1.558 | -0.442 | 1.588 | -0.412 | 1.641 | -0.359 | -222 | -182 | -129
2024-12-01 | 66 | 1.51 | 1.93 | 1.548 | -0.452 | 1.58 | -0.42 | 1.636 | -0.364 | -232 | -190 | -134
2024-12-02 | 67 | 1.502 | 1.93 | 1.538 | -0.462 | 1.572 | -0.428 | 1.631 | -0.369 | -242 | -198 | -139
2024-12-03 | 68 | 1.494 | 1.93 | 1.528 | -0.472 | 1.564 | -0.436 | 1.626 | -0.374 | -252 | -206 | -144
2024-12-04 | 69 | 1.486 | 1.93 | 1.518 | -0.482 | 1.556 | -0.444 | 1.621 | -0.379 | -262 | -214 | -149
2024-12-05 | 70 | 1.478 | 1.93 | 1.508 | -0.492 | 1.548 | -0.452 | 1.616 | -0.384 | -272 | -222 | -154
2024-12-06 | 71 | 1.47 | 1.93 | 1.498 | -0.502 | 1.54 | -0.46 | 1.611 | -0.389 | -282 | -230 | -159
2024-12-07 | 72 | 1.462 | 1.93 | 1.488 | -0.512 | 1.532 | -0.468 | 1.606 | -0.394 | -292 | -238 | -164
2024-12-08 | 73 | 1.454 | 1.93 | 1.478 | -0.522 | 1.524 | -0.476 | 1.601 | -0.399 | -302 | -246 | -169
2024-12-09 | 74 | 1.446 | 1.93 | 1.468 | -0.532 | 1.516 | -0.484 | 1.596 | -0.404 | -312 | -254 | -174
2024-12-10 | 75 | 1.438 | 1.93 | 1.458 | -0.542 | 1.508 | -0.492 | 1.591 | -0.409 | -322 | -262 | -179
2024-12-11 | 76 | 1.43 | 1.93 | 1.448 | -0.552 | 1.5 | -0.5 | 1.586 | -0.414 | -332 | -270 | -184
2024-12-12 | 77 | 1.422 | 1.93 | 1.438 | -0.562 | 1.492 | -0.508 | 1.581 | -0.419 | -342 | -278 | -189
2024-12-13 | 78 | 1.414 | 1.93 | 1.428 | -0.572 | 1.484 | -0.516 | 1.576 | -0.424 | -352 | -286 | -194
2024-12-14 | 79 | 1.406 | 1.93 | 1.418 | -0.582 | 1.476 | -0.524 | 1.571 | -0.429 | -362 | -294 | -199
2024-12-15 | 80 | 1.398 | 1.93 | 1.408 | -0.592 | 1.468 | -0.532 | 1.566 | -0.434 | -372 | -302 | -204
2024-12-16 | 81 | 1.39 | 1.93 | 1.398 | -0.602 | 1.46 | -0.54 | 1.561 | -0.439 | -382 | -310 | -209
2024-12-17 | 82 | 1.382 | 1.93 | 1.388 | -0.612 | 1.452 | -0.548 | 1.556 | -0.444 | -392 | -318 | -214
2024-12-18 | 83 | 1.374 | 1.93 | 1.378 | -0.622 | 1.444 | -0.556 | 1.551 | -0.449 | -402 | -326 | -219
2024-12-19 | 84 | 1.366 | 1.93 | 1.368 | -0.632 | 1.436 | -0.564 | 1.546 | -0.454 | -412 | -334 | -224
2024-12-20 | 85 | 1.358 | 1.93 | 1.358 | -0.642 | 1.428 | -0.572 | 1.541 | -0.459 | -422 | -342 | -229
2024-12-21 | 86 | 1.35 | 1.93 | 1.348 | -0.652 | 1.42 | -0.58 | 1.536 | -0.464 | -432 | -350 | -234
2024-12-22 | 87 | 1.342 | 1.93 | 1.338 | -0.662 | 1.412 | -0.588 | 1.531 | -0.469 | -442 | -358 | -239
2024-12-23 | 88 | 1.334 | 1.93 | 1.328 | -0.672 | 1.404 | -0.596 | 1.526 | -0.474 | -452 | -366 | -244
2024-12-24 | 89 | 1.326 | 1.93 | 1.318 | -0.682 | 1.396 | -0.604 | 1.521 | -0.479 | -462 | -374 | -249
2024-12-25 | 90 | 1.318 | 1.93 | 1.308 | -0.692 | 1.388 | -0.612 | 1.516 | -0.484 | -472 | -382 | -254
2024-12-26 | 91 | 1.31 | 1.93 | 1.298 | -0.702 | 1.38 | -0.62 | 1.511 | -0.489 | -482 | -390 | -259
2024-12-27 | 92 | 1.302 | 1.93 | 1.288 | -0.712 | 1.372 | -0.628 | 1.506 | -0.494 | -492 | -398 | -264
2024-12-28 | 93 | 1.294 | 1.93 | 1.278 | -0.722 | 1.364 | -0.636 | 1.501 | -0.499 | -502 | -406 | -269
2024-12-29 | 94 | 1.286 | 1.93 | 1.268 | -0.732 | 1.356 | -0.644 | 1.496 | -0.504 | -512 | -414 | -274
2024-12-30 | 95 | 1.278 | 1.93 | 1.258 | -0.742 | 1.348 | -0.652 | 1.491 | -0.509 | -522 | -422 | -279
2024-12-31 | 96 | 1.27 | 1.93 | 1.248 | -0.752 | 1.34 | -0.66 | 1.486 | -0.514 | -532 | -430 | -284
2025-01-01 | 97 | 1.262 | 1.93 | 1.238 | -0.762 | 1.332 | -0.668 | 1.481 | -0.519 | -542 | -438 | -289
2025-01-02 | 98 | 1.254 | 1.93 | 1.228 | -0.772 | 1.324 | -0.676 | 1.476 | -0.524 | -552 | -446 | -294
2025-01-03 | 99 | 1.246 | 1.93 | 1.218 | -0.782 | 1.316 | -0.684 | 1.471 | -0.529 | -562 | -454 | -299
2025-01-04 | 100 | 1.238 | 1.93 | 1.208 | -0.792 | 1.308 | -0.692 | 1.466 | -0.534 | -572 | -462 | -304
2025-01-05 | 101 | 1.23 | 1.93 | 1.198 | -0.802 | 1.3 | -0.7 | 1.461 | -0.539 | -582 | -470 | -309
2025-01-06 | 102 | 1.222 | 1.93 | 1.188 | -0.812 | 1.292 | -0.708 | 1.456 | -0.544 | -592 | -478 | -314
2025-01-07 | 103 | 1.214 | 1.93 | 1.178 | -0.822 | 1.284 | -0.716 | 1.451 | -0.549 | -602 | -486 | -319
2025-01-08 | 104 | 1.206 | 1.93 | 1.168 | -0.832 | 1.276 | -0.724 | 1.446 | -0.554 | -612 | -494 | -324
2025-01-09 | 105 | 1.198 | 1.93 | 1.158 | -0.842 | 1.268 | -0.732 | 1.441 | -0.559 | -622 | -502 | -329
2025-01-10 | 106 | 1.19 | 1.93 | 1.148 | -0.852 | 1.26 | -0.74 | 1.436 | -0.564 | -632 | -510 | -334
2025-01-11 | 107 | 1.182 | 1.93 | 1.138 | -0.862 | 1.252 | -0.748 | 1.431 | -0.569 | -642 | -518 | -339
2025-01-12 | 108 | 1.174 | 1.93 | 1.128 | -0.872 | 1.244 | -0.756 | 1.426 | -0.574 | -652 | -526 | -344
2025-01-13 | 109 | 1.166 | 1.93 | 1.118 | -0.882 | 1.236 | -0.764 | 1.421 | -0.579 | -662 | -534 | -349
2025-01-14 | 110 | 1.158 | 1.93 | 1.108 | -0.892 | 1.228 | -0.772 | 1.416 | -0.584 | -672 | -542 | -354
2025-01-15 | 111 | 1.15 | 1.93 | 1.098 | -0.902 | 1.22 | -0.78 | 1.411 | -0.589 | -682 | -550 | -359
2025-01-16 | 112 | 1.142 | 1.93 | 1.088 | -0.912 | 1.212 | -0.788 | 1.406 | -0.594 | -692 | -558 | -364
2025-01-17 | 113 | 1.134 | 1.93 | 1.078 | -0.922 | 1.204 | -0.796 | 1.401 | -0.599 | -702 | -566 | -369
2025-01-18 | 114 | 1.126 | 1.93 | 1.068 | -0.932 | 1.196 | -0.804 | 1.396 | -0.604 | -712 | -574 | -374
2025-01-19 | 115 | 1.118 | 1.93 | 1.058 | -0.942 | 1.188 | -0.812 | 1.391 | -0.609 | -722 | -582 | -379
2025-01-20 | 116 | 1.11 | 1.93 | 1.048 | -0.952 | 1.18 | -0.82 | 1.386 | -0.614 | -732 | -590 | -384
2025-01-21 | 117 | 1.102 | 1.93 | 1.038 | -0.962 | 1.172 | -0.828 | 1.381 | -0.619 | -742 | -598 | -389
2025-01-22 | 118 | 1.094 | 1.93 | 1.028 | -0.972 | 1.164 | -0.836 | 1.376 | -0.624 | -752 | -606 | -394
2025-01-23 | 119 | 1.086 | 1.93 | 1.018 | -0.982 | 1.156 | -0.844 | 1.371 | -0.629 | -762 | -614 | -399
2025-01-24 | 120 | 1.078 | 1.93 | 1.008 | -0.992 | 1.148 | -0.852 | 1.366 | -0.634 | -772 | -622 | -404
2025-01-25 | 121 | 1.07 | 1.93 | 0.998 | -1.002 | 1.14 | -0.86 | 1.36 | -0.64 | -782 | -630 | -410
2025-01-26 | 122 | 1.062 | 1.93 | 0.988 | -1.012 | 1.132 | -0.868 | 1.354 | -0.646 | -792 | -638 | -416
2025-01-27 | 123 | 1.054 | 1.93 | 0.978 | -1.022 | 1.124 | -0.876 | 1.348 | -0.652 | -802 | -646 | -422
2025-01-28 | 124 | 1.046 | 1.93 | 0.968 | -1.032 | 1.116 | -0.884 | 1.342 | -0.658 | -812 | -654 | -428
2025-01-29 | 125 | 1.038 | 1.93 | 0.958 | -1.042 | 1.108 | -0.892 | 1.336 | -0.664 | -822 | -662 | -434
2025-01-30 | 126 | 1.03 | 1.93 | 0.948 | -1.052 | 1.1 | -0.9 | 1.33 | -0.67 | -832 | -670 | -440
2025-01-31 | 127 | 1.022 | 1.93 | 0.938 | -1.062 | 1.092 | -0.908 | 1.324 | -0.676 | -842 | -678 | -446
2025-02-01 | 128 | 1.014 | 1.93 | 0.928 | -1.072 | 1.084 | -0.916 | 1.318 | -0.682 | -852 | -686 | -452
2025-02-02 | 129 | 1.006 | 1.93 | 0.919 | -1.081 | 1.076 | -0.924 | 1.312 | -0.688 | -861 | -694 | -458
2025-02-03 | 130 | 0.998 | 1.93 | 0.911 | -1.089 | 1.068 | -0.932 | 1.306 | -0.694 | -869 | -702 | -464
2025-02-04 | 131 | 0.99 | 1.93 | 0.903 | -1.097 | 1.06 | -0.94 | 1.3 | -0.7 | -877 | -710 | -470
2025-02-05 | 132 | 0.982 | 1.93 | 0.895 | -1.105 | 1.052 | -0.948 | 1.294 | -0.706 | -885 | -718 | -476
2025-02-06 | 133 | 0.974 | 1.93 | 0.887 | -1.113 | 1.044 | -0.956 | 1.288 | -0.712 | -893 | -726 | -482
2025-02-07 | 134 | 0.966 | 1.93 | 0.879 | -1.121 | 1.036 | -0.964 | 1.282 | -0.718 | -901 | -734 | -488
2025-02-08 | 135 | 0.958 | 1.93 | 0.871 | -1.129 | 1.028 | -0.972 | 1.276 | -0.724 | -909 | -742 | -494
2025-02-09 | 136 | 0.95 | 1.93 | 0.863 | -1.137 | 1.02 | -0.98 | 1.27 | -0.73 | -917 | -750 | -500
2025-02-10 | 137 | 0.942 | 1.93 | 0.855 | -1.145 | 1.012 | -0.988 | 1.264 | -0.736 | -925 | -758 | -506
2025-02-11 | 138 | 0.934 | 1.93 | 0.847 | -1.153 | 1.004 | -0.996 | 1.258 | -0.742 | -933 | -766 | -512
2025-02-12 | 139 | 0.927 | 1.93 | 0.839 | -1.161 | 0.997 | -1.003 | 1.252 | -0.748 | -941 | -773 | -518
2025-02-13 | 140 | 0.92 | 1.93 | 0.831 | -1.169 | 0.99 | -1.01 | 1.246 | -0.754 | -949 | -780 | -524
2025-02-14 | 141 | 0.913 | 1.93 | 0.823 | -1.177 | 0.983 | -1.017 | 1.24 | -0.76 | -957 | -787 | -530
2025-02-15 | 142 | 0.906 | 1.93 | 0.815 | -1.185 | 0.976 | -1.024 | 1.234 | -0.766 | -965 | -794 | -536
2025-02-16 | 143 | 0.9 | 1.93 | 0.807 | -1.193 | 0.97 | -1.03 | 1.228 | -0.772 | -973 | -800 | -542
2025-02-17 | 144 | 0.894 | 1.93 | 0.799 | -1.201 | 0.964 | -1.036 | 1.222 | -0.778 | -981 | -806 | -548
2025-02-18 | 145 | 0.888 | 1.93 | 0.791 | -1.209 | 0.958 | -1.042 | 1.216 | -0.784 | -989 | -812 | -554
2025-02-19 | 146 | 0.882 | 1.93 | 0.783 | -1.217 | 0.952 | -1.048 | 1.21 | -0.79 | -997 | -818 | -560
2025-02-20 | 147 | 0.876 | 1.93 | 0.775 | -1.225 | 0.946 | -1.054 | 1.204 | -0.796 | -1005 | -824 | -566
2025-02-21 | 148 | 0.87 | 1.93 | 0.768 | -1.232 | 0.94 | -1.06 | 1.198 | -0.802 | -1012 | -830 | -572
2025-02-22 | 149 | 0.865 | 1.93 | 0.761 | -1.239 | 0.935 | -1.065 | 1.193 | -0.807 | -1019 | -835 | -577
2025-02-23 | 150 | 0.86 | 1.93 | 0.755 | -1.245 | 0.93 | -1.07 | 1.188 | -0.812 | -1025 | -840 | -582
2025-02-24 | 151 | 0.855 | 1.93 | 0.749 | -1.251 | 0.925 | -1.075 | 1.183 | -0.817 | -1031 | -845 | -587
2025-02-25 | 152 | 0.851 | 1.93 | 0.744 | -1.256 | 0.921 | -1.079 | 1.179 | -0.821 | -1036 | -849 | -591
2025-02-26 | 153 | 0.848 | 1.93 | 0.74 | -1.26 | 0.918 | -1.082 | 1.175 | -0.825 | -1040 | -852 | -595
2025-02-27 | 154 | 0.846 | 1.93 | 0.737 | -1.263 | 0.916 | -1.084 | 1.172 | -0.828 | -1043 | -854 | -598
2025-02-28 | 155 | 0.845 | 1.93 | 0.736 | -1.264 | 0.915 | -1.085 | 1.17 | -0.83 | -1044 | -855 | -600
2025-03-01 | 156 | 0.845 | 1.93 | 0.736 | -1.264 | 0.915 | -1.085 | 1.17 | -0.83 | -1044 | -855 | -600
2025-03-02 | 157 | 0.845 | 1.93 | 0.736 | -1.264 | 0.915 | -1.085 | 1.17 | -0.83 | -1044 | -855 | -600
2025-03-03 | 158 | 0.845 | 1.93 | 0.736 | -1.264 | 0.915 | -1.085 | 1.17 | -0.83 | -1044 | -855 | -600
2025-03-04 | 159 | 0.845 | 1.93 | 0.736 | -1.264 | 0.915 | -1.085 | 1.17 | -0.83 | -1044 | -855 | -600
2025-03-05 | 160 | 0.845 | 1.93 | 0.736 | -1.264 | 0.915 | -1.085 | 1.17 | -0.83 | -1044 | -855 | -600
2025-03-06 | 161 | 0.845 | 1.93 | 0.736 | -1.264 | 0.915 | -1.085 | 1.17 | -0.83 | -1044 | -855 | -600
2025-03-07 | 162 | 0.845 | 1.93 | 0.736 | -1.264 | 0.915 | -1.085 | 1.17 | -0.83 | -1044 | -855 | -600
2025-03-08 | 163 | 0.845 | 1.93 | 0.736 | -1.264 | 0.915 | -1.085 | 1.17 | -0.83 | -1044 | -855 | -600
2025-03-09 | 164 | 0.845 | 1.93 | 0.736 | -1.264 | 0.915 | -1.085 | 1.17 | -0.83 | -1044 | -855 | -600
2025-03-10 | 165 | 0.845 | 1.93 | 0.736 | -1.264 | 0.915 | -1.085 | 1.17 | -0.83 | -1044 | -855 | -600
2025-03-11 | 166 | 0.845 | 1.93 | 0.736 | -1.264 | 0.915 | -1.085 | 1.17 | -0.83 | -1044 | -855 | -600
2025-03-12 | 167 | 0.845 | 1.93 | 0.736 | -1.264 | 0.915 | -1.085 | 1.17 | -0.83 | -1044 | -855 | -600
2025-03-13 | 168 | 0.845 | 1.93 | 0.736 | -1.264 | 0.915 | -1.085 | 1.17 | -0.83 | -1044 | -855 | -600
2025-03-14 | 169 | 0.845 | 1.93 | 0.736 | -1.264 | 0.915 | -1.085 | 1.17 | -0.83 | -1044 | -855 | -600
2025-03-15 | 170 | 0.845 | 1.93 | 0.736 | -1.264 | 0.915 | -1.085 | 1.17 | -0.83 | -1044 | -855 | -600
2025-03-16 | 171 | 0.845 | 1.93 | 0.736 | -1.264 | 0.915 | -1.085 | 1.17 | -0.83 | -1044 | -855 | -600
2025-03-17 | 172 | 0.845 | 1.93 | 0.736 | -1.264 | 0.915 | -1.085 | 1.17 | -0.83 | -1044 | -855 | -600
2025-03-18 | 173 | 0.845 | 1.93 | 0.736 | -1.264 | 0.915 | -1.085 | 1.17 | -0.83 | -1044 | -855 | -600
2025-03-19 | 174 | 0.845 | 1.93 | 0.736 | -1.264 | 0.915 | -1.085 | 1.17 | -0.83 | -1044 | -855 | -600
2025-03-20 | 175 | 0.845 | 1.93 | 0.736 | -1.264 | 0.915 | -1.085 | 1.17 | -0.83 | -1044 | -855 | -600
2025-03-21 | 176 | 0.845 | 1.93 | 0.736 | -1.264 | 0.915 | -1.085 | 1.17 | -0.83 | -1044 | -855 | -600
2025-03-22 | 177 | 0.845 | 1.93 | 0.736 | -1.264 | 0.915 | -1.085 | 1.17 | -0.83 | -1044 | -855 | -600
2025-03-23 | 178 | 0.845 | 1.93 | 0.736 | -1.264 | 0.915 | -1.085 | 1.17 | -0.83 | -1044 | -855 | -600
2025-03-24 | 179 | 0.845 | 1.93 | 0.736 | -1.264 | 0.915 | -1.085 | 1.17 | -0.83 | -1044 | -855 | -600
2025-03-25 | 180 | 0.845 | 1.93 | 0.736 | -1.264 | 0.915 | -1.085 | 1.17 | -0.83 | -1044 | -855 | -600
2025-03-26 | 181 | 0.845 | 1.93 | 0.736 | -1.264 | 0.915 | -1.085 | 1.17 | -0.83 | -1044 | -855 | -600
2025-03-27 | 182 | 0.845 | 1.93 | 0.736 | -1.264 | 0.915 | -1.085 | 1.17 | -0.83 | -1044 | -855 | -600
2025-03-28 | 183 | 0.845 | 1.93 | 0.736 | -1.264 | 0.915 | -1.085 | 1.17 | -0.83 | -1044 | -855 | -600
2025-03-29 | 184 | 0.845 | 1.93 | 0.736 | -1.264 | 0.915 | -1.085 | 1.17 | -0.83 | -1044 | -855 | -600
2025-03-30 | 185 | 0.845 | 1.93 | 0.736 | -1.264 | 0.915 | -1.085 | 1.17 | -0.83 | -1044 | -855 | -600
2025-03-31 | 186 | 0.845 | 1.93 | 0.736 | -1.264 | 0.915 | -1.085 | 1.17 | -0.83 | -1044 | -855 | -600
2025-04-01 | 187 | 0.845 | 1.93 | 0.736 | -1.264 | 0.915 | -1.085 | 1.17 | -0.83 | -1044 | -855 | -600
2025-04-02 | 188 | 0.845 | 1.93 | 0.736 | -1.264 | 0.915 | -1.085 | 1.17 | -0.83 | -1044 | -855 | -600
2025-04-03 | 189 | 0.845 | 1.93 | 0.736 | -1.264 | 0.915 | -1.085 | 1.17 | -0.83 | -1044 | -855 | -600
2025-04-04 | 190 | 0.845 | 1.93 | 0.736 | -1.264 | 0.915 | -1.085 | 1.17 | -0.83 | -1044 | -855 | -600
2025-04-05 | 191 | 0.845 | 1.93 | 0.736 | -1.264 | 0.915 | -1.085 | 1.17 | -0.83 | -1044 | -855 | -600
2025-04-06 | 192 | 0.845 | 1.93 | 0.736 | -1.264 | 0.915 | -1.085 | 1.17 | -0.83 | -1044 | -855 | -600
2025-04-07 | 193 | 0.845 | 1.93 | 0.736 | -1.264 | 0.915 | -1.085 | 1.17 | -0.83 | -1044 | -855 | -600
2025-04-08 | 194 | 0.845 | 1.93 | 0.736 | -1.264 | 0.915 | -1.085 | 1.17 | -0.83 | -1044 | -855 | -600
2025-04-09 | 195 | 0.845 | 1.93 | 0.736 | -1.264 | 0.915 | -1.085 | 1.17 | -0.83 | -1044 | -855 | -600
2025-04-10 | 196 | 0.845 | 1.93 | 0.736 | -1.264 | 0.915 | -1.085 | 1.17 | -0.83 | -1044 | -855 | -600
2025-04-11 | 197 | 0.845 | 1.93 | 0.736 | -1.264 | 0.915 | -1.085 | 1.17 | -0.83 | -1044 | -855 | -600
2025-04-12 | 198 | 0.845 | 1.93 | 0.736 | -1.264 | 0.915 | -1.085 | 1.17 | -0.83 | -1044 | -855 | -600
2025-04-13 | 199 | 0.845 | 1.93 | 0.736 | -1.264 | 0.915 | -1.085 | 1.17 | -0.83 | -1044 | -855 | -600
2025-04-14 | 200 | 0.845 | 1.93 | 0.736 | -1.264 | 0.915 | -1.085 | 1.17 | -0.83 | -1044 | -855 | -600
2025-04-15 | 201 | 0.845 | 1.93 | 0.736 | -1.264 | 0.915 | -1.085 | 1.17 | -0.83 | -1044 | -855 | -600
2025-04-16 | 202 | 0.845 | 1.93 | 0.736 | -1.264 | 0.915 | -1.085 | 1.17 | -0.83 | -1044 | -855 | -600
2025-04-17 | 203 | 0.845 | 1.93 | 0.736 | -1.264 | 0.915 | -1.085 | 1.17 | -0.83 | -1044 | -855 | -600
2025-04-18 | 204 | 0.845 | 1.93 | 0.736 | -1.264 | 0.915 | -1.085 | 1.17 | -0.83 | -1044 | -855 | -600
2025-04-19 | 205 | 0.845 | 1.93 | 0.736 | -1.264 | 0.915 | -1.085 | 1.17 | -0.83 | -1044 | -855 | -600
2025-04-20 | 206 | 0.845 | 1.93 | 0.736 | -1.264 | 0.915 | -1.085 | 1.17 | -0.83 | -1044 | -855 | -600
2025-04-21 | 207 | 0.845 | 1.93 | 0.736 | -1.264 | 0.915 | -1.085 | 1.17 | -0.83 | -1044 | -855 | -600
2025-04-22 | 208 | 0.845 | 1.93 | 0.736 | -1.264 | 0.915 | -1.085 | 1.17 | -0.83 | -1044 | -855 | -600
2025-04-23 | 209 | 0.845 | 1.93 | 0.736 | -1.264 | 0.915 | -1.085 | 1.17 | -0.83 | -1044 | -855 | -600
2025-04-24 | 210 | 0.845 | 1.93 | 0.736 | -1.264 | 0.915 | -1.085 | 1.17 | -0.83 | -1044 | -855 | -600
2025-04-25 | 211 | 0.845 | 1.93 | 0.736 | -1.264 | 0.915 | -1.085 | 1.17 | -0.83 | -1044 | -855 | -600
2025-04-26 | 212 | 0.845 | 1.93 | 0.736 | -1.264 | 0.915 | -1.085 | 1.17 | -0.83 | -1044 | -855 | -600
2025-04-27 | 213 | 0.845 | 1.93 | 0.736 | -1.264 | 0.915 | -1.085 | 1.17 | -0.83 | -1044 | -855 | -600
2025-04-28 | 214 | 0.845 | 1.93 | 0.736 | -1.264 | 0.915 | -1.085 | 1.17 | -0.83 | -1044 | -855 | -600
2025-04-29 | 215 | 0.845 | 1.93 | 0.736 | -1.264 | 0.915 | -1.085 | 1.17 | -0.83 | -1044 | -855 | -600
2025-04-30 | 216 | 0.845 | 1.93 | 0.736 | -1.264 | 0.915 | -1.085 | 1.17 | -0.83 | -1044 | -855 | -600
2025-05-01 | 217 | 0.845 | 1.93 | 0.736 | -1.264 | 0.915 | -1.085 | 1.17 | -0.83 | -1044 | -855 | -600
2025-05-02 | 218 | 0.845 | 1.93 | 0.736 | -1.264 | 0.915 | -1.085 | 1.17 | -0.83 | -1044 | -855 | -600
2025-05-03 | 219 | 0.845 | 1.93 | 0.736 | -1.264 | 0.915 | -1.085 | 1.17 | -0.83 | -1044 | -855 | -600
2025-05-04 | 220 | 0.845 | 1.93 | 0.736 | -1.264 | 0.915 | -1.085 | 1.17 | -0.83 | -1044 | -855 | -600
2025-05-05 | 221 | 0.845 | 1.93 | 0.736 | -1.264 | 0.915 | -1.085 | 1.17 | -0.83 | -1044 | -855 | -600
2025-05-06 | 222 | 0.845 | 1.93 | 0.736 | -1.264 | 0.915 | -1.085 | 1.17 | -0.83 | -1044 | -855 | -600
2025-05-07 | 223 | 0.845 | 1.93 | 0.736 | -1.264 | 0.915 | -1.085 | 1.17 | -0.83 | -1044 | -855 | -600
2025-05-08 | 224 | 0.845 | 1.93 | 0.736 | -1.264 | 0.915 | -1.085 | 1.17 | -0.83 | -1044 | -855 | -600
2025-05-09 | 225 | 0.845 | 1.93 | 0.736 | -1.264 | 0.915 | -1.085 | 1.17 | -0.83 | -1044 | -855 | -600
2025-05-10 | 226 | 0.845 | 1.93 | 0.736 | -1.264 | 0.915 | -1.085 | 1.17 | -0.83 | -1044 | -855 | -600
2025-05-11 | 227 | 0.845 | 1.93 | 0.736 | -1.264 | 0.915 | -1.085 | 1.17 | -0.83 | -1044 | -855 | -600
2025-05-12 | 228 | 0.845 | 1.93 | 0.736 | -1.264 | 0.915 | -1.085 | 1.17 | -0.83 | -1044 | -855 | -600
2025-05-13 | 229 | 0.845 | 1.93 | 0.736 | -1.264 | 0.915 | -1.085 | 1.17 | -0.83 | -1044 | -855 | -600
2025-05-14 | 230 | 0.845 | 1.93 | 0.736 | -1.264 | 0.915 | -1.085 | 1.17 | -0.83 | -1044 | -855 | -600
2025-05-15 | 231 | 0.845 | 1.93 | 0.736 | -1.264 | 0.915 | -1.085 | 1.17 | -0.83 | -1044 | -855 | -600
2025-05-16 | 232 | 0.845 | 1.93 | 0.736 | -1.264 | 0.915 | -1.085 | 1.17 | -0.83 | -1044 | -855 | -600
2025-05-17 | 233 | 0.845 | 1.93 | 0.736 | -1.264 | 0.915 | -1.085 | 1.17 | -0.83 | -1044 | -855 | -600
2025-05-18 | 234 | 0.845 | 1.93 | 0.736 | -1.264 | 0.915 | -1.085 | 1.17 | -0.83 | -1044 | -855 | -600
2025-05-19 | 235 | 0.845 | 1.93 | 0.736 | -1.264 | 0.915 | -1.085 | 1.17 | -0.83 | -1044 | -855 | -600
2025-05-20 | 236 | 0.845 | 1.93 | 0.736 | -1.264 | 0.915 | -1.085 | 1.17 | -0.83 | -1044 | -855 | -600
2025-05-21 | 237 | 0.845 | 1.93 | 0.736 | -1.264 | 0.915 | -1.085 | 1.17 | -0.83 | -1044 | -855 | -600
2025-05-22 | 238 | 0.845 | 1.93 | 0.736 | -1.264 | 0.915 | -1.085 | 1.17 | -0.83 | -1044 | -855 | -600
2025-05-23 | 239 | 0.845 | 1.93 | 0.736 | -1.264 | 0.915 | -1.085 | 1.17 | -0.83 | -1044 | -855 | -600
2025-05-24 | 240 | 0.845 | 1.93 | 0.736 | -1.264 | 0.915 | -1.085 | 1.17 | -0.83 | -1044 | -855 | -600
2025-05-25 | 241 | 0.845 | 1.93 | 0.736 | -1.264 | 0.915 | -1.085 | 1.17 | -0.83 | -1044 | -855 | -600
2025-05-26 | 242 | 0.845 | 1.93 | 0.736 | -1.264 | 0.915 | -1.085 | 1.17 | -0.83 | -1044 | -855 | -600
2025-05-27 | 243 | 0.845 | 1.93 | 0.736 | -1.264 | 0.915 | -1.085 | 1.17 | -0.83 | -1044 | -855 | -600
2025-05-28 | 244 | 0.845 | 1.93 | 0.736 | -1.264 | 0.915 | -1.085 | 1.17 | -0.83 | -1044 | -855 | -600
2025-05-29 | 245 | 0.845 | 1.93 | 0.736 | -1.264 | 0.915 | -1.085 | 1.17 | -0.83 | -1044 | -855 | -600
2025-05-30 | 246 | 0.845 | 1.93 | 0.736 | -1.264 | 0.915 | -1.085 | 1.17 | -0.83 | -1044 | -855 | -600