## Sheet1
DỰ ÁN THÀNH PHẦN ĐOẠN HẬU GIANG - CÀ MAU THUỘC DỰ ÁN XÂY DỰNG CÔNG TRÌNH ĐƯỜNG BỘ CAO TỐC BẮC - NAM PHÍA ĐÔNG GIAI ĐOẠN 2021 - 2025
GÓI THẦU XL03 :THI CÔNG XÂY DỰNG ĐOẠN TUYẾN KM114+200 - KM126+223 BAO GỒM TUYẾN NỐI NÚT GIAO IC12 VỚI QL1 (BAO GỒM KHẢO SÁT, THIẾT KẾ BVTC)
NHÀ THẦU: LIÊN DANH CC1 - HẢI ĐĂNG - VẠN CƯỜNG - 492 - BẮC TRUNG NAM
BIỂU GHI ĐO QUAN TRẮC LÚN
Người lập: | [16 empty] | Tên mốc:
Thời tiết: | [16 empty] | Cao độ mốc: |  | 835
Lý trình: | Km34+120 |  | 117+100 | [13 empty] | Ngày đặt bàn: |  | 20/01/2024
TT |  | Cao độ mốc | Số đọc mia tại mốc | Cao độ đường ngắm | Số đọc mia quan trắc |  |  | Cao độ đỉnh cần |  |  | Chiều dài cần |  |  | Cao độ bàn đo lún |  |  | Độ lún hàng ngày |  |  | Tổng độ lún |  |  | Cao độ nền đường | Chiều dày lớp đắp | Chiều dày đắp | Xác nhận kiểm tra
| Ngày |  |  |  | Trái | Tim | Phải | Trái | Tim | Phải | Trái | Tim | Phải | Trái | Tim | Phải | Trái | Tim | Phải | Trái | Tim | Phải |  |  |  | Nhà thầu | TVGS
| Quan trắc | ( mm) | ( mm) | ( mm) | ( mm) | ( mm) | ( mm) | ( mm) | ( mm) | ( mm) | ( mm) | ( mm) | ( mm) | ( mm) | ( mm) | ( mm) | ( mm) | ( mm) | ( mm) | ( mm) | ( mm) | ( mm) | (m) | (m) | (m)
1 | 20/01/2024 | 835 | 1436 | 2271 | 371 | 801 | 1191 | 1900 | 1470 | 1080 | 2000 | 2000 | 2000 | -100 | -530 | -920 | 0 | 0 | 0 | 0 | 0 | 0 | -0.63
2 | 21/01/2024 | 835 | 1319 | 2154 | 254 | 684 | 1074 | 1900 | 1470 | 1080 | 2000 | 2000 | 2000 | -100 | -530 | -920 | 0 | 0 | 0 | 0 | 0 | 0 | -0.63
3 | 22/01/2024 | 835 | 1671 | 2506 | 606 | 1036 | 1426 | 1900 | 1470 | 1080 | 2000 | 2000 | 2000 | -100 | -530 | -920 | 0 | 0 | 0 | 0 | 0 | 0 | -0.63
4 | 23/01/2024 | 835 | 1614 | 2449 | 549 | 979 | 1369 | 1900 | 1470 | 1080 | 2000 | 2000 | 2000 | -100 | -530 | -920 | 0 | 0 | 0 | 0 | 0 | 0 | -0.63
5 | 24/01/2024 | 835 | 1052 | 1887 | -13 | 417 | 807 | 1900 | 1470 | 1080 | 2000 | 2000 | 2000 | -100 | -530 | -920 | 0 | 0 | 0 | 0 | 0 | 0 | -0.63
6 | 25/01/2024 | 884 | 1765 | 2649 | 751 | 1180 | 1569 | 1898 | 1469 | 1080 | 2000 | 2000 | 2000 | -102 | -531 | -920 | 2 | 1 | 0 | -2 | -1 | 0 | -0.331 | 0.3 | 0.3
7 | 26/01/2024 | 884 | 1834 | 2718 | 821 | 1250 | 1638 | 1897 | 1468 | 1080 | 2000 | 2000 | 2000 | -103 | -532 | -920 | 1 | 1 | 0 | -3 | -2 | 0 | -0.332 |  | 0.3
8 | 27/01/2024 | 884 | 1888 | 2772 | 876 | 1304 | 1693 | 1896 | 1468 | 1079 | 2000 | 2000 | 2000 | -104 | -532 | -921 | 1 | 0 | 1 | -4 | -2 | -1 | -0.332 |  | 0.3
9 | 28/01/2024 | 884 | 1727 | 2611 | 715 | 1143 | 1532 | 1896 | 1468 | 1079 | 2000 | 2000 | 2000 | -104 | -532 | -921 | 0 | 0 | 0 | -4 | -2 | -1 | -0.332 |  | 0.3
10 | 29/01/2024 | 884 | 1207 | 2091 | 197 | 624 | 1013 | 1894 | 1467 | 1078 | 2000 | 2000 | 2000 | -106 | -533 | -922 | 2 | 1 | 1 | -6 | -3 | -2 | -0.033 | 0.3 | 0.6
11 | 30/01/2024 | 884 | 1764 | 2648 | 755 | 1182 | 1571 | 1893 | 1466 | 1077 | 2000 | 2000 | 2000 | -107 | -534 | -923 | 1 | 1 | 1 | -7 | -4 | -3 | -0.034 |  | 0.6
12 | 31/01/2024 | 884 | 1356 | 2240 | 348 | 774 | 1163 | 1892 | 1466 | 1077 | 2000 | 2000 | 2000 | -108 | -534 | -923 | 1 | 0 | 0 | -8 | -4 | -3 | -0.034 |  | 0.6
13 | 01/02/2024 | 884 | 2050 | 2934 | 1043 | 1468 | 1857 | 1891 | 1466 | 1077 | 2000 | 2000 | 2000 | -109 | -534 | -923 | 1 | 0 | 0 | -9 | -4 | -3 | -0.034 |  | 0.6
14 | 02/02/2024 | 884 | 1967 | 2851 | 960 | 1385 | 1774 | 1891 | 1466 | 1077 | 2000 | 2000 | 2000 | -109 | -534 | -923 | 0 | 0 | 0 | -9 | -4 | -3 | -0.034 |  | 0.6
15 | 03/02/2024 | 884 | 1746 | 2630 | 741 | 1165 | 1554 | 1889 | 1465 | 1076 | 2000 | 2000 | 2000 | -111 | -535 | -924 | 2 | 1 | 1 | -11 | -5 | -4 | 0.265 | 0.3 | 0.9
16 | 04/02/2024 | 884 | 1140 | 2024 | 136 | 560 | 949 | 1888 | 1464 | 1075 | 2000 | 2000 | 2000 | -112 | -536 | -925 | 1 | 1 | 1 | -12 | -6 | -5 | 0.264 |  | 0.9
17 | 05/02/2024 | 884 | 1954 | 2838 | 951 | 1374 | 1763 | 1887 | 1464 | 1075 | 2000 | 2000 | 2000 | -113 | -536 | -925 | 1 | 0 | 0 | -13 | -6 | -5 | 0.264 |  | 0.9
18 | 06/02/2024 | 884 | 1777 | 2661 | 774 | 1197 | 1586 | 1887 | 1464 | 1075 | 2000 | 2000 | 2000 | -113 | -536 | -925 | 0 | 0 | 0 | -13 | -6 | -5 | 0.264 |  | 0.9
19 | 07/02/2024 | 884 | 2043 | 2927 | 1042 | 1464 | 1853 | 1885 | 1463 | 1074 | 2000 | 2000 | 2000 | -115 | -537 | -926 | 2 | 1 | 1 | -15 | -7 | -6 | 0.563 | 0.3 | 1.2
20 | 08/02/2024 | 884 | 1241 | 2125 | 242 | 663 | 1052 | 1883 | 1462 | 1073 | 2000 | 2000 | 2000 | -117 | -538 | -927 | 2 | 1 | 1 | -17 | -8 | -7 | 0.562 |  | 1.2
21 | 09/02/2024 | 884 | 1910 | 2794 | 912 | 1332 | 1721 | 1882 | 1462 | 1073 | 2000 | 2000 | 2000 | -118 | -538 | -927 | 1 | 0 | 0 | -18 | -8 | -7 | 0.562 |  | 1.2
22 | 10/02/2024 | 884 | 1903 | 2787 | 905 | 1325 | 1714 | 1882 | 1462 | 1073 | 2000 | 2000 | 2000 | -118 | -538 | -927 | 0 | 0 | 0 | -18 | -8 | -7 | 0.562 |  | 1.2
23 | 11/02/2024 | 884 | 1656 | 2540 | 660 | 1079 | 1467 | 1880 | 1461 | 1073 | 2000 | 2000 | 2000 | -120 | -539 | -927 | 2 | 1 | 0 | -20 | -9 | -7 | 0.861 | 0.3 | 1.5
24 | 12/02/2024 | 884 | 1392 | 2276 | 397 | 816 | 1203 | 1879 | 1460 | 1073 | 2000 | 2000 | 2000 | -121 | -540 | -927 | 1 | 1 | 0 | -21 | -10 | -7 | 0.86 |  | 1.5
25 | 13/02/2024 | 884 | 1916 | 2800 | 922 | 1340 | 1728 | 1878 | 1460 | 1072 | 2000 | 2000 | 2000 | -122 | -540 | -928 | 1 | 0 | 1 | -22 | -10 | -8 | 0.86 |  | 1.5
26 | 14/02/2024 | 884 | 1346 | 2230 | 352 | 770 | 1158 | 1878 | 1460 | 1072 | 2000 | 2000 | 2000 | -122 | -540 | -928 | 0 | 0 | 0 | -22 | -10 | -8 | 0.86 |  | 1.5
27 | 15/02/2024 | 884 | 1587 | 2471 | 595 | 1011 | 1399 | 1876 | 1460 | 1072 | 2000 | 2000 | 2000 | -124 | -540 | -928 | 2 | 0 | 0 | -24 | -10 | -8 | 1.16 | 0.3 | 1.8
28 | 16/02/2024 | 884 | 1862 | 2746 | 871 | 1286 | 1674 | 1875 | 1460 | 1072 | 2000 | 2000 | 2000 | -125 | -540 | -928 | 1 | 0 | 0 | -25 | -10 | -8 | 1.16 |  | 1.8
29 | 17/02/2024 | 884 | 1505 | 2389 | 515 | 930 | 1318 | 1874 | 1459 | 1071 | 2000 | 2000 | 2000 | -126 | -541 | -929 | 1 | 1 | 1 | -26 | -11 | -9 | 1.159 |  | 1.8
30 | 18/02/2024 | 884 | 1840 | 2724 | 850 | 1265 | 1653 | 1874 | 1459 | 1071 | 2000 | 2000 | 2000 | -126 | -541 | -929 | 0 | 0 | 0 | -26 | -11 | -9 | 1.159 |  | 1.8
31 | 19/02/2024 | 884 | 1569 | 2453 | 580 | 994 | 1382 | 1873 | 1459 | 1071 | 2000 | 2000 | 2000 | -127 | -541 | -929 | 1 | 0 | 0 | -27 | -11 | -9 | 1.459 | 0.3 | 2.1
32 | 20/02/2024 | 884 | 1648 | 2532 | 660 | 1073 | 1461 | 1872 | 1459 | 1071 | 2000 | 2000 | 2000 | -128 | -541 | -929 | 1 | 0 | 0 | -28 | -11 | -9 | 1.459 |  | 2.1
33 | 21/02/2024 | 884 | 1146 | 2030 | 159 | 571 | 959 | 1871 | 1459 | 1071 | 2000 | 2000 | 2000 | -129 | -541 | -929 | 1 | 0 | 0 | -29 | -11 | -9 | 1.459 |  | 2.1
34 | 22/02/2024 | 884 | 1917 | 2801 | 931 | 1342 | 1730 | 1870 | 1459 | 1071 | 2000 | 2000 | 2000 | -130 | -541 | -929 | 1 | 0 | 0 | -30 | -11 | -9 | 1.459 |  | 2.1
35 | 23/02/2024 | 884 | 1868 | 2752 | 883 | 1293 | 1681 | 1869 | 1459 | 1071 | 2000 | 2000 | 2000 | -131 | -541 | -929 | 1 | 0 | 0 | -31 | -11 | -9 | 1.459 |  | 2.1
36 | 24/02/2024 | 884 | 1750 | 2634 | 766 | 1175 | 1563 | 1868 | 1459 | 1071 | 2000 | 2000 | 2000 | -132 | -541 | -929 | 1 | 0 | 0 | -32 | -11 | -9 | 1.459 |  | 2.1
37 | 25/02/2024 | 884 | 1103 | 1987 | 120 | 528 | 916 | 1867 | 1459 | 1071 | 2000 | 2000 | 2000 | -133 | -541 | -929 | 1 | 0 | 0 | -33 | -11 | -9 | 1.459 |  | 2.1
38 | 26/02/2024 | 884 | 2046 | 2930 | 1064 | 1471 | 1859 | 1866 | 1459 | 1071 | 2000 | 2000 | 2000 | -134 | -541 | -929 | 1 | 0 | 0 | -34 | -11 | -9 | 1.459 |  | 2.1
39 | 27/02/2024 | 884 | 1483 | 2367 | 502 | 908 | 1296 | 1865 | 1459 | 1071 | 2000 | 2000 | 2000 | -135 | -541 | -929 | 1 | 0 | 0 | -35 | -11 | -9 | 1.459 |  | 2.1
40 | 28/02/2024 | 884 | 1904 | 2788 | 924 | 1329 | 1717 | 1864 | 1459 | 1071 | 2000 | 2000 | 2000 | -136 | -541 | -929 | 1 | 0 | 0 | -36 | -11 | -9 | 1.459 |  | 2.1
41 | 29/02/2024 | 884 | 1377 | 2261 | 398 | 802 | 1190 | 1863 | 1459 | 1071 | 2000 | 2000 | 2000 | -137 | -541 | -929 | 1 | 0 | 0 | -37 | -11 | -9 | 1.459 |  | 2.1
42 | 01/03/2024 | 884 | 1490 | 2374 | 512 | 915 | 1303 | 1862 | 1459 | 1071 | 2000 | 2000 | 2000 | -138 | -541 | -929 | 1 | 0 | 0 | -38 | -11 | -9 | 1.459 |  | 2.1
43 | 02/03/2024 | 884 | 1415 | 2299 | 438 | 840 | 1228 | 1861 | 1459 | 1071 | 2000 | 2000 | 2000 | -139 | -541 | -929 | 1 | 0 | 0 | -39 | -11 | -9 | 1.459 |  | 2.1
44 | 03/03/2024 | 884 | 1640 | 2524 | 664 | 1065 | 1453 | 1860 | 1459 | 1071 | 2000 | 2000 | 2000 | -140 | -541 | -929 | 1 | 0 | 0 | -40 | -11 | -9 | 1.459 |  | 2.1
45 | 04/03/2024 | 884 | 1701 | 2585 | 726 | 1126 | 1514 | 1859 | 1459 | 1071 | 2000 | 2000 | 2000 | -141 | -541 | -929 | 1 | 0 | 0 | -41 | -11 | -9 | 1.459 |  | 2.1
46 | 05/03/2024 | 884 | 1985 | 2869 | 1011 | 1410 | 1798 | 1858 | 1459 | 1071 | 2000 | 2000 | 2000 | -142 | -541 | -929 | 1 | 0 | 0 | -42 | -11 | -9 | 1.459 |  | 2.1
47 | 06/03/2024 | 884 | 1398 | 2282 | 425 | 823 | 1211 | 1857 | 1459 | 1071 | 2000 | 2000 | 2000 | -143 | -541 | -929 | 1 | 0 | 0 | -43 | -11 | -9 | 1.459 |  | 2.1
48 | 07/03/2024 | 884 | 1426 | 2310 | 454 | 851 | 1239 | 1856 | 1459 | 1071 | 2000 | 2000 | 2000 | -144 | -541 | -929 | 1 | 0 | 0 | -44 | -11 | -9 | 1.459 |  | 2.1
49 | 08/03/2024 | 884 | 1608 | 2492 | 637 | 1033 | 1421 | 1855 | 1459 | 1071 | 2000 | 2000 | 2000 | -145 | -541 | -929 | 1 | 0 | 0 | -45 | -11 | -9 | 1.459 |  | 2.1
50 | 09/03/2024 | 884 | 1797 | 2681 | 827 | 1222 | 1610 | 1854 | 1459 | 1071 | 2000 | 2000 | 2000 | -146 | -541 | -929 | 1 | 0 | 0 | -46 | -11 | -9 | 1.459 |  | 2.1
51 | 10/03/2024 | 884 | 1697 | 2581 | 728 | 1122 | 1510 | 1853 | 1459 | 1071 | 2000 | 2000 | 2000 | -147 | -541 | -929 | 1 | 0 | 0 | -47 | -11 | -9 | 1.459 |  | 2.1
52 | 11/03/2024 | 884 | 1263 | 2147 | 295 | 688 | 1076 | 1852 | 1459 | 1071 | 2000 | 2000 | 2000 | -148 | -541 | -929 | 1 | 0 | 0 | -48 | -11 | -9 | 1.459 |  | 2.1
53 | 12/03/2024 | 884 | 1565 | 2449 | 598 | 990 | 1378 | 1851 | 1459 | 1071 | 2000 | 2000 | 2000 | -149 | -541 | -929 | 1 | 0 | 0 | -49 | -11 | -9 | 1.459 |  | 2.1
54 | 13/03/2024 | 884 | 1925 | 2809 | 959 | 1350 | 1738 | 1850 | 1459 | 1071 | 2000 | 2000 | 2000 | -150 | -541 | -929 | 1 | 0 | 0 | -50 | -11 | -9 | 1.459 |  | 2.1
55 | 14/03/2024 | 884 | 1313 | 2197 | 348 | 738 | 1126 | 1849 | 1459 | 1071 | 2000 | 2000 | 2000 | -151 | -541 | -929 | 1 | 0 | 0 | -51 | -11 | -9 | 1.459 |  | 2.1
56 | 15/03/2024 | 884 | 1682 | 2566 | 718 | 1107 | 1495 | 1848 | 1459 | 1071 | 2000 | 2000 | 2000 | -152 | -541 | -929 | 1 | 0 | 0 | -52 | -11 | -9 | 1.459 |  | 2.1
57 | 16/03/2024 | 884 | 1573 | 2457 | 610 | 998 | 1386 | 1847 | 1459 | 1071 | 2000 | 2000 | 2000 | -153 | -541 | -929 | 1 | 0 | 0 | -53 | -11 | -9 | 1.459 |  | 2.1
58 | 17/03/2024 | 884 | 1370 | 2254 | 408 | 795 | 1183 | 1846 | 1459 | 1071 | 2000 | 2000 | 2000 | -154 | -541 | -929 | 1 | 0 | 0 | -54 | -11 | -9 | 1.459 |  | 2.1
59 | 18/03/2024 | 884 | 1979 | 2863 | 1018 | 1404 | 1792 | 1845 | 1459 | 1071 | 2000 | 2000 | 2000 | -155 | -541 | -929 | 1 | 0 | 0 | -55 | -11 | -9 | 1.459 |  | 2.1
60 | 19/03/2024 | 884 | 1152 | 2036 | 192 | 577 | 965 | 1844 | 1459 | 1071 | 2000 | 2000 | 2000 | -156 | -541 | -929 | 1 | 0 | 0 | -56 | -11 | -9 | 1.459 |  | 2.1
61 | 20/03/2024 | 884 | 1163 | 2047 | 204 | 588 | 976 | 1843 | 1459 | 1071 | 2000 | 2000 | 2000 | -157 | -541 | -929 | 1 | 0 | 0 | -57 | -11 | -9 | 1.459 |  | 2.1
62 | 21/03/2024 | 884 | 1131 | 2015 | 173 | 556 | 944 | 1842 | 1459 | 1071 | 2000 | 2000 | 2000 | -158 | -541 | -929 | 1 | 0 | 0 | -58 | -11 | -9 | 1.459 |  | 2.1
63 | 22/03/2024 | 884 | 1227 | 2111 | 270 | 652 | 1040 | 1841 | 1459 | 1071 | 2000 | 2000 | 2000 | -159 | -541 | -929 | 1 | 0 | 0 | -59 | -11 | -9 | 1.459 |  | 2.1
64 | 23/03/2024 | 884 | 1939 | 2823 | 983 | 1364 | 1752 | 1840 | 1459 | 1071 | 2000 | 2000 | 2000 | -160 | -541 | -929 | 1 | 0 | 0 | -60 | -11 | -9 | 1.459 |  | 2.1
65 | 24/03/2024 | 884 | 1804 | 2688 | 849 | 1229 | 1617 | 1839 | 1459 | 1071 | 2000 | 2000 | 2000 | -161 | -541 | -929 | 1 | 0 | 0 | -61 | -11 | -9 | 1.459 |  | 2.1
66 | 25/03/2024 | 884 | 1943 | 2827 | 989 | 1368 | 1756 | 1838 | 1459 | 1071 | 2000 | 2000 | 2000 | -162 | -541 | -929 | 1 | 0 | 0 | -62 | -11 | -9 | 1.459 |  | 2.1
67 | 26/03/2024 | 884 | 1526 | 2410 | 573 | 951 | 1339 | 1837 | 1459 | 1071 | 2000 | 2000 | 2000 | -163 | -541 | -929 | 1 | 0 | 0 | -63 | -11 | -9 | 1.459 |  | 2.1
68 | 27/03/2024 | 884 | 1776 | 2660 | 824 | 1201 | 1589 | 1836 | 1459 | 1071 | 2000 | 2000 | 2000 | -164 | -541 | -929 | 1 | 0 | 0 | -64 | -11 | -9 | 1.459 |  | 2.1
69 | 28/03/2024 | 884 | 1761 | 2645 | 810 | 1186 | 1574 | 1835 | 1459 | 1071 | 2000 | 2000 | 2000 | -165 | -541 | -929 | 1 | 0 | 0 | -65 | -11 | -9 | 1.459 |  | 2.1
70 | 29/03/2024 | 884 | 2071 | 2955 | 1121 | 1496 | 1884 | 1834 | 1459 | 1071 | 2000 | 2000 | 2000 | -166 | -541 | -929 | 1 | 0 | 0 | -66 | -11 | -9 | 1.459 |  | 2.1
71 | 30/03/2024 | 884 | 1142 | 2026 | 193 | 567 | 955 | 1833 | 1459 | 1071 | 2000 | 2000 | 2000 | -167 | -541 | -929 | 1 | 0 | 0 | -67 | -11 | -9 | 1.459 |  | 2.1
72 | 31/03/2024 | 884 | 1195 | 2079 | 247 | 620 | 1008 | 1832 | 1459 | 1071 | 2000 | 2000 | 2000 | -168 | -541 | -929 | 1 | 0 | 0 | -68 | -11 | -9 | 1.459 |  | 2.1
73 | 01/04/2024 | 884 | 2035 | 2919 | 1088 | 1460 | 1848 | 1831 | 1459 | 1071 | 2000 | 2000 | 2000 | -169 | -541 | -929 | 1 | 0 | 0 | -69 | -11 | -9 | 1.459 |  | 2.1
74 | 02/04/2024 | 884 | 1515 | 2399 | 569 | 940 | 1328 | 1830 | 1459 | 1071 | 2000 | 2000 | 2000 | -170 | -541 | -929 | 1 | 0 | 0 | -70 | -11 | -9 | 1.459 |  | 2.1
75 | 03/04/2024 | 884 | 1808 | 2692 | 863 | 1233 | 1621 | 1829 | 1459 | 1071 | 2000 | 2000 | 2000 | -171 | -541 | -929 | 1 | 0 | 0 | -71 | -11 | -9 | 1.459 |  | 2.1
76 | 04/04/2024 | 884 | 1665 | 2549 | 721 | 1090 | 1478 | 1828 | 1459 | 1071 | 2000 | 2000 | 2000 | -172 | -541 | -929 | 1 | 0 | 0 | -72 | -11 | -9 | 1.459 |  | 2.1
77 | 05/04/2024 | 884 | 1359 | 2243 | 416 | 784 | 1172 | 1827 | 1459 | 1071 | 2000 | 2000 | 2000 | -173 | -541 | -929 | 1 | 0 | 0 | -73 | -11 | -9 | 1.459 |  | 2.1
78 | 06/04/2024 | 884 | 2011 | 2895 | 1069 | 1436 | 1824 | 1826 | 1459 | 1071 | 2000 | 2000 | 2000 | -174 | -541 | -929 | 1 | 0 | 0 | -74 | -11 | -9 | 1.459 |  | 2.1
79 | 07/04/2024 | 884 | 2056 | 2940 | 1115 | 1481 | 1869 | 1825 | 1459 | 1071 | 2000 | 2000 | 2000 | -175 | -541 | -929 | 1 | 0 | 0 | -75 | -11 | -9 | 1.459 |  | 2.1
80 | 08/04/2024 | 884 | 1451 | 2335 | 511 | 876 | 1264 | 1824 | 1459 | 1071 | 2000 | 2000 | 2000 | -176 | -541 | -929 | 1 | 0 | 0 | -76 | -11 | -9 | 1.459 |  | 2.1
81 | 09/04/2024 | 884 | 2000 | 2884 | 1061 | 1425 | 1813 | 1823 | 1459 | 1071 | 2000 | 2000 | 2000 | -177 | -541 | -929 | 1 | 0 | 0 | -77 | -11 | -9 | 1.459 |  | 2.1
82 | 10/04/2024 | 884 | 1088 | 1972 | 150 | 513 | 901 | 1822 | 1459 | 1071 | 2000 | 2000 | 2000 | -178 | -541 | -929 | 1 | 0 | 0 | -78 | -11 | -9 | 1.459 |  | 2.1
83 | 11/04/2024 | 884 | 1355 | 2239 | 418 | 780 | 1168 | 1821 | 1459 | 1071 | 2000 | 2000 | 2000 | -179 | -541 | -929 | 1 | 0 | 0 | -79 | -11 | -9 | 1.459 |  | 2.1
84 | 12/04/2024 | 884 | 1554 | 2438 | 618 | 979 | 1367 | 1820 | 1459 | 1071 | 2000 | 2000 | 2000 | -180 | -541 | -929 | 1 | 0 | 0 | -80 | -11 | -9 | 1.459 |  | 2.1
85 | 13/04/2024 | 884 | 1957 | 2841 | 1022 | 1382 | 1770 | 1819 | 1459 | 1071 | 2000 | 2000 | 2000 | -181 | -541 | -929 | 1 | 0 | 0 | -81 | -11 | -9 | 1.459 |  | 2.1
86 | 14/04/2024 | 884 | 1216 | 2100 | 282 | 641 | 1029 | 1818 | 1459 | 1071 | 2000 | 2000 | 2000 | -182 | -541 | -929 | 1 | 0 | 0 | -82 | -11 | -9 | 1.459 |  | 2.1
87 | 15/04/2024 | 884 | 1971 | 2855 | 1038 | 1396 | 1784 | 1817 | 1459 | 1071 | 2000 | 2000 | 2000 | -183 | -541 | -929 | 1 | 0 | 0 | -83 | -11 | -9 | 1.459 |  | 2.1
88 | 16/04/2024 | 884 | 1708 | 2592 | 776 | 1133 | 1521 | 1816 | 1459 | 1071 | 2000 | 2000 | 2000 | -184 | -541 | -929 | 1 | 0 | 0 | -84 | -11 | -9 | 1.459 |  | 2.1
89 | 17/04/2024 | 884 | 1231 | 2115 | 301 | 656 | 1044 | 1814 | 1459 | 1071 | 2000 | 2000 | 2000 | -186 | -541 | -929 | 2 | 0 | 0 | -86 | -11 | -9 | 1.459 |  | 2.1
90 | 18/04/2024 | 884 | 1661 | 2545 | 733 | 1086 | 1474 | 1812 | 1459 | 1071 | 2000 | 2000 | 2000 | -188 | -541 | -929 | 2 | 0 | 0 | -88 | -11 | -9 | 1.459 |  | 2.1
91 | 19/04/2024 | 884 | 1637 | 2521 | 711 | 1062 | 1450 | 1810 | 1459 | 1071 | 2000 | 2000 | 2000 | -190 | -541 | -929 | 2 | 0 | 0 | -90 | -11 | -9 | 1.459 |  | 2.1
92 | 20/04/2024 | 884 | 1178 | 2062 | 254 | 603 | 991 | 1808 | 1459 | 1071 | 2000 | 2000 | 2000 | -192 | -541 | -929 | 2 | 0 | 0 | -92 | -11 | -9 | 1.459 |  | 2.1
93 | 21/04/2024 | 884 | 1820 | 2704 | 898 | 1246 | 1633 | 1806 | 1458 | 1071 | 2000 | 2000 | 2000 | -194 | -542 | -929 | 2 | 1 | 0 | -94 | -12 | -9 | 1.458 |  | 2.1
94 | 22/04/2024 | 884 | 1154 | 2038 | 234 | 581 | 967 | 1804 | 1457 | 1071 | 2000 | 2000 | 2000 | -196 | -543 | -929 | 2 | 1 | 0 | -96 | -13 | -9 | 1.457 |  | 2.1
95 | 23/04/2024 | 884 | 1882 | 2766 | 964 | 1310 | 1695 | 1802 | 1456 | 1071 | 2000 | 2000 | 2000 | -198 | -544 | -929 | 2 | 1 | 0 | -98 | -14 | -9 | 1.456 |  | 2.1
96 | 24/04/2024 | 884 | 1960 | 2844 | 1044 | 1389 | 1773 | 1800 | 1455 | 1071 | 2000 | 2000 | 2000 | -200 | -545 | -929 | 2 | 1 | 0 | -100 | -15 | -9 | 1.455 |  | 2.1
97 | 25/04/2024 | 884 | 1457 | 2341 | 543 | 887 | 1271 | 1798 | 1454 | 1070 | 2000 | 2000 | 2000 | -202 | -546 | -930 | 2 | 1 | 1 | -102 | -16 | -10 | 1.454 |  | 2.1
98 | 26/04/2024 | 884 | 1962 | 2846 | 1050 | 1393 | 1777 | 1796 | 1453 | 1069 | 2000 | 2000 | 2000 | -204 | -547 | -931 | 2 | 1 | 1 | -104 | -17 | -11 | 1.453 |  | 2.1
99 | 27/04/2024 | 884 | 1177 | 2061 | 267 | 609 | 993 | 1794 | 1452 | 1068 | 2000 | 2000 | 2000 | -206 | -548 | -932 | 2 | 1 | 1 | -106 | -18 | -12 | 1.452 |  | 2.1
100 | 28/04/2024 | 884 | 2059 | 2943 | 1151 | 1492 | 1876 | 1792 | 1451 | 1067 | 2000 | 2000 | 2000 | -208 | -549 | -933 | 2 | 1 | 1 | -108 | -19 | -13 | 1.451 |  | 2.1
101 | 29/04/2024 | 884 | 1410 | 2294 | 504 | 844 | 1228 | 1790 | 1450 | 1066 | 2000 | 2000 | 2000 | -210 | -550 | -934 | 2 | 1 | 1 | -110 | -20 | -14 | 1.45 |  | 2.1
102 | 30/04/2024 | 884 | 1352 | 2236 | 448 | 787 | 1171 | 1788 | 1449 | 1065 | 2000 | 2000 | 2000 | -212 | -551 | -935 | 2 | 1 | 1 | -112 | -21 | -15 | 1.449 |  | 2.1
103 | 01/05/2024 | 884 | 1789 | 2673 | 887 | 1225 | 1609 | 1786 | 1448 | 1064 | 2000 | 2000 | 2000 | -214 | -552 | -936 | 2 | 1 | 1 | -114 | -22 | -16 | 1.448 |  | 2.1
104 | 02/05/2024 | 884 | 1208 | 2092 | 308 | 645 | 1029 | 1784 | 1447 | 1063 | 2000 | 2000 | 2000 | -216 | -553 | -937 | 2 | 1 | 1 | -116 | -23 | -17 | 1.447 |  | 2.1
105 | 03/05/2024 | 884 | 1680 | 2564 | 782 | 1118 | 1502 | 1782 | 1446 | 1062 | 2000 | 2000 | 2000 | -218 | -554 | -938 | 2 | 1 | 1 | -118 | -24 | -18 | 1.446 |  | 2.1
106 | 04/05/2024 | 884 | 1527 | 2411 | 631 | 966 | 1350 | 1780 | 1445 | 1061 | 2000 | 2000 | 2000 | -220 | -555 | -939 | 2 | 1 | 1 | -120 | -25 | -19 | 1.445 |  | 2.1
107 | 05/05/2024 | 884 | 1451 | 2335 | 557 | 891 | 1275 | 1778 | 1444 | 1060 | 2000 | 2000 | 2000 | -222 | -556 | -940 | 2 | 1 | 1 | -122 | -26 | -20 | 1.444 |  | 2.1
108 | 06/05/2024 | 884 | 1674 | 2558 | 782 | 1115 | 1499 | 1776 | 1443 | 1059 | 2000 | 2000 | 2000 | -224 | -557 | -941 | 2 | 1 | 1 | -124 | -27 | -21 | 1.443 |  | 2.1
109 | 07/05/2024 | 884 | 2001 | 2885 | 1110 | 1443 | 1827 | 1775 | 1442 | 1058 | 2000 | 2000 | 2000 | -225 | -558 | -942 | 1 | 1 | 1 | -125 | -28 | -22 | 1.442 |  | 2.1
110 | 08/05/2024 | 884 | 1284 | 2168 | 394 | 727 | 1111 | 1774 | 1441 | 1057 | 2000 | 2000 | 2000 | -226 | -559 | -943 | 1 | 1 | 1 | -126 | -29 | -23 | 1.441 |  | 2.1
111 | 09/05/2024 | 884 | 1696 | 2580 | 806 | 1139 | 1523 | 1774 | 1441 | 1057 | 2000 | 2000 | 2000 | -226 | -559 | -943 | 0 | 0 | 0 | -126 | -29 | -23 | 1.441 |  | 2.1
112 | 10/05/2024 | 884 | 1459 | 2343 | 569 | 902 | 1286 | 1774 | 1441 | 1057 | 2000 | 2000 | 2000 | -226 | -559 | -943 | 0 | 0 | 0 | -126 | -29 | -23 | 1.441 |  | 2.1
113 | 11/05/2024 | 884 | 1640 | 2524 | 750 | 1083 | 1467 | 1774 | 1441 | 1057 | 2000 | 2000 | 2000 | -226 | -559 | -943 | 0 | 0 | 0 | -126 | -29 | -23 | 1.441 |  | 2.1
114 | 12/05/2024 | 884 | 1096 | 1980 | 206 | 539 | 923 | 1774 | 1441 | 1057 | 2000 | 2000 | 2000 | -226 | -559 | -943 | 0 | 0 | 0 | -126 | -29 | -23 | 1.441 |  | 2.1
115 | 13/05/2024 | 884 | 1995 | 2879 | 1105 | 1438 | 1822 | 1774 | 1441 | 1057 | 2000 | 2000 | 2000 | -226 | -559 | -943 | 0 | 0 | 0 | -126 | -29 | -23 | 1.441 |  | 2.1
116 | 14/05/2024 | 884 | 1562 | 2446 | 672 | 1005 | 1389 | 1774 | 1441 | 1057 | 2000 | 2000 | 2000 | -226 | -559 | -943 | 0 | 0 | 0 | -126 | -29 | -23 | 1.441 |  | 2.1
117 | 15/05/2024 | 884 | 1598 | 2482 | 708 | 1041 | 1425 | 1774 | 1441 | 1057 | 2000 | 2000 | 2000 | -226 | -559 | -943 | 0 | 0 | 0 | -126 | -29 | -23 | 1.441 |  | 2.1
118 | 16/05/2024 | 884 | 1224 | 2108 | 334 | 667 | 1051 | 1774 | 1441 | 1057 | 2000 | 2000 | 2000 | -226 | -559 | -943 | 0 | 0 | 0 | -126 | -29 | -23 | 1.441 |  | 2.1
119 | 17/05/2024 | 884 | 1611 | 2495 | 721 | 1054 | 1438 | 1774 | 1441 | 1057 | 2000 | 2000 | 2000 | -226 | -559 | -943 | 0 | 0 | 0 | -126 | -29 | -23 | 1.441 |  | 2.1
120 | 18/05/2024 | 884 | 1715 | 2599 | 825 | 1158 | 1542 | 1774 | 1441 | 1057 | 2000 | 2000 | 2000 | -226 | -559 | -943 | 0 | 0 | 0 | -126 | -29 | -23 | 1.441 |  | 2.1
121 | 19/05/2024 | 884 | 1871 | 2755 | 981 | 1314 | 1698 | 1774 | 1441 | 1057 | 2000 | 2000 | 2000 | -226 | -559 | -943 | 0 | 0 | 0 | -126 | -29 | -23 | 1.441 |  | 2.1
122 | 20/05/2024 | 884 | 1668 | 2552 | 778 | 1111 | 1495 | 1774 | 1441 | 1057 | 2000 | 2000 | 2000 | -226 | -559 | -943 | 0 | 0 | 0 | -126 | -29 | -23 | 1.441 |  | 2.1
123 | 21/05/2024 | 884 | 1277 | 2161 | 387 | 720 | 1104 | 1774 | 1441 | 1057 | 2000 | 2000 | 2000 | -226 | -559 | -943 | 0 | 0 | 0 | -126 | -29 | -23 | 1.441 |  | 2.1
124 | 22/05/2024 | 884 | 1451 | 2335 | 561 | 894 | 1278 | 1774 | 1441 | 1057 | 2000 | 2000 | 2000 | -226 | -559 | -943 | 0 | 0 | 0 | -126 | -29 | -23 | 1.441 |  | 2.1
125 | 23/05/2024 | 884 | 1461 | 2345 | 571 | 904 | 1288 | 1774 | 1441 | 1057 | 2000 | 2000 | 2000 | -226 | -559 | -943 | 0 | 0 | 0 | -126 | -29 | -23 | 1.441 |  | 2.1
126 | 24/05/2024 | 884 | 1429 | 2313 | 539 | 872 | 1256 | 1774 | 1441 | 1057 | 2000 | 2000 | 2000 | -226 | -559 | -943 | 0 | 0 | 0 | -126 | -29 | -23 | 1.441 |  | 2.1
127 | 25/05/2024 | 884 | 1525 | 2409 | 635 | 968 | 1352 | 1774 | 1441 | 1057 | 2000 | 2000 | 2000 | -226 | -559 | -943 | 0 | 0 | 0 | -126 | -29 | -23 | 1.441 |  | 2.1
128 | 26/05/2024 | 884 | 1972 | 2856 | 1082 | 1415 | 1799 | 1774 | 1441 | 1057 | 2000 | 2000 | 2000 | -226 | -559 | -943 | 0 | 0 | 0 | -126 | -29 | -23 | 1.441 |  | 2.1
129 | 27/05/2024 | 884 | 1102 | 1986 | 212 | 545 | 929 | 1774 | 1441 | 1057 | 2000 | 2000 | 2000 | -226 | -559 | -943 | 0 | 0 | 0 | -126 | -29 | -23 | 1.441 |  | 2.1
130 | 28/05/2024 | 884 | 1241 | 2125 | 351 | 684 | 1068 | 1774 | 1441 | 1057 | 2000 | 2000 | 2000 | -226 | -559 | -943 | 0 | 0 | 0 | -126 | -29 | -23 | 1.441 |  | 2.1
131 | 29/05/2024 | 884 | 1825 | 2709 | 935 | 1268 | 1652 | 1774 | 1441 | 1057 | 2000 | 2000 | 2000 | -226 | -559 | -943 | 0 | 0 | 0 | -126 | -29 | -23 | 1.441 |  | 2.1
132 | 30/05/2024 | 884 | 1074 | 1958 | 184 | 517 | 901 | 1774 | 1441 | 1057 | 2000 | 2000 | 2000 | -226 | -559 | -943 | 0 | 0 | 0 | -126 | -29 | -23 | 1.441 |  | 2.1
133 | 31/05/2024 | 884 | 1060 | 1944 | 170 | 503 | 887 | 1774 | 1441 | 1057 | 2000 | 2000 | 2000 | -226 | -559 | -943 | 0 | 0 | 0 | -126 | -29 | -23 | 1.441 |  | 2.1
134 | 01/06/2024 | 884 | 1369 | 2253 | 479 | 812 | 1196 | 1774 | 1441 | 1057 | 2000 | 2000 | 2000 | -226 | -559 | -943 | 0 | 0 | 0 | -126 | -29 | -23 | 1.441 |  | 2.1
135 | 02/06/2024 | 884 | 1440 | 2324 | 550 | 883 | 1267 | 1774 | 1441 | 1057 | 2000 | 2000 | 2000 | -226 | -559 | -943 | 0 | 0 | 0 | -126 | -29 | -23 | 1.441 |  | 2.1
136 | 03/06/2024 | 884 | 1493 | 2377 | 603 | 936 | 1320 | 1774 | 1441 | 1057 | 2000 | 2000 | 2000 | -226 | -559 | -943 | 0 | 0 | 0 | -126 | -29 | -23 | 1.441 |  | 2.1
137 | 04/06/2024 | 884 | 1333 | 2217 | 443 | 776 | 1160 | 1774 | 1441 | 1057 | 2000 | 2000 | 2000 | -226 | -559 | -943 | 0 | 0 | 0 | -126 | -29 | -23 | 1.441 |  | 2.1
138 | 05/06/2024 | 884 | 1814 | 2698 | 924 | 1257 | 1641 | 1774 | 1441 | 1057 | 2000 | 2000 | 2000 | -226 | -559 | -943 | 0 | 0 | 0 | -126 | -29 | -23 | 1.441 |  | 2.1
139 | 06/06/2024 | 884 | 1106 | 1990 | 216 | 549 | 933 | 1774 | 1441 | 1057 | 2000 | 2000 | 2000 | -226 | -559 | -943 | 0 | 0 | 0 | -126 | -29 | -23 | 1.441 |  | 2.1
140 | 07/06/2024 | 884 | 1963 | 2847 | 1073 | 1406 | 1790 | 1774 | 1441 | 1057 | 2000 | 2000 | 2000 | -226 | -559 | -943 | 0 | 0 | 0 | -126 | -29 | -23 | 1.441 |  | 2.1
141 | 08/06/2024 | 884 | 1658 | 2542 | 768 | 1101 | 1485 | 1774 | 1441 | 1057 | 2000 | 2000 | 2000 | -226 | -559 | -943 | 0 | 0 | 0 | -126 | -29 | -23 | 1.441 |  | 2.1
142 | 09/06/2024 | 884 | 1309 | 2193 | 419 | 752 | 1136 | 1774 | 1441 | 1057 | 2000 | 2000 | 2000 | -226 | -559 | -943 | 0 | 0 | 0 | -126 | -29 | -23 | 1.441 |  | 2.1
143 | 10/06/2024 | 884 | 1355 | 2239 | 465 | 798 | 1182 | 1774 | 1441 | 1057 | 2000 | 2000 | 2000 | -226 | -559 | -943 | 0 | 0 | 0 | -126 | -29 | -23 | 1.441 |  | 2.1
144 | 11/06/2024 | 884 | 1750 | 2634 | 860 | 1193 | 1577 | 1774 | 1441 | 1057 | 2000 | 2000 | 2000 | -226 | -559 | -943 | 0 | 0 | 0 | -126 | -29 | -23 | 1.441 |  | 2.1
145 | 12/06/2024 | 884 | 1299 | 2183 | 409 | 742 | 1126 | 1774 | 1441 | 1057 | 2000 | 2000 | 2000 | -226 | -559 | -943 | 0 | 0 | 0 | -126 | -29 | -23 | 1.441 |  | 2.1
146 | 13/06/2024 | 884 | 1387 | 2271 | 497 | 830 | 1214 | 1774 | 1441 | 1057 | 2000 | 2000 | 2000 | -226 | -559 | -943 | 0 | 0 | 0 | -126 | -29 | -23 | 1.441 |  | 2.1
147 | 14/06/2024 | 884 | 1654 | 2538 | 764 | 1097 | 1481 | 1774 | 1441 | 1057 | 2000 | 2000 | 2000 | -226 | -559 | -943 | 0 | 0 | 0 | -126 | -29 | -23 | 1.441 |  | 2.1
148 | 15/06/2024 | 884 | 1587 | 2471 | 697 | 1030 | 1414 | 1774 | 1441 | 1057 | 2000 | 2000 | 2000 | -226 | -559 | -943 | 0 | 0 | 0 | -126 | -29 | -23 | 1.441 |  | 2.1
149 | 16/06/2024 | 884 | 1256 | 2140 | 366 | 699 | 1083 | 1774 | 1441 | 1057 | 2000 | 2000 | 2000 | -226 | -559 | -943 | 0 | 0 | 0 | -126 | -29 | -23 | 1.441 |  | 2.1
150 | 17/06/2024 | 884 | 1515 | 2399 | 625 | 958 | 1342 | 1774 | 1441 | 1057 | 2000 | 2000 | 2000 | -226 | -559 | -943 | 0 | 0 | 0 | -126 | -29 | -23 | 1.441 |  | 2.1
151 | 18/06/2024 | 884 | 2004 | 2888 | 1116 | 1447 | 1831 | 1772 | 1441 | 1057 | 2000 | 2000 | 2000 | -228 | -559 | -943 | 2 | 0 | 0 | -128 | -29 | -23 | 1.741 | 0.3 | 2.4
152 | 19/06/2024 | 884 | 2006 | 2890 | 1119 | 1449 | 1833 | 1771 | 1441 | 1057 | 2000 | 2000 | 2000 | -229 | -559 | -943 | 1 | 0 | 0 | -129 | -29 | -23 | 1.741 |  | 2.4
153 | 20/06/2024 | 884 | 1529 | 2413 | 643 | 973 | 1357 | 1770 | 1440 | 1056 | 2000 | 2000 | 2000 | -230 | -560 | -944 | 1 | 1 | 1 | -130 | -30 | -24 | 1.74 |  | 2.4
154 | 21/06/2024 | 884 | 1693 | 2577 | 807 | 1137 | 1521 | 1770 | 1440 | 1056 | 2000 | 2000 | 2000 | -230 | -560 | -944 | 0 | 0 | 0 | -130 | -30 | -24 | 1.74 |  | 2.4
155 | 22/06/2024 | 884 | 1934 | 2818 | 1049 | 1378 | 1762 | 1769 | 1440 | 1056 | 2000 | 2000 | 2000 | -231 | -560 | -944 | 1 | 0 | 0 | -131 | -30 | -24 | 1.94 | 0.2 | 2.6
156 | 23/06/2024 | 884 | 1475 | 2359 | 591 | 919 | 1303 | 1768 | 1440 | 1056 | 2000 | 2000 | 2000 | -232 | -560 | -944 | 1 | 0 | 0 | -132 | -30 | -24 | 1.94 |  | 2.6
157 | 24/06/2024 | 884 | 1853 | 2737 | 970 | 1297 | 1681 | 1767 | 1440 | 1056 | 2000 | 2000 | 2000 | -233 | -560 | -944 | 1 | 0 | 0 | -133 | -30 | -24 | 1.94 |  | 2.6
158 | 25/06/2024 | 884 | 1454 | 2338 | 572 | 898 | 1282 | 1766 | 1440 | 1056 | 2000 | 2000 | 2000 | -234 | -560 | -944 | 1 | 0 | 0 | -134 | -30 | -24 | 1.94 |  | 2.6
159 | 26/06/2024 | 884 | 1917 | 2801 | 1036 | 1361 | 1745 | 1765 | 1440 | 1056 | 2000 | 2000 | 2000 | -235 | -560 | -944 | 1 | 0 | 0 | -135 | -30 | -24 | 1.94 |  | 2.6
160 | 27/06/2024 | 884 | 1261 | 2145 | 381 | 705 | 1089 | 1764 | 1440 | 1056 | 2000 | 2000 | 2000 | -236 | -560 | -944 | 1 | 0 | 0 | -136 | -30 | -24 | 1.94 |  | 2.6
161 | 28/06/2024 | 884 | 1759 | 2643 | 880 | 1203 | 1587 | 1763 | 1440 | 1056 | 2000 | 2000 | 2000 | -237 | -560 | -944 | 1 | 0 | 0 | -137 | -30 | -24 | 1.94 |  | 2.6
162 | 29/06/2024 | 884 | 1266 | 2150 | 388 | 710 | 1094 | 1762 | 1440 | 1056 | 2000 | 2000 | 2000 | -238 | -560 | -944 | 1 | 0 | 0 | -138 | -30 | -24 | 1.94 |  | 2.6
163 | 30/06/2024 | 884 | 1482 | 2366 | 605 | 926 | 1310 | 1761 | 1440 | 1056 | 2000 | 2000 | 2000 | -239 | -560 | -944 | 1 | 0 | 0 | -139 | -30 | -24 | 1.94 |  | 2.6
164 | 01/07/2024 | 884 | 1364 | 2248 | 488 | 808 | 1192 | 1760 | 1440 | 1056 | 2000 | 2000 | 2000 | -240 | -560 | -944 | 1 | 0 | 0 | -140 | -30 | -24 | 1.94 |  | 2.6
165 | 02/07/2024 | 884 | 1717 | 2601 | 842 | 1161 | 1545 | 1759 | 1440 | 1056 | 2000 | 2000 | 2000 | -241 | -560 | -944 | 1 | 0 | 0 | -141 | -30 | -24 | 1.94 |  | 2.6
166 | 03/07/2024 | 884 | 1394 | 2278 | 520 | 838 | 1222 | 1758 | 1440 | 1056 | 2000 | 2000 | 2000 | -242 | -560 | -944 | 1 | 0 | 0 | -142 | -30 | -24 | 1.94 |  | 2.6
167 | 04/07/2024 | 884 | 1832 | 2716 | 959 | 1276 | 1660 | 1757 | 1440 | 1056 | 2000 | 2000 | 2000 | -243 | -560 | -944 | 1 | 0 | 0 | -143 | -30 | -24 | 1.94 |  | 2.6
168 | 05/07/2024 | 884 | 1518 | 2402 | 646 | 962 | 1346 | 1756 | 1440 | 1056 | 2000 | 2000 | 2000 | -244 | -560 | -944 | 1 | 0 | 0 | -144 | -30 | -24 | 1.94 |  | 2.6
169 | 06/07/2024 | 884 | 1725 | 2609 | 854 | 1169 | 1553 | 1755 | 1440 | 1056 | 2000 | 2000 | 2000 | -245 | -560 | -944 | 1 | 0 | 0 | -145 | -30 | -24 | 1.94 |  | 2.6
170 | 07/07/2024 | 884 | 1838 | 2722 | 968 | 1282 | 1666 | 1754 | 1440 | 1056 | 2000 | 2000 | 2000 | -246 | -560 | -944 | 1 | 0 | 0 | -146 | -30 | -24 | 1.94 |  | 2.6
171 | 08/07/2024 | 884 | 1764 | 2648 | 895 | 1208 | 1592 | 1753 | 1440 | 1056 | 2000 | 2000 | 2000 | -247 | -560 | -944 | 1 | 0 | 0 | -147 | -30 | -24 | 1.94 |  | 2.6
172 | 09/07/2024 | 884 | 1988 | 2872 | 1120 | 1432 | 1816 | 1752 | 1440 | 1056 | 2000 | 2000 | 2000 | -248 | -560 | -944 | 1 | 0 | 0 | -148 | -30 | -24 | 1.94 |  | 2.6
173 | 10/07/2024 | 884 | 1315 | 2199 | 448 | 759 | 1143 | 1751 | 1440 | 1056 | 2000 | 2000 | 2000 | -249 | -560 | -944 | 1 | 0 | 0 | -149 | -30 | -24 | 1.94 |  | 2.6
174 | 11/07/2024 | 884 | 1599 | 2483 | 733 | 1043 | 1427 | 1750 | 1440 | 1056 | 2000 | 2000 | 2000 | -250 | -560 | -944 | 1 | 0 | 0 | -150 | -30 | -24 | 1.94 |  | 2.6
175 | 12/07/2024 | 884 | 1746 | 2630 | 881 | 1190 | 1574 | 1749 | 1440 | 1056 | 2000 | 2000 | 2000 | -251 | -560 | -944 | 1 | 0 | 0 | -151 | -30 | -24 | 1.94 |  | 2.6
176 | 13/07/2024 | 884 | 1774 | 2658 | 910 | 1218 | 1602 | 1748 | 1440 | 1056 | 2000 | 2000 | 2000 | -252 | -560 | -944 | 1 | 0 | 0 | -152 | -30 | -24 | 1.94 |  | 2.6
177 | 14/07/2024 | 884 | 1956 | 2840 | 1093 | 1400 | 1784 | 1747 | 1440 | 1056 | 2000 | 2000 | 2000 | -253 | -560 | -944 | 1 | 0 | 0 | -153 | -30 | -24 | 1.94 |  | 2.6
178 | 15/07/2024 | 884 | 1411 | 2295 | 549 | 855 | 1239 | 1746 | 1440 | 1056 | 2000 | 2000 | 2000 | -254 | -560 | -944 | 1 | 0 | 0 | -154 | -30 | -24 | 1.94 |  | 2.6
179 | 16/07/2024 | 884 | 1311 | 2195 | 450 | 755 | 1139 | 1745 | 1440 | 1056 | 2000 | 2000 | 2000 | -255 | -560 | -944 | 1 | 0 | 0 | -155 | -30 | -24 | 1.94 |  | 2.6
180 | 17/07/2024 | 884 | 1877 | 2761 | 1017 | 1321 | 1705 | 1744 | 1440 | 1056 | 2000 | 2000 | 2000 | -256 | -560 | -944 | 1 | 0 | 0 | -156 | -30 | -24 | 1.94 |  | 2.6
181 | 18/07/2024 | 884 | 1913 | 2797 | 1054 | 1357 | 1741 | 1743 | 1440 | 1056 | 2000 | 2000 | 2000 | -257 | -560 | -944 | 1 | 0 | 0 | -157 | -30 | -24 | 1.94 |  | 2.6
182 | 19/07/2024 | 884 | 1539 | 2423 | 681 | 983 | 1367 | 1742 | 1440 | 1056 | 2000 | 2000 | 2000 | -258 | -560 | -944 | 1 | 0 | 0 | -158 | -30 | -24 | 1.94 |  | 2.6
183 | 20/07/2024 | 884 | 1661 | 2545 | 804 | 1105 | 1489 | 1741 | 1440 | 1056 | 2000 | 2000 | 2000 | -259 | -560 | -944 | 1 | 0 | 0 | -159 | -30 | -24 | 1.94 |  | 2.6
184 | 21/07/2024 | 884 | 2031 | 2915 | 1175 | 1475 | 1859 | 1740 | 1440 | 1056 | 2000 | 2000 | 2000 | -260 | -560 | -944 | 1 | 0 | 0 | -160 | -30 | -24 | 1.94 |  | 2.6
185 | 22/07/2024 | 884 | 1187 | 2071 | 332 | 631 | 1015 | 1739 | 1440 | 1056 | 2000 | 2000 | 2000 | -261 | -560 | -944 | 1 | 0 | 0 | -161 | -30 | -24 | 1.94 |  | 2.6
186 | 23/07/2024 | 884 | 1984 | 2868 | 1130 | 1428 | 1812 | 1738 | 1440 | 1056 | 2000 | 2000 | 2000 | -262 | -560 | -944 | 1 | 0 | 0 | -162 | -30 | -24 | 1.94 |  | 2.6
187 | 24/07/2024 | 884 | 1593 | 2477 | 740 | 1037 | 1421 | 1737 | 1440 | 1056 | 2000 | 2000 | 2000 | -263 | -560 | -944 | 1 | 0 | 0 | -163 | -30 | -24 | 1.94 |  | 2.6
188 | 25/07/2024 | 884 | 1501 | 2385 | 649 | 945 | 1329 | 1736 | 1440 | 1056 | 2000 | 2000 | 2000 | -264 | -560 | -944 | 1 | 0 | 0 | -164 | -30 | -24 | 1.94 |  | 2.6
189 | 26/07/2024 | 884 | 1511 | 2395 | 660 | 955 | 1339 | 1735 | 1440 | 1056 | 2000 | 2000 | 2000 | -265 | -560 | -944 | 1 | 0 | 0 | -165 | -30 | -24 | 1.94 |  | 2.6
190 | 27/07/2024 | 884 | 1479 | 2363 | 629 | 923 | 1307 | 1734 | 1440 | 1056 | 2000 | 2000 | 2000 | -266 | -560 | -944 | 1 | 0 | 0 | -166 | -30 | -24 | 1.94 |  | 2.6
191 | 28/07/2024 | 884 | 1575 | 2459 | 726 | 1019 | 1403 | 1733 | 1440 | 1056 | 2000 | 2000 | 2000 | -267 | -560 | -944 | 1 | 0 | 0 | -167 | -30 | -24 | 1.94 |  | 2.6
192 | 29/07/2024 | 884 | 1287 | 2171 | 439 | 731 | 1115 | 1732 | 1440 | 1056 | 2000 | 2000 | 2000 | -268 | -560 | -944 | 1 | 0 | 0 | -168 | -30 | -24 | 1.94 |  | 2.6
193 | 30/07/2024 | 884 | 1418 | 2302 | 571 | 862 | 1246 | 1731 | 1440 | 1056 | 2000 | 2000 | 2000 | -269 | -560 | -944 | 1 | 0 | 0 | -169 | -30 | -24 | 1.94 |  | 2.6
194 | 31/07/2024 | 884 | 1557 | 2441 | 711 | 1001 | 1385 | 1730 | 1440 | 1056 | 2000 | 2000 | 2000 | -270 | -560 | -944 | 1 | 0 | 0 | -170 | -30 | -24 | 1.94 |  | 2.6
195 | 01/08/2024 | 884 | 1874 | 2758 | 1029 | 1318 | 1702 | 1729 | 1440 | 1056 | 2000 | 2000 | 2000 | -271 | -560 | -944 | 1 | 0 | 0 | -171 | -30 | -24 | 1.94 |  | 2.6
196 | 02/08/2024 | 884 | 1390 | 2274 | 546 | 834 | 1218 | 1728 | 1440 | 1056 | 2000 | 2000 | 2000 | -272 | -560 | -944 | 1 | 0 | 0 | -172 | -30 | -24 | 1.94 |  | 2.6
197 | 03/08/2024 | 884 | 1375 | 2259 | 532 | 819 | 1203 | 1727 | 1440 | 1056 | 2000 | 2000 | 2000 | -273 | -560 | -944 | 1 | 0 | 0 | -173 | -30 | -24 | 1.94 |  | 2.6
198 | 04/08/2024 | 884 | 1685 | 2569 | 843 | 1129 | 1513 | 1726 | 1440 | 1056 | 2000 | 2000 | 2000 | -274 | -560 | -944 | 1 | 0 | 0 | -174 | -30 | -24 | 1.94 |  | 2.6
199 | 05/08/2024 | 884 | 1490 | 2374 | 649 | 934 | 1318 | 1725 | 1440 | 1056 | 2000 | 2000 | 2000 | -275 | -560 | -944 | 1 | 0 | 0 | -175 | -30 | -24 | 1.94 |  | 2.6
200 | 06/08/2024 | 884 | 1543 | 2427 | 703 | 987 | 1371 | 1724 | 1440 | 1056 | 2000 | 2000 | 2000 | -276 | -560 | -944 | 1 | 0 | 0 | -176 | -30 | -24 | 1.94 |  | 2.6
201 | 07/08/2024 | 884 | 1383 | 2267 | 544 | 827 | 1211 | 1723 | 1440 | 1056 | 2000 | 2000 | 2000 | -277 | -560 | -944 | 1 | 0 | 0 | -177 | -30 | -24 | 1.94 |  | 2.6
202 | 08/08/2024 | 884 | 1864 | 2748 | 1026 | 1308 | 1692 | 1722 | 1440 | 1056 | 2000 | 2000 | 2000 | -278 | -560 | -944 | 1 | 0 | 0 | -178 | -30 | -24 | 1.94 |  | 2.6
203 | 09/08/2024 | 884 | 1422 | 2306 | 585 | 866 | 1250 | 1721 | 1440 | 1056 | 2000 | 2000 | 2000 | -279 | -560 | -944 | 1 | 0 | 0 | -179 | -30 | -24 | 1.94 |  | 2.6
204 | 10/08/2024 | 884 | 2013 | 2897 | 1177 | 1457 | 1841 | 1720 | 1440 | 1056 | 2000 | 2000 | 2000 | -280 | -560 | -944 | 1 | 0 | 0 | -180 | -30 | -24 | 1.94 |  | 2.6
205 | 11/08/2024 | 884 | 1973 | 2857 | 1138 | 1417 | 1801 | 1719 | 1440 | 1056 | 2000 | 2000 | 2000 | -281 | -560 | -944 | 1 | 0 | 0 | -181 | -30 | -24 | 1.94 |  | 2.6
206 | 12/08/2024 | 884 | 1625 | 2509 | 791 | 1069 | 1453 | 1718 | 1440 | 1056 | 2000 | 2000 | 2000 | -282 | -560 | -944 | 1 | 0 | 0 | -182 | -30 | -24 | 1.94 |  | 2.6
207 | 13/08/2024 | 884 | 1404 | 2288 | 571 | 848 | 1232 | 1717 | 1440 | 1056 | 2000 | 2000 | 2000 | -283 | -560 | -944 | 1 | 0 | 0 | -183 | -30 | -24 | 1.94 |  | 2.6
208 | 14/08/2024 | 884 | 1800 | 2684 | 968 | 1244 | 1628 | 1716 | 1440 | 1056 | 2000 | 2000 | 2000 | -284 | -560 | -944 | 1 | 0 | 0 | -184 | -30 | -24 | 1.94 |  | 2.6
209 | 15/08/2024 | 884 | 1614 | 2498 | 783 | 1058 | 1442 | 1715 | 1440 | 1056 | 2000 | 2000 | 2000 | -285 | -560 | -944 | 1 | 0 | 0 | -185 | -30 | -24 | 1.94 |  | 2.6
210 | 16/08/2024 | 884 | 1436 | 2320 | 606 | 880 | 1264 | 1714 | 1440 | 1056 | 2000 | 2000 | 2000 | -286 | -560 | -944 | 1 | 0 | 0 | -186 | -30 | -24 | 1.94 |  | 2.6
211 | 17/08/2024 | 884 | 1703 | 2587 | 874 | 1147 | 1531 | 1713 | 1440 | 1056 | 2000 | 2000 | 2000 | -287 | -560 | -944 | 1 | 0 | 0 | -187 | -30 | -24 | 1.94 |  | 2.6
212 | 18/08/2024 | 884 | 1902 | 2786 | 1074 | 1346 | 1730 | 1712 | 1440 | 1056 | 2000 | 2000 | 2000 | -288 | -560 | -944 | 1 | 0 | 0 | -188 | -30 | -24 | 1.94 |  | 2.6
213 | 19/08/2024 | 884 | 1571 | 2455 | 744 | 1015 | 1399 | 1711 | 1440 | 1056 | 2000 | 2000 | 2000 | -289 | -560 | -944 | 1 | 0 | 0 | -189 | -30 | -24 | 1.94 |  | 2.6
214 | 20/08/2024 | 884 | 1565 | 2449 | 739 | 1009 | 1393 | 1710 | 1440 | 1056 | 2000 | 2000 | 2000 | -290 | -560 | -944 | 1 | 0 | 0 | -190 | -30 | -24 | 1.94 |  | 2.6
215 | 21/08/2024 | 884 | 1319 | 2203 | 494 | 763 | 1147 | 1709 | 1440 | 1056 | 2000 | 2000 | 2000 | -291 | -560 | -944 | 1 | 0 | 0 | -191 | -30 | -24 | 1.94 |  | 2.6
216 | 22/08/2024 | 884 | 1322 | 2206 | 498 | 766 | 1150 | 1708 | 1440 | 1056 | 2000 | 2000 | 2000 | -292 | -560 | -944 | 1 | 0 | 0 | -192 | -30 | -24 | 1.94 |  | 2.6
217 | 23/08/2024 | 884 | 1845 | 2729 | 1022 | 1289 | 1673 | 1707 | 1440 | 1056 | 2000 | 2000 | 2000 | -293 | -560 | -944 | 1 | 0 | 0 | -193 | -30 | -24 | 1.94 |  | 2.6
218 | 24/08/2024 | 884 | 2009 | 2893 | 1187 | 1453 | 1837 | 1706 | 1440 | 1056 | 2000 | 2000 | 2000 | -294 | -560 | -944 | 1 | 0 | 0 | -194 | -30 | -24 | 1.94 |  | 2.6
219 | 25/08/2024 | 884 | 1251 | 2135 | 430 | 695 | 1079 | 1705 | 1440 | 1056 | 2000 | 2000 | 2000 | -295 | -560 | -944 | 1 | 0 | 0 | -195 | -30 | -24 | 1.94 |  | 2.6
220 | 26/08/2024 | 884 | 1792 | 2676 | 972 | 1236 | 1620 | 1704 | 1440 | 1056 | 2000 | 2000 | 2000 | -296 | -560 | -944 | 1 | 0 | 0 | -196 | -30 | -24 | 1.94 |  | 2.6
221 | 27/08/2024 | 884 | 1169 | 2053 | 350 | 613 | 997 | 1703 | 1440 | 1056 | 2000 | 2000 | 2000 | -297 | -560 | -944 | 1 | 0 | 0 | -197 | -30 | -24 | 1.94 |  | 2.6
222 | 28/08/2024 | 884 | 1770 | 2654 | 952 | 1214 | 1598 | 1702 | 1440 | 1056 | 2000 | 2000 | 2000 | -298 | -560 | -944 | 1 | 0 | 0 | -198 | -30 | -24 | 1.94 |  | 2.6
223 | 29/08/2024 | 884 | 1233 | 2117 | 416 | 677 | 1061 | 1701 | 1440 | 1056 | 2000 | 2000 | 2000 | -299 | -560 | -944 | 1 | 0 | 0 | -199 | -30 | -24 | 1.94 |  | 2.6
224 | 30/08/2024 | 884 | 1578 | 2462 | 762 | 1022 | 1406 | 1700 | 1440 | 1056 | 2000 | 2000 | 2000 | -300 | -560 | -944 | 1 | 0 | 0 | -200 | -30 | -24 | 1.94 |  | 2.6
225 | 31/08/2024 | 884 | 1810 | 2694 | 995 | 1254 | 1638 | 1699 | 1440 | 1056 | 2000 | 2000 | 2000 | -301 | -560 | -944 | 1 | 0 | 0 | -201 | -30 | -24 | 1.94 |  | 2.6
226 | 01/09/2024 | 884 | 1582 | 2466 | 768 | 1026 | 1410 | 1698 | 1440 | 1056 | 2000 | 2000 | 2000 | -302 | -560 | -944 | 1 | 0 | 0 | -202 | -30 | -24 | 1.94 |  | 2.6
227 | 02/09/2024 | 884 | 1533 | 2417 | 720 | 977 | 1361 | 1697 | 1440 | 1056 | 2000 | 2000 | 2000 | -303 | -560 | -944 | 1 | 0 | 0 | -203 | -30 | -24 | 1.94 |  | 2.6
228 | 03/09/2024 | 884 | 1415 | 2299 | 603 | 859 | 1243 | 1696 | 1440 | 1056 | 2000 | 2000 | 2000 | -304 | -560 | -944 | 1 | 0 | 0 | -204 | -30 | -24 | 1.94 |  | 2.6
229 | 04/09/2024 | 884 | 1768 | 2652 | 957 | 1212 | 1596 | 1695 | 1440 | 1056 | 2000 | 2000 | 2000 | -305 | -560 | -944 | 1 | 0 | 0 | -205 | -30 | -24 | 1.94 |  | 2.6
230 | 05/09/2024 | 884 | 1710 | 2594 | 900 | 1154 | 1538 | 1694 | 1440 | 1056 | 2000 | 2000 | 2000 | -306 | -560 | -944 | 1 | 0 | 0 | -206 | -30 | -24 | 1.94 |  | 2.6
231 | 06/09/2024 | 884 | 1148 | 2032 | 339 | 592 | 976 | 1693 | 1440 | 1056 | 2000 | 2000 | 2000 | -307 | -560 | -944 | 1 | 0 | 0 | -207 | -30 | -24 | 1.94 |  | 2.6
232 | 07/09/2024 | 884 | 1834 | 2718 | 1026 | 1278 | 1662 | 1692 | 1440 | 1056 | 2000 | 2000 | 2000 | -308 | -560 | -944 | 1 | 0 | 0 | -208 | -30 | -24 | 1.94 |  | 2.6
233 | 08/09/2024 | 884 | 2041 | 2925 | 1234 | 1485 | 1869 | 1691 | 1440 | 1056 | 2000 | 2000 | 2000 | -309 | -560 | -944 | 1 | 0 | 0 | -209 | -30 | -24 | 1.94 |  | 2.6
234 | 09/09/2024 | 884 | 1155 | 2039 | 349 | 599 | 983 | 1690 | 1440 | 1056 | 2000 | 2000 | 2000 | -310 | -560 | -944 | 1 | 0 | 0 | -210 | -30 | -24 | 1.94 |  | 2.6
235 | 10/09/2024 | 884 | 1080 | 1964 | 275 | 524 | 908 | 1689 | 1440 | 1056 | 2000 | 2000 | 2000 | -311 | -560 | -944 | 1 | 0 | 0 | -211 | -30 | -24 | 1.94 |  | 2.6
236 | 11/09/2024 | 884 | 1304 | 2188 | 500 | 748 | 1132 | 1688 | 1440 | 1056 | 2000 | 2000 | 2000 | -312 | -560 | -944 | 1 | 0 | 0 | -212 | -30 | -24 | 1.94 |  | 2.6
237 | 12/09/2024 | 884 | 1631 | 2515 | 828 | 1075 | 1459 | 1687 | 1440 | 1056 | 2000 | 2000 | 2000 | -313 | -560 | -944 | 1 | 0 | 0 | -213 | -30 | -24 | 1.94 |  | 2.6
238 | 13/09/2024 | 884 | 1650 | 2534 | 848 | 1094 | 1478 | 1686 | 1440 | 1056 | 2000 | 2000 | 2000 | -314 | -560 | -944 | 1 | 0 | 0 | -214 | -30 | -24 | 1.94 |  | 2.6
239 | 14/09/2024 | 884 | 1063 | 1947 | 262 | 507 | 891 | 1685 | 1440 | 1056 | 2000 | 2000 | 2000 | -315 | -560 | -944 | 1 | 0 | 0 | -215 | -30 | -24 | 1.94 |  | 2.6
240 | 15/09/2024 | 884 | 1091 | 1975 | 291 | 535 | 919 | 1684 | 1440 | 1056 | 2000 | 2000 | 2000 | -316 | -560 | -944 | 1 | 0 | 0 | -216 | -30 | -24 | 1.94 |  | 2.6
241 | 16/09/2024 | 884 | 1272 | 2156 | 473 | 716 | 1100 | 1683 | 1440 | 1056 | 2000 | 2000 | 2000 | -317 | -560 | -944 | 1 | 0 | 0 | -217 | -30 | -24 | 1.94 |  | 2.6
242 | 17/09/2024 | 884 | 1727 | 2611 | 929 | 1171 | 1555 | 1682 | 1440 | 1056 | 2000 | 2000 | 2000 | -318 | -560 | -944 | 1 | 0 | 0 | -218 | -30 | -24 | 1.94 |  | 2.6
243 | 18/09/2024 | 884 | 1362 | 2246 | 565 | 806 | 1190 | 1681 | 1440 | 1056 | 2000 | 2000 | 2000 | -319 | -560 | -944 | 1 | 0 | 0 | -219 | -30 | -24 | 1.94 |  | 2.6
244 | 19/09/2024 | 884 | 1928 | 2812 | 1132 | 1372 | 1756 | 1680 | 1440 | 1056 | 2000 | 2000 | 2000 | -320 | -560 | -944 | 1 | 0 | 0 | -220 | -30 | -24 | 1.94 |  | 2.6
245 | 20/09/2024 | 884 | 1229 | 2113 | 434 | 673 | 1057 | 1679 | 1440 | 1056 | 2000 | 2000 | 2000 | -321 | -560 | -944 | 1 | 0 | 0 | -221 | -30 | -24 | 1.94 |  | 2.6
246 | 21/09/2024 | 884 | 1856 | 2740 | 1062 | 1300 | 1684 | 1678 | 1440 | 1056 | 2000 | 2000 | 2000 | -322 | -560 | -944 | 1 | 0 | 0 | -222 | -30 | -24 | 1.94 |  | 2.6
247 | 22/09/2024 | 884 | 1977 | 2861 | 1184 | 1421 | 1805 | 1677 | 1440 | 1056 | 2000 | 2000 | 2000 | -323 | -560 | -944 | 1 | 0 | 0 | -223 | -30 | -24 | 1.94 |  | 2.6
248 | 23/09/2024 | 884 | 1347 | 2231 | 555 | 791 | 1175 | 1676 | 1440 | 1056 | 2000 | 2000 | 2000 | -324 | -560 | -944 | 1 | 0 | 0 | -224 | -30 | -24 | 1.94 |  | 2.6
249 | 24/09/2024 | 884 | 1503 | 2387 | 712 | 947 | 1331 | 1675 | 1440 | 1056 | 2000 | 2000 | 2000 | -325 | -560 | -944 | 1 | 0 | 0 | -225 | -30 | -24 | 1.94 |  | 2.6
250 | 25/09/2024 | 884 | 1300 | 2184 | 510 | 744 | 1128 | 1674 | 1440 | 1056 | 2000 | 2000 | 2000 | -326 | -560 | -944 | 1 | 0 | 0 | -226 | -30 | -24 | 1.94 |  | 2.6
251 | 26/09/2024 | 884 | 1909 | 2793 | 1120 | 1353 | 1737 | 1673 | 1440 | 1056 | 2000 | 2000 | 2000 | -327 | -560 | -944 | 1 | 0 | 0 | -227 | -30 | -24 | 1.94 |  | 2.6
252 | 27/09/2024 | 884 | 1817 | 2701 | 1029 | 1261 | 1645 | 1672 | 1440 | 1056 | 2000 | 2000 | 2000 | -328 | -560 | -944 | 1 | 0 | 0 | -228 | -30 | -24 | 1.94 |  | 2.6
253 | 28/09/2024 | 884 | 1828 | 2712 | 1041 | 1272 | 1656 | 1671 | 1440 | 1056 | 2000 | 2000 | 2000 | -329 | -560 | -944 | 1 | 0 | 0 | -229 | -30 | -24 | 1.94 |  | 2.6
254 | 29/09/2024 | 884 | 1796 | 2680 | 1010 | 1240 | 1624 | 1670 | 1440 | 1056 | 2000 | 2000 | 2000 | -330 | -560 | -944 | 1 | 0 | 0 | -230 | -30 | -24 | 1.94 |  | 2.6
255 | 30/09/2024 | 884 | 1892 | 2776 | 1107 | 1336 | 1720 | 1669 | 1440 | 1056 | 2000 | 2000 | 2000 | -331 | -560 | -944 | 1 | 0 | 0 | -231 | -30 | -24 | 1.94 |  | 2.6
256 | 01/10/2024 | 884 | 1603 | 2487 | 819 | 1047 | 1431 | 1668 | 1440 | 1056 | 2000 | 2000 | 2000 | -332 | -560 | -944 | 1 | 0 | 0 | -232 | -30 | -24 | 1.94 |  | 2.6
257 | 02/10/2024 | 884 | 1468 | 2352 | 685 | 912 | 1296 | 1667 | 1440 | 1056 | 2000 | 2000 | 2000 | -333 | -560 | -944 | 1 | 0 | 0 | -233 | -30 | -24 | 1.94 |  | 2.6
258 | 03/10/2024 | 884 | 1607 | 2491 | 825 | 1051 | 1435 | 1666 | 1440 | 1056 | 2000 | 2000 | 2000 | -334 | -560 | -944 | 1 | 0 | 0 | -234 | -30 | -24 | 1.94 |  | 2.6
259 | 04/10/2024 | 884 | 1191 | 2075 | 410 | 635 | 1019 | 1665 | 1440 | 1056 | 2000 | 2000 | 2000 | -335 | -560 | -944 | 1 | 0 | 0 | -235 | -30 | -24 | 1.94 |  | 2.6
260 | 05/10/2024 | 884 | 1706 | 2590 | 926 | 1150 | 1534 | 1664 | 1440 | 1056 | 2000 | 2000 | 2000 | -336 | -560 | -944 | 1 | 0 | 0 | -236 | -30 | -24 | 1.94 |  | 2.6
261 | 06/10/2024 | 884 | 1426 | 2310 | 647 | 870 | 1254 | 1663 | 1440 | 1056 | 2000 | 2000 | 2000 | -337 | -560 | -944 | 1 | 0 | 0 | -237 | -30 | -24 | 1.94 |  | 2.6
262 | 07/10/2024 | 884 | 1736 | 2620 | 958 | 1180 | 1564 | 1662 | 1440 | 1056 | 2000 | 2000 | 2000 | -338 | -560 | -944 | 1 | 0 | 0 | -238 | -30 | -24 | 1.94 |  | 2.6
263 | 08/10/2024 | 884 | 1806 | 2690 | 1029 | 1250 | 1634 | 1661 | 1440 | 1056 | 2000 | 2000 | 2000 | -339 | -560 | -944 | 1 | 0 | 0 | -239 | -30 | -24 | 1.94 |  | 2.6
264 | 09/10/2024 | 884 | 1860 | 2744 | 1084 | 1304 | 1688 | 1660 | 1440 | 1056 | 2000 | 2000 | 2000 | -340 | -560 | -944 | 1 | 0 | 0 | -240 | -30 | -24 | 1.94 |  | 2.6
265 | 10/10/2024 | 884 | 1699 | 2583 | 924 | 1143 | 1527 | 1659 | 1440 | 1056 | 2000 | 2000 | 2000 | -341 | -560 | -944 | 1 | 0 | 0 | -241 | -30 | -24 | 1.94 |  | 2.6
266 | 11/10/2024 | 884 | 1180 | 2064 | 406 | 624 | 1008 | 1658 | 1440 | 1056 | 2000 | 2000 | 2000 | -342 | -560 | -944 | 1 | 0 | 0 | -242 | -30 | -24 | 1.94 |  | 2.6
267 | 12/10/2024 | 884 | 1738 | 2622 | 965 | 1182 | 1566 | 1657 | 1440 | 1056 | 2000 | 2000 | 2000 | -343 | -560 | -944 | 1 | 0 | 0 | -243 | -30 | -24 | 1.94 |  | 2.6
268 | 13/10/2024 | 884 | 1330 | 2214 | 558 | 774 | 1158 | 1656 | 1440 | 1056 | 2000 | 2000 | 2000 | -344 | -560 | -944 | 1 | 0 | 0 | -244 | -30 | -24 | 1.94 |  | 2.6
269 | 14/10/2024 | 884 | 2024 | 2908 | 1253 | 1468 | 1852 | 1655 | 1440 | 1056 | 2000 | 2000 | 2000 | -345 | -560 | -944 | 1 | 0 | 0 | -245 | -30 | -24 | 1.94 |  | 2.6
270 | 15/10/2024 | 884 | 1941 | 2825 | 1171 | 1385 | 1769 | 1654 | 1440 | 1056 | 2000 | 2000 | 2000 | -346 | -560 | -944 | 1 | 0 | 0 | -246 | -30 | -24 | 1.94 |  | 2.6
271 | 16/10/2024 | 884 | 1721 | 2605 | 952 | 1165 | 1549 | 1653 | 1440 | 1056 | 2000 | 2000 | 2000 | -347 | -560 | -944 | 1 | 0 | 0 | -247 | -30 | -24 | 1.94 |  | 2.6
272 | 17/10/2024 | 884 | 1116 | 2000 | 348 | 560 | 944 | 1652 | 1440 | 1056 | 2000 | 2000 | 2000 | -348 | -560 | -944 | 1 | 0 | 0 | -248 | -30 | -24 | 1.94 |  | 2.6
273 | 18/10/2024 | 884 | 1930 | 2814 | 1163 | 1374 | 1758 | 1651 | 1440 | 1056 | 2000 | 2000 | 2000 | -349 | -560 | -944 | 1 | 0 | 0 | -249 | -30 | -24 | 1.94 |  | 2.6
274 | 19/10/2024 | 884 | 1753 | 2637 | 987 | 1197 | 1581 | 1650 | 1440 | 1056 | 2000 | 2000 | 2000 | -350 | -560 | -944 | 1 | 0 | 0 | -250 | -30 | -24 | 1.94 |  | 2.6
275 | 20/10/2024 | 884 | 2020 | 2904 | 1255 | 1464 | 1848 | 1649 | 1440 | 1056 | 2000 | 2000 | 2000 | -351 | -560 | -944 | 1 | 0 | 0 | -251 | -30 | -24 | 1.94 |  | 2.6
276 | 21/10/2024 | 884 | 1219 | 2103 | 455 | 663 | 1047 | 1648 | 1440 | 1056 | 2000 | 2000 | 2000 | -352 | -560 | -944 | 1 | 0 | 0 | -252 | -30 | -24 | 1.94 |  | 2.6
277 | 22/10/2024 | 884 | 1888 | 2772 | 1125 | 1332 | 1716 | 1647 | 1440 | 1056 | 2000 | 2000 | 2000 | -353 | -560 | -944 | 1 | 0 | 0 | -253 | -30 | -24 | 1.94 |  | 2.6
278 | 23/10/2024 | 884 | 1881 | 2765 | 1119 | 1325 | 1709 | 1646 | 1440 | 1056 | 2000 | 2000 | 2000 | -354 | -560 | -944 | 1 | 0 | 0 | -254 | -30 | -24 | 1.94 |  | 2.6
279 | 24/10/2024 | 884 | 1635 | 2519 | 874 | 1079 | 1463 | 1645 | 1440 | 1056 | 2000 | 2000 | 2000 | -355 | -560 | -944 | 1 | 0 | 0 | -255 | -30 | -24 | 1.94 |  | 2.6
280 | 25/10/2024 | 884 | 1372 | 2256 | 612 | 816 | 1200 | 1644 | 1440 | 1056 | 2000 | 2000 | 2000 | -356 | -560 | -944 | 1 | 0 | 0 | -256 | -30 | -24 | 1.94 |  | 2.6
281 | 26/10/2024 | 884 | 1896 | 2780 | 1137 | 1340 | 1724 | 1643 | 1440 | 1056 | 2000 | 2000 | 2000 | -357 | -560 | -944 | 1 | 0 | 0 | -257 | -30 | -24 | 1.94 |  | 2.6
282 | 27/10/2024 | 884 | 1326 | 2210 | 568 | 770 | 1154 | 1642 | 1440 | 1056 | 2000 | 2000 | 2000 | -358 | -560 | -944 | 1 | 0 | 0 | -258 | -30 | -24 | 1.94 |  | 2.6
283 | 28/10/2024 | 884 | 1567 | 2451 | 810 | 1011 | 1395 | 1641 | 1440 | 1056 | 2000 | 2000 | 2000 | -359 | -560 | -944 | 1 | 0 | 0 | -259 | -30 | -24 | 1.94 |  | 2.6
284 | 29/10/2024 | 884 | 1842 | 2726 | 1086 | 1286 | 1670 | 1640 | 1440 | 1056 | 2000 | 2000 | 2000 | -360 | -560 | -944 | 1 | 0 | 0 | -260 | -30 | -24 | 1.94 |  | 2.6
285 | 30/10/2024 | 884 | 1486 | 2370 | 731 | 930 | 1314 | 1639 | 1440 | 1056 | 2000 | 2000 | 2000 | -361 | -560 | -944 | 1 | 0 | 0 | -261 | -30 | -24 | 1.94 |  | 2.6
286 | 31/10/2024 | 884 | 1821 | 2705 | 1067 | 1265 | 1649 | 1638 | 1440 | 1056 | 2000 | 2000 | 2000 | -362 | -560 | -944 | 1 | 0 | 0 | -262 | -30 | -24 | 1.94 |  | 2.6
287 | 01/11/2024 | 884 | 1550 | 2434 | 797 | 994 | 1378 | 1637 | 1440 | 1056 | 2000 | 2000 | 2000 | -363 | -560 | -944 | 1 | 0 | 0 | -263 | -30 | -24 | 1.94 |  | 2.6
288 | 02/11/2024 | 884 | 1629 | 2513 | 877 | 1073 | 1457 | 1636 | 1440 | 1056 | 2000 | 2000 | 2000 | -364 | -560 | -944 | 1 | 0 | 0 | -264 | -30 | -24 | 1.94 |  | 2.6
289 | 03/11/2024 | 884 | 1127 | 2011 | 376 | 571 | 955 | 1635 | 1440 | 1056 | 2000 | 2000 | 2000 | -365 | -560 | -944 | 1 | 0 | 0 | -265 | -30 | -24 | 1.94 |  | 2.6
290 | 04/11/2024 | 884 | 1898 | 2782 | 1148 | 1342 | 1726 | 1634 | 1440 | 1056 | 2000 | 2000 | 2000 | -366 | -560 | -944 | 1 | 0 | 0 | -266 | -30 | -24 | 1.94 |  | 2.6
291 | 05/11/2024 | 884 | 1849 | 2733 | 1100 | 1293 | 1677 | 1633 | 1440 | 1056 | 2000 | 2000 | 2000 | -367 | -560 | -944 | 1 | 0 | 0 | -267 | -30 | -24 | 1.94 |  | 2.6
292 | 06/11/2024 | 884 | 1731 | 2615 | 983 | 1175 | 1559 | 1632 | 1440 | 1056 | 2000 | 2000 | 2000 | -368 | -560 | -944 | 1 | 0 | 0 | -268 | -30 | -24 | 1.94 |  | 2.6
293 | 07/11/2024 | 884 | 1084 | 1968 | 337 | 528 | 912 | 1631 | 1440 | 1056 | 2000 | 2000 | 2000 | -369 | -560 | -944 | 1 | 0 | 0 | -269 | -30 | -24 | 1.94 |  | 2.6
294 | 08/11/2024 | 884 | 2027 | 2911 | 1281 | 1471 | 1855 | 1630 | 1440 | 1056 | 2000 | 2000 | 2000 | -370 | -560 | -944 | 1 | 0 | 0 | -270 | -30 | -24 | 1.94 |  | 2.6
295 | 09/11/2024 | 884 | 1464 | 2348 | 719 | 908 | 1292 | 1629 | 1440 | 1056 | 2000 | 2000 | 2000 | -371 | -560 | -944 | 1 | 0 | 0 | -271 | -30 | -24 | 1.94 |  | 2.6
296 | 10/11/2024 | 884 | 1885 | 2769 | 1141 | 1329 | 1713 | 1628 | 1440 | 1056 | 2000 | 2000 | 2000 | -372 | -560 | -944 | 1 | 0 | 0 | -272 | -30 | -24 | 1.94 |  | 2.6
297 | 11/11/2024 | 884 | 1358 | 2242 | 615 | 802 | 1186 | 1627 | 1440 | 1056 | 2000 | 2000 | 2000 | -373 | -560 | -944 | 1 | 0 | 0 | -273 | -30 | -24 | 1.94 |  | 2.6
298 | 12/11/2024 | 884 | 1471 | 2355 | 729 | 915 | 1299 | 1626 | 1440 | 1056 | 2000 | 2000 | 2000 | -374 | -560 | -944 | 1 | 0 | 0 | -274 | -30 | -24 | 1.94 |  | 2.6
299 | 13/11/2024 | 884 | 1396 | 2280 | 655 | 840 | 1224 | 1625 | 1440 | 1056 | 2000 | 2000 | 2000 | -375 | -560 | -944 | 1 | 0 | 0 | -275 | -30 | -24 | 1.94 |  | 2.6
300 | 14/11/2024 | 884 | 1621 | 2505 | 881 | 1065 | 1449 | 1624 | 1440 | 1056 | 2000 | 2000 | 2000 | -376 | -560 | -944 | 1 | 0 | 0 | -276 | -30 | -24 | 1.94 |  | 2.6
301 | 15/11/2024 | 884 | 1682 | 2566 | 943 | 1126 | 1510 | 1623 | 1440 | 1056 | 2000 | 2000 | 2000 | -377 | -560 | -944 | 1 | 0 | 0 | -277 | -30 | -24 | 1.94 |  | 2.6
302 | 16/11/2024 | 884 | 1966 | 2850 | 1228 | 1410 | 1794 | 1622 | 1440 | 1056 | 2000 | 2000 | 2000 | -378 | -560 | -944 | 1 | 0 | 0 | -278 | -30 | -24 | 1.94 |  | 2.6
303 | 17/11/2024 | 884 | 1379 | 2263 | 642 | 823 | 1207 | 1621 | 1440 | 1056 | 2000 | 2000 | 2000 | -379 | -560 | -944 | 1 | 0 | 0 | -279 | -30 | -24 | 1.94 |  | 2.6
304 | 18/11/2024 | 884 | 1407 | 2291 | 671 | 851 | 1235 | 1620 | 1440 | 1056 | 2000 | 2000 | 2000 | -380 | -560 | -944 | 1 | 0 | 0 | -280 | -30 | -24 | 1.94 |  | 2.6
305 | 19/11/2024 | 884 | 1589 | 2473 | 854 | 1033 | 1417 | 1619 | 1440 | 1056 | 2000 | 2000 | 2000 | -381 | -560 | -944 | 1 | 0 | 0 | -281 | -30 | -24 | 1.94 |  | 2.6
306 | 20/11/2024 | 884 | 1778 | 2662 | 1044 | 1222 | 1606 | 1618 | 1440 | 1056 | 2000 | 2000 | 2000 | -382 | -560 | -944 | 1 | 0 | 0 | -282 | -30 | -24 | 1.94 |  | 2.6
307 | 21/11/2024 | 884 | 1678 | 2562 | 945 | 1122 | 1506 | 1617 | 1440 | 1056 | 2000 | 2000 | 2000 | -383 | -560 | -944 | 1 | 0 | 0 | -283 | -30 | -24 | 1.94 |  | 2.6
308 | 22/11/2024 | 884 | 1244 | 2128 | 512 | 688 | 1072 | 1616 | 1440 | 1056 | 2000 | 2000 | 2000 | -384 | -560 | -944 | 1 | 0 | 0 | -284 | -30 | -24 | 1.94 |  | 2.6
309 | 23/11/2024 | 884 | 1546 | 2430 | 815 | 990 | 1374 | 1615 | 1440 | 1056 | 2000 | 2000 | 2000 | -385 | -560 | -944 | 1 | 0 | 0 | -285 | -30 | -24 | 1.94 |  | 2.6
310 | 24/11/2024 | 884 | 1906 | 2790 | 1176 | 1350 | 1734 | 1614 | 1440 | 1056 | 2000 | 2000 | 2000 | -386 | -560 | -944 | 1 | 0 | 0 | -286 | -30 | -24 | 1.94 |  | 2.6
311 | 25/11/2024 | 884 | 1294 | 2178 | 565 | 738 | 1122 | 1613 | 1440 | 1056 | 2000 | 2000 | 2000 | -387 | -560 | -944 | 1 | 0 | 0 | -287 | -30 | -24 | 1.94 |  | 2.6
312 | 26/11/2024 | 884 | 1663 | 2547 | 935 | 1107 | 1491 | 1612 | 1440 | 1056 | 2000 | 2000 | 2000 | -388 | -560 | -944 | 1 | 0 | 0 | -288 | -30 | -24 | 1.94 |  | 2.6
313 | 27/11/2024 | 884 | 1554 | 2438 | 827 | 998 | 1382 | 1611 | 1440 | 1056 | 2000 | 2000 | 2000 | -389 | -560 | -944 | 1 | 0 | 0 | -289 | -30 | -24 | 1.94 |  | 2.6
314 | 28/11/2024 | 884 | 1351 | 2235 | 625 | 795 | 1179 | 1610 | 1440 | 1056 | 2000 | 2000 | 2000 | -390 | -560 | -944 | 1 | 0 | 0 | -290 | -30 | -24 | 1.94 |  | 2.6
315 | 29/11/2024 | 884 | 1960 | 2844 | 1235 | 1404 | 1788 | 1609 | 1440 | 1056 | 2000 | 2000 | 2000 | -391 | -560 | -944 | 1 | 0 | 0 | -291 | -30 | -24 | 1.94 |  | 2.6
316 | 30/11/2024 | 884 | 1133 | 2017 | 409 | 577 | 961 | 1608 | 1440 | 1056 | 2000 | 2000 | 2000 | -392 | -560 | -944 | 1 | 0 | 0 | -292 | -30 | -24 | 1.94 |  | 2.6
317 | 01/12/2024 | 884 | 1144 | 2028 | 421 | 588 | 972 | 1607 | 1440 | 1056 | 2000 | 2000 | 2000 | -393 | -560 | -944 | 1 | 0 | 0 | -293 | -30 | -24 | 1.94 |  | 2.6
318 | 02/12/2024 | 884 | 1112 | 1996 | 390 | 556 | 940 | 1606 | 1440 | 1056 | 2000 | 2000 | 2000 | -394 | -560 | -944 | 1 | 0 | 0 | -294 | -30 | -24 | 1.94 |  | 2.6
319 | 03/12/2024 | 884 | 1208 | 2092 | 487 | 652 | 1036 | 1605 | 1440 | 1056 | 2000 | 2000 | 2000 | -395 | -560 | -944 | 1 | 0 | 0 | -295 | -30 | -24 | 1.94 |  | 2.6
320 | 04/12/2024 | 884 | 1920 | 2804 | 1200 | 1364 | 1748 | 1604 | 1440 | 1056 | 2000 | 2000 | 2000 | -396 | -560 | -944 | 1 | 0 | 0 | -296 | -30 | -24 | 1.94 |  | 2.6
321 | 05/12/2024 | 884 | 1785 | 2669 | 1066 | 1229 | 1613 | 1603 | 1440 | 1056 | 2000 | 2000 | 2000 | -397 | -560 | -944 | 1 | 0 | 0 | -297 | -30 | -24 | 1.94 |  | 2.6
322 | 06/12/2024 | 884 | 1924 | 2808 | 1206 | 1368 | 1752 | 1602 | 1440 | 1056 | 2000 | 2000 | 2000 | -398 | -560 | -944 | 1 | 0 | 0 | -298 | -30 | -24 | 1.94 |  | 2.6
323 | 07/12/2024 | 884 | 1507 | 2391 | 790 | 951 | 1335 | 1601 | 1440 | 1056 | 2000 | 2000 | 2000 | -399 | -560 | -944 | 1 | 0 | 0 | -299 | -30 | -24 | 1.94 |  | 2.6
324 | 08/12/2024 | 884 | 1757 | 2641 | 1041 | 1201 | 1585 | 1600 | 1440 | 1056 | 2000 | 2000 | 2000 | -400 | -560 | -944 | 1 | 0 | 0 | -300 | -30 | -24 | 1.94 |  | 2.6
325 | 09/12/2024 | 884 | 1742 | 2626 | 1027 | 1186 | 1570 | 1599 | 1440 | 1056 | 2000 | 2000 | 2000 | -401 | -560 | -944 | 1 | 0 | 0 | -301 | -30 | -24 | 1.94 |  | 2.6
326 | 10/12/2024 | 884 | 2052 | 2936 | 1338 | 1496 | 1880 | 1598 | 1440 | 1056 | 2000 | 2000 | 2000 | -402 | -560 | -944 | 1 | 0 | 0 | -302 | -30 | -24 | 1.94 |  | 2.6
327 | 11/12/2024 | 884 | 1123 | 2007 | 410 | 567 | 951 | 1597 | 1440 | 1056 | 2000 | 2000 | 2000 | -403 | -560 | -944 | 1 | 0 | 0 | -303 | -30 | -24 | 1.94 |  | 2.6
328 | 12/12/2024 | 884 | 1176 | 2060 | 464 | 620 | 1004 | 1596 | 1440 | 1056 | 2000 | 2000 | 2000 | -404 | -560 | -944 | 1 | 0 | 0 | -304 | -30 | -24 | 1.94 |  | 2.6
329 | 13/12/2024 | 884 | 2016 | 2900 | 1305 | 1460 | 1844 | 1595 | 1440 | 1056 | 2000 | 2000 | 2000 | -405 | -560 | -944 | 1 | 0 | 0 | -305 | -30 | -24 | 1.94 |  | 2.6
330 | 14/12/2024 | 884 | 1496 | 2380 | 786 | 940 | 1324 | 1594 | 1440 | 1056 | 2000 | 2000 | 2000 | -406 | -560 | -944 | 1 | 0 | 0 | -306 | -30 | -24 | 1.94 |  | 2.6
331 | 15/12/2024 | 884 | 1789 | 2673 | 1080 | 1233 | 1617 | 1593 | 1440 | 1056 | 2000 | 2000 | 2000 | -407 | -560 | -944 | 1 | 0 | 0 | -307 | -30 | -24 | 1.94 |  | 2.6
332 | 16/12/2024 | 884 | 1646 | 2530 | 938 | 1090 | 1474 | 1592 | 1440 | 1056 | 2000 | 2000 | 2000 | -408 | -560 | -944 | 1 | 0 | 0 | -308 | -30 | -24 | 1.94 |  | 2.6
333 | 17/12/2024 | 884 | 1340 | 2224 | 633 | 784 | 1168 | 1591 | 1440 | 1056 | 2000 | 2000 | 2000 | -409 | -560 | -944 | 1 | 0 | 0 | -309 | -30 | -24 | 1.94 |  | 2.6
334 | 18/12/2024 | 884 | 1992 | 2876 | 1286 | 1436 | 1820 | 1590 | 1440 | 1056 | 2000 | 2000 | 2000 | -410 | -560 | -944 | 1 | 0 | 0 | -310 | -30 | -24 | 1.94 |  | 2.6
335 | 19/12/2024 | 884 | 2037 | 2921 | 1332 | 1481 | 1865 | 1589 | 1440 | 1056 | 2000 | 2000 | 2000 | -411 | -560 | -944 | 1 | 0 | 0 | -311 | -30 | -24 | 1.94 |  | 2.6
336 | 20/12/2024 | 884 | 1432 | 2316 | 728 | 876 | 1260 | 1588 | 1440 | 1056 | 2000 | 2000 | 2000 | -412 | -560 | -944 | 1 | 0 | 0 | -312 | -30 | -24 | 1.94 |  | 2.6
337 | 21/12/2024 | 884 | 1981 | 2865 | 1278 | 1425 | 1809 | 1587 | 1440 | 1056 | 2000 | 2000 | 2000 | -413 | -560 | -944 | 1 | 0 | 0 | -313 | -30 | -24 | 1.94 |  | 2.6
338 | 22/12/2024 | 884 | 1069 | 1953 | 367 | 513 | 897 | 1586 | 1440 | 1056 | 2000 | 2000 | 2000 | -414 | -560 | -944 | 1 | 0 | 0 | -314 | -30 | -24 | 1.94 |  | 2.6
339 | 23/12/2024 | 884 | 1445 | 2329 | 744 | 889 | 1273 | 1585 | 1440 | 1056 | 2000 | 2000 | 2000 | -415 | -560 | -944 | 1 | 0 | 0 | -315 | -30 | -24 | 1.94 |  | 2.6
340 | 24/12/2024 | 884 | 1643 | 2527 | 943 | 1087 | 1471 | 1584 | 1440 | 1056 | 2000 | 2000 | 2000 | -416 | -560 | -944 | 1 | 0 | 0 | -316 | -30 | -24 | 1.94 |  | 2.6
341 | 25/12/2024 | 884 | 2047 | 2931 | 1348 | 1491 | 1875 | 1583 | 1440 | 1056 | 2000 | 2000 | 2000 | -417 | -560 | -944 | 1 | 0 | 0 | -317 | -30 | -24 | 1.94 |  | 2.6
342 | 26/12/2024 | 884 | 1306 | 2190 | 608 | 750 | 1134 | 1582 | 1440 | 1056 | 2000 | 2000 | 2000 | -418 | -560 | -944 | 1 | 0 | 0 | -318 | -30 | -24 | 1.94 |  | 2.6
343 | 27/12/2024 | 884 | 1060 | 1944 | 363 | 504 | 888 | 1581 | 1440 | 1056 | 2000 | 2000 | 2000 | -419 | -560 | -944 | 1 | 0 | 0 | -319 | -30 | -24 | 1.94 |  | 2.6
344 | 28/12/2024 | 884 | 1797 | 2681 | 1101 | 1241 | 1625 | 1580 | 1440 | 1056 | 2000 | 2000 | 2000 | -420 | -560 | -944 | 1 | 0 | 0 | -320 | -30 | -24 | 1.94 |  | 2.6
345 | 29/12/2024 | 884 | 1320 | 2204 | 625 | 764 | 1148 | 1579 | 1440 | 1056 | 2000 | 2000 | 2000 | -421 | -560 | -944 | 1 | 0 | 0 | -321 | -30 | -24 | 1.94 |  | 2.6
346 | 30/12/2024 | 884 | 1750 | 2634 | 1056 | 1194 | 1578 | 1578 | 1440 | 1056 | 2000 | 2000 | 2000 | -422 | -560 | -944 | 1 | 0 | 0 | -322 | -30 | -24 | 1.94 |  | 2.6
347 | 31/12/2024 | 884 | 1726 | 2610 | 1033 | 1170 | 1554 | 1577 | 1440 | 1056 | 2000 | 2000 | 2000 | -423 | -560 | -944 | 1 | 0 | 0 | -323 | -30 | -24 | 1.94 |  | 2.6
348 | 01/01/2025 | 884 | 1267 | 2151 | 575 | 711 | 1095 | 1576 | 1440 | 1056 | 2000 | 2000 | 2000 | -424 | -560 | -944 | 1 | 0 | 0 | -324 | -30 | -24 | 1.94 |  | 2.6
349 | 02/01/2025 | 884 | 1911 | 2795 | 1220 | 1355 | 1739 | 1575 | 1440 | 1056 | 2000 | 2000 | 2000 | -425 | -560 | -944 | 1 | 0 | 0 | -325 | -30 | -24 | 1.94 |  | 2.6
350 | 03/01/2025 | 884 | 1246 | 2130 | 556 | 690 | 1074 | 1574 | 1440 | 1056 | 2000 | 2000 | 2000 | -426 | -560 | -944 | 1 | 0 | 0 | -326 | -30 | -24 | 1.94 |  | 2.6
351 | 04/01/2025 | 884 | 1975 | 2859 | 1286 | 1419 | 1803 | 1573 | 1440 | 1056 | 2000 | 2000 | 2000 | -427 | -560 | -944 | 1 | 0 | 0 | -327 | -30 | -24 | 1.94 |  | 2.6
352 | 05/01/2025 | 884 | 2053 | 2937 | 1365 | 1497 | 1881 | 1572 | 1440 | 1056 | 2000 | 2000 | 2000 | -428 | -560 | -944 | 1 | 0 | 0 | -328 | -30 | -24 | 1.94 |  | 2.6
353 | 06/01/2025 | 884 | 1551 | 2435 | 864 | 995 | 1379 | 1571 | 1440 | 1056 | 2000 | 2000 | 2000 | -429 | -560 | -944 | 1 | 0 | 0 | -329 | -30 | -24 | 1.94 |  | 2.6
354 | 07/01/2025 | 884 | 1057 | 1941 | 371 | 501 | 885 | 1570 | 1440 | 1056 | 2000 | 2000 | 2000 | -430 | -560 | -944 | 1 | 0 | 0 | -330 | -30 | -24 | 1.94 |  | 2.6
355 | 08/01/2025 | 884 | 1274 | 2158 | 589 | 718 | 1102 | 1569 | 1440 | 1056 | 2000 | 2000 | 2000 | -431 | -560 | -944 | 1 | 0 | 0 | -331 | -30 | -24 | 1.94 |  | 2.6
356 | 09/01/2025 | 884 | 1156 | 2040 | 473 | 600 | 984 | 1567 | 1440 | 1056 | 2000 | 2000 | 2000 | -433 | -560 | -944 | 2 | 0 | 0 | -333 | -30 | -24 | 1.94 |  | 2.6
357 | 10/01/2025 | 884 | 1509 | 2393 | 828 | 953 | 1337 | 1565 | 1440 | 1056 | 2000 | 2000 | 2000 | -435 | -560 | -944 | 2 | 0 | 0 | -335 | -30 | -24 | 1.94 |  | 2.6
358 | 11/01/2025 | 884 | 1451 | 2335 | 772 | 895 | 1279 | 1563 | 1440 | 1056 | 2000 | 2000 | 2000 | -437 | -560 | -944 | 2 | 0 | 0 | -337 | -30 | -24 | 1.94 |  | 2.6
359 | 12/01/2025 | 884 | 1889 | 2773 | 1212 | 1333 | 1717 | 1561 | 1440 | 1056 | 2000 | 2000 | 2000 | -439 | -560 | -944 | 2 | 0 | 0 | -339 | -30 | -24 | 1.94 |  | 2.6
360 | 13/01/2025 | 884 | 1310 | 2194 | 635 | 754 | 1138 | 1559 | 1440 | 1056 | 2000 | 2000 | 2000 | -441 | -560 | -944 | 2 | 0 | 0 | -341 | -30 | -24 | 1.94 |  | 2.6
361 | 14/01/2025 | 884 | 1782 | 2666 | 1109 | 1226 | 1610 | 1557 | 1440 | 1056 | 2000 | 2000 | 2000 | -443 | -560 | -944 | 2 | 0 | 0 | -343 | -30 | -24 | 1.94 |  | 2.6
362 | 15/01/2025 | 884 | 1629 | 2513 | 958 | 1074 | 1457 | 1555 | 1439 | 1056 | 2000 | 2000 | 2000 | -445 | -561 | -944 | 2 | 1 | 0 | -345 | -31 | -24 | 1.939 |  | 2.6
363 | 16/01/2025 | 884 | 1553 | 2437 | 884 | 999 | 1381 | 1553 | 1438 | 1056 | 2000 | 2000 | 2000 | -447 | -562 | -944 | 2 | 1 | 0 | -347 | -32 | -24 | 1.938 |  | 2.6
364 | 17/01/2025 | 884 | 1777 | 2661 | 1110 | 1224 | 1605 | 1551 | 1437 | 1056 | 2000 | 2000 | 2000 | -449 | -563 | -944 | 2 | 1 | 0 | -349 | -33 | -24 | 1.937 |  | 2.6
365 | 18/01/2025 | 884 | 1103 | 1987 | 438 | 551 | 931 | 1549 | 1436 | 1056 | 2000 | 2000 | 2000 | -451 | -564 | -944 | 2 | 1 | 0 | -351 | -34 | -24 | 1.936 |  | 2.6
366 | 19/01/2025 | 884 | 1386 | 2270 | 723 | 835 | 1214 | 1547 | 1435 | 1056 | 2000 | 2000 | 2000 | -453 | -565 | -944 | 2 | 1 | 0 | -353 | -35 | -24 | 1.935 |  | 2.6
367 | 20/01/2025 | 884 | 1798 | 2682 | 1137 | 1248 | 1626 | 1545 | 1434 | 1056 | 2000 | 2000 | 2000 | -455 | -566 | -944 | 2 | 1 | 0 | -355 | -36 | -24 | 1.934 |  | 2.6
368 | 21/01/2025 | 884 | 1559 | 2443 | 900 | 1010 | 1387 | 1543 | 1433 | 1056 | 2000 | 2000 | 2000 | -457 | -567 | -944 | 2 | 1 | 0 | -357 | -37 | -24 | 1.933 |  | 2.6
369 | 22/01/2025 | 884 | 1740 | 2624 | 1083 | 1192 | 1568 | 1541 | 1432 | 1056 | 2000 | 2000 | 2000 | -459 | -568 | -944 | 2 | 1 | 0 | -359 | -38 | -24 | 1.932 |  | 2.6
370 | 23/01/2025 | 884 | 1194 | 2078 | 539 | 647 | 1022 | 1539 | 1431 | 1056 | 2000 | 2000 | 2000 | -461 | -569 | -944 | 2 | 1 | 0 | -361 | -39 | -24 | 1.931 |  | 2.6
371 | 24/01/2025 | 884 | 1093 | 1977 | 440 | 547 | 921 | 1537 | 1430 | 1056 | 2000 | 2000 | 2000 | -463 | -570 | -944 | 2 | 1 | 0 | -363 | -40 | -24 | 1.93 |  | 2.6
372 | 25/01/2025 | 884 | 1658 | 2542 | 1007 | 1113 | 1486 | 1535 | 1429 | 1056 | 2000 | 2000 | 2000 | -465 | -571 | -944 | 2 | 1 | 0 | -365 | -41 | -24 | 1.929 |  | 2.6
373 | 26/01/2025 | 884 | 1693 | 2577 | 1044 | 1149 | 1521 | 1533 | 1428 | 1056 | 2000 | 2000 | 2000 | -467 | -572 | -944 | 2 | 1 | 0 | -367 | -42 | -24 | 1.928 |  | 2.6
374 | 27/01/2025 | 884 | 1318 | 2202 | 671 | 775 | 1146 | 1531 | 1427 | 1056 | 2000 | 2000 | 2000 | -469 | -573 | -944 | 2 | 1 | 0 | -369 | -43 | -24 | 1.927 |  | 2.6
375 | 28/01/2025 | 884 | 1704 | 2588 | 1059 | 1162 | 1532 | 1529 | 1426 | 1056 | 2000 | 2000 | 2000 | -471 | -574 | -944 | 2 | 1 | 0 | -371 | -44 | -24 | 1.926 |  | 2.6
376 | 29/01/2025 | 884 | 1807 | 2691 | 1164 | 1266 | 1635 | 1527 | 1425 | 1056 | 2000 | 2000 | 2000 | -473 | -575 | -944 | 2 | 1 | 0 | -373 | -45 | -24 | 1.925 |  | 2.6
377 | 30/01/2025 | 884 | 1963 | 2847 | 1322 | 1423 | 1791 | 1525 | 1424 | 1056 | 2000 | 2000 | 2000 | -475 | -576 | -944 | 2 | 1 | 0 | -375 | -46 | -24 | 1.924 |  | 2.6
378 | 31/01/2025 | 884 | 1759 | 2643 | 1120 | 1220 | 1588 | 1523 | 1423 | 1055 | 2000 | 2000 | 2000 | -477 | -577 | -945 | 2 | 1 | 1 | -377 | -47 | -25 | 1.923 |  | 2.6
379 | 01/02/2025 | 884 | 1367 | 2251 | 730 | 829 | 1197 | 1521 | 1422 | 1054 | 2000 | 2000 | 2000 | -479 | -578 | -946 | 2 | 1 | 1 | -379 | -48 | -26 | 1.922 |  | 2.6
380 | 02/02/2025 | 884 | 1539 | 2423 | 904 | 1002 | 1370 | 1519 | 1421 | 1053 | 2000 | 2000 | 2000 | -481 | -579 | -947 | 2 | 1 | 1 | -381 | -49 | -27 | 1.921 |  | 2.6
381 | 03/02/2025 | 884 | 1549 | 2433 | 916 | 1013 | 1381 | 1517 | 1420 | 1052 | 2000 | 2000 | 2000 | -483 | -580 | -948 | 2 | 1 | 1 | -383 | -50 | -28 | 1.92 |  | 2.6
382 | 04/02/2025 | 884 | 1516 | 2400 | 885 | 981 | 1349 | 1515 | 1419 | 1051 | 2000 | 2000 | 2000 | -485 | -581 | -949 | 2 | 1 | 1 | -385 | -51 | -29 | 1.919 |  | 2.6
383 | 05/02/2025 | 884 | 1611 | 2495 | 982 | 1077 | 1445 | 1513 | 1418 | 1050 | 2000 | 2000 | 2000 | -487 | -582 | -950 | 2 | 1 | 1 | -387 | -52 | -30 | 1.918 |  | 2.6
384 | 06/02/2025 | 884 | 1056 | 1940 | 429 | 523 | 891 | 1511 | 1417 | 1049 | 2000 | 2000 | 2000 | -489 | -583 | -951 | 2 | 1 | 1 | -389 | -53 | -31 | 1.917 |  | 2.6
385 | 07/02/2025 | 884 | 1186 | 2070 | 561 | 654 | 1022 | 1509 | 1416 | 1048 | 2000 | 2000 | 2000 | -491 | -584 | -952 | 2 | 1 | 1 | -391 | -54 | -32 | 1.916 |  | 2.6
386 | 08/02/2025 | 884 | 1323 | 2207 | 700 | 792 | 1160 | 1507 | 1415 | 1047 | 2000 | 2000 | 2000 | -493 | -585 | -953 | 2 | 1 | 1 | -393 | -55 | -33 | 1.915 |  | 2.6
387 | 09/02/2025 | 884 | 1906 | 2790 | 1285 | 1376 | 1744 | 1505 | 1414 | 1046 | 2000 | 2000 | 2000 | -495 | -586 | -954 | 2 | 1 | 1 | -395 | -56 | -34 | 1.914 |  | 2.6
388 | 10/02/2025 | 884 | 1155 | 2039 | 536 | 626 | 994 | 1503 | 1413 | 1045 | 2000 | 2000 | 2000 | -497 | -587 | -955 | 2 | 1 | 1 | -397 | -57 | -35 | 1.913 |  | 2.6
389 | 11/02/2025 | 884 | 1139 | 2023 | 522 | 611 | 979 | 1501 | 1412 | 1044 | 2000 | 2000 | 2000 | -499 | -588 | -956 | 2 | 1 | 1 | -399 | -58 | -36 | 1.912 |  | 2.6
390 | 12/02/2025 | 884 | 1448 | 2332 | 833 | 921 | 1289 | 1499 | 1411 | 1043 | 2000 | 2000 | 2000 | -501 | -589 | -957 | 2 | 1 | 1 | -401 | -59 | -37 | 1.911 |  | 2.6
391 | 13/02/2025 | 884 | 1517 | 2401 | 904 | 991 | 1359 | 1497 | 1410 | 1042 | 2000 | 2000 | 2000 | -503 | -590 | -958 | 2 | 1 | 1 | -403 | -60 | -38 | 1.91 |  | 2.6
392 | 14/02/2025 | 884 | 1570 | 2454 | 959 | 1045 | 1413 | 1495 | 1409 | 1041 | 2000 | 2000 | 2000 | -505 | -591 | -959 | 2 | 1 | 1 | -405 | -61 | -39 | 1.909 |  | 2.6
393 | 15/02/2025 | 884 | 1409 | 2293 | 800 | 885 | 1253 | 1493 | 1408 | 1040 | 2000 | 2000 | 2000 | -507 | -592 | -960 | 2 | 1 | 1 | -407 | -62 | -40 | 1.908 |  | 2.6
394 | 16/02/2025 | 884 | 1888 | 2772 | 1281 | 1365 | 1733 | 1491 | 1407 | 1039 | 2000 | 2000 | 2000 | -509 | -593 | -961 | 2 | 1 | 1 | -409 | -63 | -41 | 1.907 |  | 2.6
395 | 17/02/2025 | 884 | 1180 | 2064 | 575 | 658 | 1026 | 1489 | 1406 | 1038 | 2000 | 2000 | 2000 | -511 | -594 | -962 | 2 | 1 | 1 | -411 | -64 | -42 | 1.906 |  | 2.6
396 | 18/02/2025 | 884 | 1036 | 1920 | 433 | 515 | 883 | 1487 | 1405 | 1037 | 2000 | 2000 | 2000 | -513 | -595 | -963 | 2 | 1 | 1 | -413 | -65 | -43 | 1.905 |  | 2.6
397 | 19/02/2025 | 884 | 1729 | 2613 | 1128 | 1209 | 1577 | 1485 | 1404 | 1036 | 2000 | 2000 | 2000 | -515 | -596 | -964 | 2 | 1 | 1 | -415 | -66 | -44 | 1.904 |  | 2.6
398 | 20/02/2025 | 884 | 1380 | 2264 | 781 | 861 | 1229 | 1483 | 1403 | 1035 | 2000 | 2000 | 2000 | -517 | -597 | -965 | 2 | 1 | 1 | -417 | -67 | -45 | 1.903 |  | 2.6
399 | 21/02/2025 | 884 | 1424 | 2308 | 827 | 906 | 1274 | 1481 | 1402 | 1034 | 2000 | 2000 | 2000 | -519 | -598 | -966 | 2 | 1 | 1 | -419 | -68 | -46 | 1.902 |  | 2.6
400 | 22/02/2025 | 884 | 1818 | 2702 | 1223 | 1301 | 1669 | 1479 | 1401 | 1033 | 2000 | 2000 | 2000 | -521 | -599 | -967 | 2 | 1 | 1 | -421 | -69 | -47 | 1.901 |  | 2.6
401 | 23/02/2025 | 884 | 1366 | 2250 | 773 | 850 | 1218 | 1477 | 1400 | 1032 | 2000 | 2000 | 2000 | -523 | -600 | -968 | 2 | 1 | 1 | -423 | -70 | -48 | 1.9 |  | 2.6
402 | 24/02/2025 | 884 | 1453 | 2337 | 862 | 938 | 1306 | 1475 | 1399 | 1031 | 2000 | 2000 | 2000 | -525 | -601 | -969 | 2 | 1 | 1 | -425 | -71 | -49 | 1.899 |  | 2.6
403 | 25/02/2025 | 884 | 1719 | 2603 | 1130 | 1205 | 1573 | 1473 | 1398 | 1030 | 2000 | 2000 | 2000 | -527 | -602 | -970 | 2 | 1 | 1 | -427 | -72 | -50 | 1.898 |  | 2.6
404 | 26/02/2025 | 884 | 1651 | 2535 | 1064 | 1138 | 1506 | 1471 | 1397 | 1029 | 2000 | 2000 | 2000 | -529 | -603 | -971 | 2 | 1 | 1 | -429 | -73 | -51 | 1.897 |  | 2.6
405 | 27/02/2025 | 884 | 1319 | 2203 | 734 | 807 | 1175 | 1469 | 1396 | 1028 | 2000 | 2000 | 2000 | -531 | -604 | -972 | 2 | 1 | 1 | -431 | -74 | -52 | 1.896 |  | 2.6
406 | 28/02/2025 | 884 | 1577 | 2461 | 994 | 1066 | 1434 | 1467 | 1395 | 1027 | 2000 | 2000 | 2000 | -533 | -605 | -973 | 2 | 1 | 1 | -433 | -75 | -53 | 1.895 |  | 2.6
407 | 01/03/2025 | 884 | 1065 | 1949 | 484 | 555 | 923 | 1465 | 1394 | 1026 | 2000 | 2000 | 2000 | -535 | -606 | -974 | 2 | 1 | 1 | -435 | -76 | -54 | 1.894 |  | 2.6
408 | 02/03/2025 | 884 | 1066 | 1950 | 487 | 557 | 925 | 1463 | 1393 | 1025 | 2000 | 2000 | 2000 | -537 | -607 | -975 | 2 | 1 | 1 | -437 | -77 | -55 | 1.893 |  | 2.6
409 | 03/03/2025 | 884 | 1589 | 2473 | 1012 | 1081 | 1449 | 1461 | 1392 | 1024 | 2000 | 2000 | 2000 | -539 | -608 | -976 | 2 | 1 | 1 | -439 | -78 | -56 | 1.892 |  | 2.6
410 | 04/03/2025 | 884 | 1752 | 2636 | 1177 | 1245 | 1613 | 1459 | 1391 | 1023 | 2000 | 2000 | 2000 | -541 | -609 | -977 | 2 | 1 | 1 | -441 | -79 | -57 | 1.891 |  | 2.6
411 | 05/03/2025 | 884 | 1993 | 2877 | 1420 | 1487 | 1855 | 1457 | 1390 | 1022 | 2000 | 2000 | 2000 | -543 | -610 | -978 | 2 | 1 | 1 | -443 | -80 | -58 | 1.89 |  | 2.6
412 | 06/03/2025 | 884 | 1532 | 2416 | 961 | 1027 | 1395 | 1455 | 1389 | 1021 | 2000 | 2000 | 2000 | -545 | -611 | -979 | 2 | 1 | 1 | -445 | -81 | -59 | 1.889 |  | 2.6
413 | 07/03/2025 | 884 | 1909 | 2793 | 1340 | 1405 | 1773 | 1453 | 1388 | 1020 | 2000 | 2000 | 2000 | -547 | -612 | -980 | 2 | 1 | 1 | -447 | -82 | -60 | 1.888 |  | 2.6
414 | 08/03/2025 | 884 | 1509 | 2393 | 942 | 1006 | 1374 | 1451 | 1387 | 1019 | 2000 | 2000 | 2000 | -549 | -613 | -981 | 2 | 1 | 1 | -449 | -83 | -61 | 1.887 |  | 2.6
415 | 09/03/2025 | 884 | 1971 | 2855 | 1406 | 1469 | 1837 | 1449 | 1386 | 1018 | 2000 | 2000 | 2000 | -551 | -614 | -982 | 2 | 1 | 1 | -451 | -84 | -62 | 1.886 |  | 2.6
416 | 10/03/2025 | 884 | 1315 | 2199 | 752 | 814 | 1182 | 1447 | 1385 | 1017 | 2000 | 2000 | 2000 | -553 | -615 | -983 | 2 | 1 | 1 | -453 | -85 | -63 | 1.885 |  | 2.6
417 | 11/03/2025 | 884 | 1812 | 2696 | 1251 | 1312 | 1680 | 1445 | 1384 | 1016 | 2000 | 2000 | 2000 | -555 | -616 | -984 | 2 | 1 | 1 | -455 | -86 | -64 | 1.884 |  | 2.6
418 | 12/03/2025 | 884 | 1317 | 2201 | 758 | 818 | 1186 | 1443 | 1383 | 1015 | 2000 | 2000 | 2000 | -557 | -617 | -985 | 2 | 1 | 1 | -457 | -87 | -65 | 1.883 |  | 2.6
419 | 13/03/2025 | 884 | 1532 | 2416 | 974 | 1034 | 1402 | 1442 | 1382 | 1014 | 2000 | 2000 | 2000 | -558 | -618 | -986 | 1 | 1 | 1 | -458 | -88 | -66 | 1.882 |  | 2.6
420 | 14/03/2025 | 884 | 1414 | 2298 | 857 | 917 | 1285 | 1441 | 1381 | 1013 | 2000 | 2000 | 2000 | -559 | -619 | -987 | 1 | 1 | 1 | -459 | -89 | -67 | 1.881 |  | 2.6
421 | 15/03/2025 | 884 | 1766 | 2650 | 1209 | 1269 | 1637 | 1441 | 1381 | 1013 | 2000 | 2000 | 2000 | -559 | -619 | -987 | 0 | 0 | 0 | -459 | -89 | -67 | 1.881 |  | 2.6
422 | 16/03/2025 | 884 | 1443 | 2327 | 886 | 946 | 1314 | 1441 | 1381 | 1013 | 2000 | 2000 | 2000 | -559 | -619 | -987 | 0 | 0 | 0 | -459 | -89 | -67 | 1.881 |  | 2.6
423 | 17/03/2025 | 884 | 1881 | 2765 | 1324 | 1384 | 1752 | 1441 | 1381 | 1013 | 2000 | 2000 | 2000 | -559 | -619 | -987 | 0 | 0 | 0 | -459 | -89 | -67 | 1.881 |  | 2.6
424 | 18/03/2025 | 884 | 1567 | 2451 | 1010 | 1070 | 1438 | 1441 | 1381 | 1013 | 2000 | 2000 | 2000 | -559 | -619 | -987 | 0 | 0 | 0 | -459 | -89 | -67 | 1.881 |  | 2.6
425 | 19/03/2025 | 884 | 1774 | 2658 | 1217 | 1277 | 1645 | 1441 | 1381 | 1013 | 2000 | 2000 | 2000 | -559 | -619 | -987 | 0 | 0 | 0 | -459 | -89 | -67 | 1.881 |  | 2.6
426 | 20/03/2025 | 884 | 1888 | 2772 | 1331 | 1391 | 1759 | 1441 | 1381 | 1013 | 2000 | 2000 | 2000 | -559 | -619 | -987 | 0 | 0 | 0 | -459 | -89 | -67 | 1.881 |  | 2.6
427 | 21/03/2025 | 884 | 1813 | 2697 | 1256 | 1316 | 1684 | 1441 | 1381 | 1013 | 2000 | 2000 | 2000 | -559 | -619 | -987 | 0 | 0 | 0 | -459 | -89 | -67 | 1.881 |  | 2.6
428 | 22/03/2025 | 884 | 1037 | 1921 | 480 | 540 | 908 | 1441 | 1381 | 1013 | 2000 | 2000 | 2000 | -559 | -619 | -987 | 0 | 0 | 0 | -459 | -89 | -67 | 1.881 |  | 2.6
429 | 23/03/2025 | 884 | 1364 | 2248 | 807 | 867 | 1235 | 1441 | 1381 | 1013 | 2000 | 2000 | 2000 | -559 | -619 | -987 | 0 | 0 | 0 | -459 | -89 | -67 | 1.881 |  | 2.6
430 | 24/03/2025 | 884 | 1649 | 2533 | 1092 | 1152 | 1520 | 1441 | 1381 | 1013 | 2000 | 2000 | 2000 | -559 | -619 | -987 | 0 | 0 | 0 | -459 | -89 | -67 | 1.881 |  | 2.6
431 | 25/03/2025 | 884 | 1796 | 2680 | 1239 | 1299 | 1667 | 1441 | 1381 | 1013 | 2000 | 2000 | 2000 | -559 | -619 | -987 | 0 | 0 | 0 | -459 | -89 | -67 | 1.881 |  | 2.6
432 | 26/03/2025 | 884 | 1824 | 2708 | 1267 | 1327 | 1695 | 1441 | 1381 | 1013 | 2000 | 2000 | 2000 | -559 | -619 | -987 | 0 | 0 | 0 | -459 | -89 | -67 | 1.881 |  | 2.6
433 | 27/03/2025 | 884 | 1005 | 1889 | 448 | 508 | 876 | 1441 | 1381 | 1013 | 2000 | 2000 | 2000 | -559 | -619 | -987 | 0 | 0 | 0 | -459 | -89 | -67 | 1.881 |  | 2.6
434 | 28/03/2025 | 884 | 1460 | 2344 | 903 | 963 | 1331 | 1441 | 1381 | 1013 | 2000 | 2000 | 2000 | -559 | -619 | -987 | 0 | 0 | 0 | -459 | -89 | -67 | 1.881 |  | 2.6
435 | 29/03/2025 | 884 | 1360 | 2244 | 803 | 863 | 1231 | 1441 | 1381 | 1013 | 2000 | 2000 | 2000 | -559 | -619 | -987 | 0 | 0 | 0 | -459 | -89 | -67 | 1.881 |  | 2.6
436 | 30/03/2025 | 884 | 1926 | 2810 | 1369 | 1429 | 1797 | 1441 | 1381 | 1013 | 2000 | 2000 | 2000 | -559 | -619 | -987 | 0 | 0 | 0 | -459 | -89 | -67 | 1.881 |  | 2.6
437 | 31/03/2025 | 884 | 1962 | 2846 | 1405 | 1465 | 1833 | 1441 | 1381 | 1013 | 2000 | 2000 | 2000 | -559 | -619 | -987 | 0 | 0 | 0 | -459 | -89 | -67 | 1.881 |  | 2.6
438 | 01/04/2025 | 884 | 1589 | 2473 | 1032 | 1092 | 1460 | 1441 | 1381 | 1013 | 2000 | 2000 | 2000 | -559 | -619 | -987 | 0 | 0 | 0 | -459 | -89 | -67 | 1.881 |  | 2.6
439 | 02/04/2025 | 884 | 1710 | 2594 | 1153 | 1213 | 1581 | 1441 | 1381 | 1013 | 2000 | 2000 | 2000 | -559 | -619 | -987 | 0 | 0 | 0 | -459 | -89 | -67 | 1.881 |  | 2.6
440 | 03/04/2025 | 884 | 1080 | 1964 | 523 | 583 | 951 | 1441 | 1381 | 1013 | 2000 | 2000 | 2000 | -559 | -619 | -987 | 0 | 0 | 0 | -459 | -89 | -67 | 1.881 |  | 2.6
441 | 04/04/2025 | 884 | 1236 | 2120 | 679 | 739 | 1107 | 1441 | 1381 | 1013 | 2000 | 2000 | 2000 | -559 | -619 | -987 | 0 | 0 | 0 | -459 | -89 | -67 | 1.881 |  | 2.6
442 | 05/04/2025 | 884 | 1033 | 1917 | 476 | 536 | 904 | 1441 | 1381 | 1013 | 2000 | 2000 | 2000 | -559 | -619 | -987 | 0 | 0 | 0 | -459 | -89 | -67 | 1.881 |  | 2.6
443 | 06/04/2025 | 884 | 1642 | 2526 | 1085 | 1145 | 1513 | 1441 | 1381 | 1013 | 2000 | 2000 | 2000 | -559 | -619 | -987 | 0 | 0 | 0 | -459 | -89 | -67 | 1.881 |  | 2.6
444 | 07/04/2025 | 884 | 1550 | 2434 | 993 | 1053 | 1421 | 1441 | 1381 | 1013 | 2000 | 2000 | 2000 | -559 | -619 | -987 | 0 | 0 | 0 | -459 | -89 | -67 | 1.881 |  | 2.6
445 | 08/04/2025 | 884 | 1561 | 2445 | 1004 | 1064 | 1432 | 1441 | 1381 | 1013 | 2000 | 2000 | 2000 | -559 | -619 | -987 | 0 | 0 | 0 | -459 | -89 | -67 | 1.881 |  | 2.6
446 | 09/04/2025 | 884 | 1528 | 2412 | 971 | 1031 | 1399 | 1441 | 1381 | 1013 | 2000 | 2000 | 2000 | -559 | -619 | -987 | 0 | 0 | 0 | -459 | -89 | -67 | 1.881 |  | 2.6
447 | 10/04/2025 | 884 | 1625 | 2509 | 1068 | 1128 | 1496 | 1441 | 1381 | 1013 | 2000 | 2000 | 2000 | -559 | -619 | -987 | 0 | 0 | 0 | -459 | -89 | -67 | 1.881 |  | 2.6
448 | 11/04/2025 | 884 | 1336 | 2220 | 779 | 839 | 1207 | 1441 | 1381 | 1013 | 2000 | 2000 | 2000 | -559 | -619 | -987 | 0 | 0 | 0 | -459 | -89 | -67 | 1.881 |  | 2.6
449 | 12/04/2025 | 884 | 1467 | 2351 | 910 | 970 | 1338 | 1441 | 1381 | 1013 | 2000 | 2000 | 2000 | -559 | -619 | -987 | 0 | 0 | 0 | -459 | -89 | -67 | 1.881 |  | 2.6
450 | 13/04/2025 | 884 | 1606 | 2490 | 1049 | 1109 | 1477 | 1441 | 1381 | 1013 | 2000 | 2000 | 2000 | -559 | -619 | -987 | 0 | 0 | 0 | -459 | -89 | -67 | 1.881 |  | 2.6
451 | 14/04/2025 | 884 | 1924 | 2808 | 1367 | 1427 | 1795 | 1441 | 1381 | 1013 | 2000 | 2000 | 2000 | -559 | -619 | -987 | 0 | 0 | 0 | -459 | -89 | -67 | 1.881 |  | 2.6
452 | 15/04/2025 | 884 | 1439 | 2323 | 882 | 942 | 1310 | 1441 | 1381 | 1013 | 2000 | 2000 | 2000 | -559 | -619 | -987 | 0 | 0 | 0 | -459 | -89 | -67 | 1.881 |  | 2.6
453 | 16/04/2025 | 884 | 1424 | 2308 | 867 | 927 | 1295 | 1441 | 1381 | 1013 | 2000 | 2000 | 2000 | -559 | -619 | -987 | 0 | 0 | 0 | -459 | -89 | -67 | 1.881 |  | 2.6
454 | 17/04/2025 | 884 | 1734 | 2618 | 1177 | 1237 | 1605 | 1441 | 1381 | 1013 | 2000 | 2000 | 2000 | -559 | -619 | -987 | 0 | 0 | 0 | -459 | -89 | -67 | 1.881 |  | 2.6
455 | 18/04/2025 | 884 | 1539 | 2423 | 982 | 1042 | 1410 | 1441 | 1381 | 1013 | 2000 | 2000 | 2000 | -559 | -619 | -987 | 0 | 0 | 0 | -459 | -89 | -67 | 1.881 |  | 2.6
456 | 19/04/2025 | 884 | 1593 | 2477 | 1036 | 1096 | 1464 | 1441 | 1381 | 1013 | 2000 | 2000 | 2000 | -559 | -619 | -987 | 0 | 0 | 0 | -459 | -89 | -67 | 1.881 |  | 2.6
457 | 20/04/2025 | 884 | 1432 | 2316 | 875 | 935 | 1303 | 1441 | 1381 | 1013 | 2000 | 2000 | 2000 | -559 | -619 | -987 | 0 | 0 | 0 | -459 | -89 | -67 | 1.881 |  | 2.6
458 | 21/04/2025 | 884 | 1913 | 2797 | 1356 | 1416 | 1784 | 1441 | 1381 | 1013 | 2000 | 2000 | 2000 | -559 | -619 | -987 | 0 | 0 | 0 | -459 | -89 | -67 | 1.881 |  | 2.6
459 | 22/04/2025 | 884 | 1471 | 2355 | 914 | 974 | 1342 | 1441 | 1381 | 1013 | 2000 | 2000 | 2000 | -559 | -619 | -987 | 0 | 0 | 0 | -459 | -89 | -67 | 1.881 |  | 2.6
460 | 23/04/2025 | 884 | 1063 | 1947 | 506 | 566 | 934 | 1441 | 1381 | 1013 | 2000 | 2000 | 2000 | -559 | -619 | -987 | 0 | 0 | 0 | -459 | -89 | -67 | 1.881 |  | 2.6
461 | 24/04/2025 | 884 | 1022 | 1906 | 465 | 525 | 893 | 1441 | 1381 | 1013 | 2000 | 2000 | 2000 | -559 | -619 | -987 | 0 | 0 | 0 | -459 | -89 | -67 | 1.881 |  | 2.6
462 | 25/04/2025 | 884 | 1674 | 2558 | 1117 | 1177 | 1545 | 1441 | 1381 | 1013 | 2000 | 2000 | 2000 | -559 | -619 | -987 | 0 | 0 | 0 | -459 | -89 | -67 | 1.881 |  | 2.6
463 | 26/04/2025 | 884 | 1454 | 2338 | 897 | 957 | 1325 | 1441 | 1381 | 1013 | 2000 | 2000 | 2000 | -559 | -619 | -987 | 0 | 0 | 0 | -459 | -89 | -67 | 1.881 |  | 2.6
464 | 27/04/2025 | 884 | 1849 | 2733 | 1292 | 1352 | 1720 | 1441 | 1381 | 1013 | 2000 | 2000 | 2000 | -559 | -619 | -987 | 0 | 0 | 0 | -459 | -89 | -67 | 1.881 |  | 2.6
465 | 28/04/2025 | 884 | 1663 | 2547 | 1106 | 1166 | 1534 | 1441 | 1381 | 1013 | 2000 | 2000 | 2000 | -559 | -619 | -987 | 0 | 0 | 0 | -459 | -89 | -67 | 1.881 |  | 2.6
466 | 29/04/2025 | 884 | 1486 | 2370 | 929 | 989 | 1357 | 1441 | 1381 | 1013 | 2000 | 2000 | 2000 | -559 | -619 | -987 | 0 | 0 | 0 | -459 | -89 | -67 | 1.881 |  | 2.6
467 | 30/04/2025 | 884 | 1753 | 2637 | 1196 | 1256 | 1624 | 1441 | 1381 | 1013 | 2000 | 2000 | 2000 | -559 | -619 | -987 | 0 | 0 | 0 | -459 | -89 | -67 | 1.881 |  | 2.6
468 | 01/05/2025 | 884 | 1952 | 2836 | 1395 | 1455 | 1823 | 1441 | 1381 | 1013 | 2000 | 2000 | 2000 | -559 | -619 | -987 | 0 | 0 | 0 | -459 | -89 | -67 | 1.881 |  | 2.6
469 | 02/05/2025 | 884 | 1621 | 2505 | 1064 | 1124 | 1492 | 1441 | 1381 | 1013 | 2000 | 2000 | 2000 | -559 | -619 | -987 | 0 | 0 | 0 | -459 | -89 | -67 | 1.881 |  | 2.6
470 | 03/05/2025 | 884 | 1614 | 2498 | 1057 | 1117 | 1485 | 1441 | 1381 | 1013 | 2000 | 2000 | 2000 | -559 | -619 | -987 | 0 | 0 | 0 | -459 | -89 | -67 | 1.881 |  | 2.6
471 | 04/05/2025 | 884 | 1368 | 2252 | 811 | 871 | 1239 | 1441 | 1381 | 1013 | 2000 | 2000 | 2000 | -559 | -619 | -987 | 0 | 0 | 0 | -459 | -89 | -67 | 1.881 |  | 2.6
472 | 05/05/2025 | 884 | 1371 | 2255 | 814 | 874 | 1242 | 1441 | 1381 | 1013 | 2000 | 2000 | 2000 | -559 | -619 | -987 | 0 | 0 | 0 | -459 | -89 | -67 | 1.881 |  | 2.6
473 | 06/05/2025 | 884 | 1894 | 2778 | 1337 | 1397 | 1765 | 1441 | 1381 | 1013 | 2000 | 2000 | 2000 | -559 | -619 | -987 | 0 | 0 | 0 | -459 | -89 | -67 | 1.881 |  | 2.6
474 | 07/05/2025 | 884 | 1059 | 1943 | 502 | 562 | 930 | 1441 | 1381 | 1013 | 2000 | 2000 | 2000 | -559 | -619 | -987 | 0 | 0 | 0 | -459 | -89 | -67 | 1.881 |  | 2.6
475 | 08/05/2025 | 884 | 1300 | 2184 | 743 | 803 | 1171 | 1441 | 1381 | 1013 | 2000 | 2000 | 2000 | -559 | -619 | -987 | 0 | 0 | 0 | -459 | -89 | -67 | 1.881 |  | 2.6
476 | 09/05/2025 | 884 | 1841 | 2725 | 1284 | 1344 | 1712 | 1441 | 1381 | 1013 | 2000 | 2000 | 2000 | -559 | -619 | -987 | 0 | 0 | 0 | -459 | -89 | -67 | 1.881 |  | 2.6
477 | 10/05/2025 | 884 | 1219 | 2103 | 662 | 722 | 1090 | 1441 | 1381 | 1013 | 2000 | 2000 | 2000 | -559 | -619 | -987 | 0 | 0 | 0 | -459 | -89 | -67 | 1.881 |  | 2.6
478 | 11/05/2025 | 884 | 1819 | 2703 | 1262 | 1322 | 1690 | 1441 | 1381 | 1013 | 2000 | 2000 | 2000 | -559 | -619 | -987 | 0 | 0 | 0 | -459 | -89 | -67 | 1.881 |  | 2.6
479 | 12/05/2025 | 884 | 1283 | 2167 | 726 | 786 | 1154 | 1441 | 1381 | 1013 | 2000 | 2000 | 2000 | -559 | -619 | -987 | 0 | 0 | 0 | -459 | -89 | -67 | 1.881 |  | 2.6
480 | 13/05/2025 | 884 | 1627 | 2511 | 1070 | 1130 | 1498 | 1441 | 1381 | 1013 | 2000 | 2000 | 2000 | -559 | -619 | -987 | 0 | 0 | 0 | -459 | -89 | -67 | 1.881 |  | 2.6
481 | 14/05/2025 | 884 | 1860 | 2744 | 1303 | 1363 | 1731 | 1441 | 1381 | 1013 | 2000 | 2000 | 2000 | -559 | -619 | -987 | 0 | 0 | 0 | -459 | -89 | -67 | 1.881 |  | 2.6
482 | 15/05/2025 | 884 | 1631 | 2515 | 1074 | 1134 | 1502 | 1441 | 1381 | 1013 | 2000 | 2000 | 2000 | -559 | -619 | -987 | 0 | 0 | 0 | -459 | -89 | -67 | 1.881 |  | 2.6
483 | 16/05/2025 | 884 | 1582 | 2466 | 1025 | 1085 | 1453 | 1441 | 1381 | 1013 | 2000 | 2000 | 2000 | -559 | -619 | -987 | 0 | 0 | 0 | -459 | -89 | -67 | 1.881 |  | 2.6
484 | 17/05/2025 | 884 | 1464 | 2348 | 907 | 967 | 1335 | 1441 | 1381 | 1013 | 2000 | 2000 | 2000 | -559 | -619 | -987 | 0 | 0 | 0 | -459 | -89 | -67 | 1.881 |  | 2.6
485 | 18/05/2025 | 884 | 1817 | 2701 | 1260 | 1320 | 1688 | 1441 | 1381 | 1013 | 2000 | 2000 | 2000 | -559 | -619 | -987 | 0 | 0 | 0 | -459 | -89 | -67 | 1.881 |  | 2.6
486 | 19/05/2025 | 884 | 1759 | 2643 | 1202 | 1262 | 1630 | 1441 | 1381 | 1013 | 2000 | 2000 | 2000 | -559 | -619 | -987 | 0 | 0 | 0 | -459 | -89 | -67 | 1.881 |  | 2.6
487 | 20/05/2025 | 884 | 1197 | 2081 | 640 | 700 | 1068 | 1441 | 1381 | 1013 | 2000 | 2000 | 2000 | -559 | -619 | -987 | 0 | 0 | 0 | -459 | -89 | -67 | 1.881 |  | 2.6
488 | 21/05/2025 | 884 | 1884 | 2768 | 1327 | 1387 | 1755 | 1441 | 1381 | 1013 | 2000 | 2000 | 2000 | -559 | -619 | -987 | 0 | 0 | 0 | -459 | -89 | -67 | 1.881 |  | 2.6
489 | 22/05/2025 | 884 | 1091 | 1975 | 534 | 594 | 962 | 1441 | 1381 | 1013 | 2000 | 2000 | 2000 | -559 | -619 | -987 | 0 | 0 | 0 | -459 | -89 | -67 | 1.881 |  | 2.6
490 | 23/05/2025 | 884 | 1204 | 2088 | 647 | 707 | 1075 | 1441 | 1381 | 1013 | 2000 | 2000 | 2000 | -559 | -619 | -987 | 0 | 0 | 0 | -459 | -89 | -67 | 1.881 |  | 2.6
491 | 24/05/2025 | 884 | 1129 | 2013 | 572 | 632 | 1000 | 1441 | 1381 | 1013 | 2000 | 2000 | 2000 | -559 | -619 | -987 | 0 | 0 | 0 | -459 | -89 | -67 | 1.881 |  | 2.6
492 | 25/05/2025 | 884 | 1354 | 2238 | 797 | 857 | 1225 | 1441 | 1381 | 1013 | 2000 | 2000 | 2000 | -559 | -619 | -987 | 0 | 0 | 0 | -459 | -89 | -67 | 1.881 |  | 2.6
493 | 26/05/2025 | 884 | 1681 | 2565 | 1124 | 1184 | 1552 | 1441 | 1381 | 1013 | 2000 | 2000 | 2000 | -559 | -619 | -987 | 0 | 0 | 0 | -459 | -89 | -67 | 1.881 |  | 2.6
494 | 27/05/2025 | 884 | 1699 | 2583 | 1142 | 1202 | 1570 | 1441 | 1381 | 1013 | 2000 | 2000 | 2000 | -559 | -619 | -987 | 0 | 0 | 0 | -459 | -89 | -67 | 1.881 |  | 2.6
495 | 28/05/2025 | 884 | 1112 | 1996 | 555 | 615 | 983 | 1441 | 1381 | 1013 | 2000 | 2000 | 2000 | -559 | -619 | -987 | 0 | 0 | 0 | -459 | -89 | -67 | 1.881 |  | 2.6
496 | 29/05/2025 | 884 | 1140 | 2024 | 583 | 643 | 1011 | 1441 | 1381 | 1013 | 2000 | 2000 | 2000 | -559 | -619 | -987 | 0 | 0 | 0 | -459 | -89 | -67 | 1.881 |  | 2.6
497 | 30/05/2025 | 884 | 1321 | 2205 | 764 | 824 | 1192 | 1441 | 1381 | 1013 | 2000 | 2000 | 2000 | -559 | -619 | -987 | 0 | 0 | 0 | -459 | -89 | -67 | 1.881 |  | 2.6
498 | 31/05/2025 | 884 | 1777 | 2661 | 1220 | 1280 | 1648 | 1441 | 1381 | 1013 | 2000 | 2000 | 2000 | -559 | -619 | -987 | 0 | 0 | 0 | -459 | -89 | -67 | 1.881 |  | 2.6
499 | 01/06/2025 | 884 | 1411 | 2295 | 854 | 914 | 1282 | 1441 | 1381 | 1013 | 2000 | 2000 | 2000 | -559 | -619 | -987 | 0 | 0 | 0 | -459 | -89 | -67 | 1.881 |  | 2.6
500 | 02/06/2025 | 884 | 1977 | 2861 | 1420 | 1480 | 1848 | 1441 | 1381 | 1013 | 2000 | 2000 | 2000 | -559 | -619 | -987 | 0 | 0 | 0 | -459 | -89 | -67 | 1.881 |  | 2.6
501 | 03/06/2025 | 884 | 1279 | 2163 | 722 | 782 | 1150 | 1441 | 1381 | 1013 | 2000 | 2000 | 2000 | -559 | -619 | -987 | 0 | 0 | 0 | -459 | -89 | -67 | 1.881 |  | 2.6
502 | 04/06/2025 | 884 | 1905 | 2789 | 1348 | 1408 | 1776 | 1441 | 1381 | 1013 | 2000 | 2000 | 2000 | -559 | -619 | -987 | 0 | 0 | 0 | -459 | -89 | -67 | 1.881 |  | 2.6
503 | 05/06/2025 | 884 | 1026 | 1910 | 469 | 529 | 897 | 1441 | 1381 | 1013 | 2000 | 2000 | 2000 | -559 | -619 | -987 | 0 | 0 | 0 | -459 | -89 | -67 | 1.881 |  | 2.6
504 | 06/06/2025 | 884 | 1396 | 2280 | 839 | 899 | 1267 | 1441 | 1381 | 1013 | 2000 | 2000 | 2000 | -559 | -619 | -987 | 0 | 0 | 0 | -459 | -89 | -67 | 1.881 |  | 2.6
505 | 07/06/2025 | 884 | 1552 | 2436 | 995 | 1055 | 1423 | 1441 | 1381 | 1013 | 2000 | 2000 | 2000 | -559 | -619 | -987 | 0 | 0 | 0 | -459 | -89 | -67 | 1.881 |  | 2.6
506 | 08/06/2025 | 884 | 1349 | 2233 | 792 | 852 | 1220 | 1441 | 1381 | 1013 | 2000 | 2000 | 2000 | -559 | -619 | -987 | 0 | 0 | 0 | -459 | -89 | -67 | 1.881 |  | 2.6
507 | 09/06/2025 | 884 | 1958 | 2842 | 1401 | 1461 | 1829 | 1441 | 1381 | 1013 | 2000 | 2000 | 2000 | -559 | -619 | -987 | 0 | 0 | 0 | -459 | -89 | -67 | 1.881 |  | 2.6
508 | 10/06/2025 | 884 | 1866 | 2750 | 1309 | 1369 | 1737 | 1441 | 1381 | 1013 | 2000 | 2000 | 2000 | -559 | -619 | -987 | 0 | 0 | 0 | -459 | -89 | -67 | 1.881 |  | 2.6
509 | 11/06/2025 | 884 | 1877 | 2761 | 1320 | 1380 | 1748 | 1441 | 1381 | 1013 | 2000 | 2000 | 2000 | -559 | -619 | -987 | 0 | 0 | 0 | -459 | -89 | -67 | 1.881 |  | 2.6
510 | 12/06/2025 | 884 | 1845 | 2729 | 1288 | 1348 | 1716 | 1441 | 1381 | 1013 | 2000 | 2000 | 2000 | -559 | -619 | -987 | 0 | 0 | 0 | -459 | -89 | -67 | 1.881 |  | 2.6
511 | 13/06/2025 | 884 | 1941 | 2825 | 1384 | 1444 | 1812 | 1441 | 1381 | 1013 | 2000 | 2000 | 2000 | -559 | -619 | -987 | 0 | 0 | 0 | -459 | -89 | -67 | 1.881 |  | 2.6
512 | 14/06/2025 | 884 | 1653 | 2537 | 1096 | 1156 | 1524 | 1441 | 1381 | 1013 | 2000 | 2000 | 2000 | -559 | -619 | -987 | 0 | 0 | 0 | -459 | -89 | -67 | 1.881 |  | 2.6
513 | 15/06/2025 | 884 | 1518 | 2402 | 961 | 1021 | 1389 | 1441 | 1381 | 1013 | 2000 | 2000 | 2000 | -559 | -619 | -987 | 0 | 0 | 0 | -459 | -89 | -67 | 1.881 |  | 2.6
514 | 16/06/2025 | 884 | 1657 | 2541 | 1100 | 1160 | 1528 | 1441 | 1381 | 1013 | 2000 | 2000 | 2000 | -559 | -619 | -987 | 0 | 0 | 0 | -459 | -89 | -67 | 1.881 |  | 2.6
515 | 17/06/2025 | 884 | 1240 | 2124 | 683 | 743 | 1111 | 1441 | 1381 | 1013 | 2000 | 2000 | 2000 | -559 | -619 | -987 | 0 | 0 | 0 | -459 | -89 | -67 | 1.881 |  | 2.6
516 | 18/06/2025 | 884 | 1755 | 2639 | 1198 | 1258 | 1626 | 1441 | 1381 | 1013 | 2000 | 2000 | 2000 | -559 | -619 | -987 | 0 | 0 | 0 | -459 | -89 | -67 | 1.881 |  | 2.6
517 | 19/06/2025 | 884 | 1475 | 2359 | 918 | 978 | 1346 | 1441 | 1381 | 1013 | 2000 | 2000 | 2000 | -559 | -619 | -987 | 0 | 0 | 0 | -459 | -89 | -67 | 1.881 |  | 2.6
518 | 20/06/2025 | 884 | 1785 | 2669 | 1228 | 1288 | 1656 | 1441 | 1381 | 1013 | 2000 | 2000 | 2000 | -559 | -619 | -987 | 0 | 0 | 0 | -459 | -89 | -67 | 1.881 |  | 2.6
519 | 21/06/2025 | 884 | 1856 | 2740 | 1299 | 1359 | 1727 | 1441 | 1381 | 1013 | 2000 | 2000 | 2000 | -559 | -619 | -987 | 0 | 0 | 0 | -459 | -89 | -67 | 1.881 |  | 2.6
520 | 22/06/2025 | 884 | 1909 | 2793 | 1352 | 1412 | 1780 | 1441 | 1381 | 1013 | 2000 | 2000 | 2000 | -559 | -619 | -987 | 0 | 0 | 0 | -459 | -89 | -67 | 1.881 |  | 2.6
521 | 23/06/2025 | 884 | 1749 | 2633 | 1192 | 1252 | 1620 | 1441 | 1381 | 1013 | 2000 | 2000 | 2000 | -559 | -619 | -987 | 0 | 0 | 0 | -459 | -89 | -67 | 1.881 |  | 2.6
522 | 24/06/2025 | 884 | 1229 | 2113 | 672 | 732 | 1100 | 1441 | 1381 | 1013 | 2000 | 2000 | 2000 | -559 | -619 | -987 | 0 | 0 | 0 | -459 | -89 | -67 | 1.881 |  | 2.6
523 | 25/06/2025 | 884 | 1787 | 2671 | 1230 | 1290 | 1658 | 1441 | 1381 | 1013 | 2000 | 2000 | 2000 | -559 | -619 | -987 | 0 | 0 | 0 | -459 | -89 | -67 | 1.881 |  | 2.6
524 | 26/06/2025 | 884 | 1379 | 2263 | 822 | 882 | 1250 | 1441 | 1381 | 1013 | 2000 | 2000 | 2000 | -559 | -619 | -987 | 0 | 0 | 0 | -459 | -89 | -67 | 1.881 |  | 2.6
525 | 27/06/2025 | 884 | 1073 | 1957 | 516 | 576 | 944 | 1441 | 1381 | 1013 | 2000 | 2000 | 2000 | -559 | -619 | -987 | 0 | 0 | 0 | -459 | -89 | -67 | 1.881 |  | 2.6
526 | 28/06/2025 | 884 | 1990 | 2874 | 1433 | 1493 | 1861 | 1441 | 1381 | 1013 | 2000 | 2000 | 2000 | -559 | -619 | -987 | 0 | 0 | 0 | -459 | -89 | -67 | 1.881 |  | 2.6
527 | 29/06/2025 | 884 | 1770 | 2654 | 1213 | 1273 | 1641 | 1441 | 1381 | 1013 | 2000 | 2000 | 2000 | -559 | -619 | -987 | 0 | 0 | 0 | -459 | -89 | -67 | 1.881 |  | 2.6
528 | 30/06/2025 | 884 | 1165 | 2049 | 608 | 668 | 1036 | 1441 | 1381 | 1013 | 2000 | 2000 | 2000 | -559 | -619 | -987 | 0 | 0 | 0 | -459 | -89 | -67 | 1.881 |  | 2.6
529 | 01/07/2025 | 884 | 1980 | 2864 | 1423 | 1483 | 1851 | 1441 | 1381 | 1013 | 2000 | 2000 | 2000 | -559 | -619 | -987 | 0 | 0 | 0 | -459 | -89 | -67 | 1.881 |  | 2.6
530 | 02/07/2025 | 884 | 1802 | 2686 | 1245 | 1305 | 1673 | 1441 | 1381 | 1013 | 2000 | 2000 | 2000 | -559 | -619 | -987 | 0 | 0 | 0 | -459 | -89 | -67 | 1.881 |  | 2.6
531 | 03/07/2025 | 884 | 1069 | 1953 | 512 | 572 | 940 | 1441 | 1381 | 1013 | 2000 | 2000 | 2000 | -559 | -619 | -987 | 0 | 0 | 0 | -459 | -89 | -67 | 1.881 |  | 2.6
532 | 04/07/2025 | 884 | 1268 | 2152 | 711 | 771 | 1139 | 1441 | 1381 | 1013 | 2000 | 2000 | 2000 | -559 | -619 | -987 | 0 | 0 | 0 | -459 | -89 | -67 | 1.881 |  | 2.6
533 | 05/07/2025 | 884 | 1937 | 2821 | 1380 | 1440 | 1808 | 1441 | 1381 | 1013 | 2000 | 2000 | 2000 | -559 | -619 | -987 | 0 | 0 | 0 | -459 | -89 | -67 | 1.881 |  | 2.6
534 | 06/07/2025 | 884 | 1930 | 2814 | 1373 | 1433 | 1801 | 1441 | 1381 | 1013 | 2000 | 2000 | 2000 | -559 | -619 | -987 | 0 | 0 | 0 | -459 | -89 | -67 | 1.881 |  | 2.6
535 | 07/07/2025 | 884 | 1685 | 2569 | 1128 | 1188 | 1556 | 1441 | 1381 | 1013 | 2000 | 2000 | 2000 | -559 | -619 | -987 | 0 | 0 | 0 | -459 | -89 | -67 | 1.881 |  | 2.6
536 | 08/07/2025 | 884 | 1422 | 2306 | 865 | 925 | 1293 | 1441 | 1381 | 1013 | 2000 | 2000 | 2000 | -559 | -619 | -987 | 0 | 0 | 0 | -459 | -89 | -67 | 1.881 |  | 2.6
537 | 09/07/2025 | 884 | 1945 | 2829 | 1388 | 1448 | 1816 | 1441 | 1381 | 1013 | 2000 | 2000 | 2000 | -559 | -619 | -987 | 0 | 0 | 0 | -459 | -89 | -67 | 1.881 |  | 2.6
538 | 10/07/2025 | 884 | 1375 | 2259 | 818 | 878 | 1246 | 1441 | 1381 | 1013 | 2000 | 2000 | 2000 | -559 | -619 | -987 | 0 | 0 | 0 | -459 | -89 | -67 | 1.881 |  | 2.6
539 | 11/07/2025 | 884 | 1617 | 2501 | 1060 | 1120 | 1488 | 1441 | 1381 | 1013 | 2000 | 2000 | 2000 | -559 | -619 | -987 | 0 | 0 | 0 | -459 | -89 | -67 | 1.881 |  | 2.6
540 | 12/07/2025 | 884 | 1892 | 2776 | 1335 | 1395 | 1763 | 1441 | 1381 | 1013 | 2000 | 2000 | 2000 | -559 | -619 | -987 | 0 | 0 | 0 | -459 | -89 | -67 | 1.881 |  | 2.6
541 | 13/07/2025 | 884 | 1535 | 2419 | 978 | 1038 | 1406 | 1441 | 1381 | 1013 | 2000 | 2000 | 2000 | -559 | -619 | -987 | 0 | 0 | 0 | -459 | -89 | -67 | 1.881 |  | 2.6
542 | 14/07/2025 | 884 | 1870 | 2754 | 1313 | 1373 | 1741 | 1441 | 1381 | 1013 | 2000 | 2000 | 2000 | -559 | -619 | -987 | 0 | 0 | 0 | -459 | -89 | -67 | 1.881 |  | 2.6
543 | 15/07/2025 | 884 | 1599 | 2483 | 1042 | 1102 | 1470 | 1441 | 1381 | 1013 | 2000 | 2000 | 2000 | -559 | -619 | -987 | 0 | 0 | 0 | -459 | -89 | -67 | 1.881 |  | 2.6
544 | 16/07/2025 | 884 | 1678 | 2562 | 1121 | 1181 | 1549 | 1441 | 1381 | 1013 | 2000 | 2000 | 2000 | -559 | -619 | -987 | 0 | 0 | 0 | -459 | -89 | -67 | 1.881 |  | 2.6
545 | 17/07/2025 | 884 | 1176 | 2060 | 619 | 679 | 1047 | 1441 | 1381 | 1013 | 2000 | 2000 | 2000 | -559 | -619 | -987 | 0 | 0 | 0 | -459 | -89 | -67 | 1.881 |  | 2.6
546 | 18/07/2025 | 884 | 1948 | 2832 | 1391 | 1451 | 1819 | 1441 | 1381 | 1013 | 2000 | 2000 | 2000 | -559 | -619 | -987 | 0 | 0 | 0 | -459 | -89 | -67 | 1.881 |  | 2.6
547 | 19/07/2025 | 884 | 1898 | 2782 | 1341 | 1401 | 1769 | 1441 | 1381 | 1013 | 2000 | 2000 | 2000 | -559 | -619 | -987 | 0 | 0 | 0 | -459 | -89 | -67 | 1.881 |  | 2.6
548 | 20/07/2025 | 884 | 1781 | 2665 | 1224 | 1284 | 1652 | 1441 | 1381 | 1013 | 2000 | 2000 | 2000 | -559 | -619 | -987 | 0 | 0 | 0 | -459 | -89 | -67 | 1.881 |  | 2.6
549 | 21/07/2025 | 884 | 1133 | 2017 | 576 | 636 | 1004 | 1441 | 1381 | 1013 | 2000 | 2000 | 2000 | -559 | -619 | -987 | 0 | 0 | 0 | -459 | -89 | -67 | 1.881 |  | 2.6
550 | 22/07/2025 | 884 | 1076 | 1960 | 519 | 579 | 947 | 1441 | 1381 | 1013 | 2000 | 2000 | 2000 | -559 | -619 | -987 | 0 | 0 | 0 | -459 | -89 | -67 | 1.881 |  | 2.6
551 | 23/07/2025 | 884 | 1514 | 2398 | 957 | 1017 | 1385 | 1441 | 1381 | 1013 | 2000 | 2000 | 2000 | -559 | -619 | -987 | 0 | 0 | 0 | -459 | -89 | -67 | 1.881 |  | 2.6
552 | 24/07/2025 | 884 | 1934 | 2818 | 1377 | 1437 | 1805 | 1441 | 1381 | 1013 | 2000 | 2000 | 2000 | -559 | -619 | -987 | 0 | 0 | 0 | -459 | -89 | -67 | 1.881 |  | 2.6
553 | 25/07/2025 | 884 | 1407 | 2291 | 850 | 910 | 1278 | 1441 | 1381 | 1013 | 2000 | 2000 | 2000 | -559 | -619 | -987 | 0 | 0 | 0 | -459 | -89 | -67 | 1.881 |  | 2.6
554 | 26/07/2025 | 884 | 1504 | 2388 | 963 | 1023 | 1391 | 1425 | 1365 | 997 | 2000 | 2000 | 2000 | -575 | -635 | -1003 | 16 | 16 | 16 | -475 | -105 | -83 | 1.865 | 0 | 2.6
555 | 27/07/2025 | 884 | 1414 | 2298 | 889 | 949 | 1317 | 1409 | 1349 | 981 | 2000 | 2000 | 2000 | -591 | -651 | -1019 | 16 | 16 | 16 | -491 | -121 | -99 | 1.849 |  | 2.6
556 | 28/07/2025 | 884 | 1622 | 2506 | 1113 | 1173 | 1541 | 1393 | 1333 | 965 | 2000 | 2000 | 2000 | -607 | -667 | -1035 | 16 | 16 | 16 | -507 | -137 | -115 | 1.833 |  | 2.6
557 | 29/07/2025 | 884 | 1667 | 2551 | 1174 | 1234 | 1602 | 1377 | 1317 | 949 | 2000 | 2000 | 2000 | -623 | -683 | -1051 | 16 | 16 | 16 | -523 | -153 | -131 | 1.817 |  | 2.6
558 | 30/07/2025 | 884 | 936 | 1820 | 459 | 519 | 887 | 1361 | 1301 | 933 | 2000 | 2000 | 2000 | -639 | -699 | -1067 | 16 | 16 | 16 | -539 | -169 | -147 | 1.801 |  | 2.6
559 | 31/07/2025 | 884 | 1332 | 2216 | 871 | 931 | 1299 | 1345 | 1285 | 917 | 2000 | 2000 | 2000 | -655 | -715 | -1083 | 16 | 16 | 16 | -555 | -185 | -163 | 1.785 |  | 2.6
560 | 01/08/2025 | 884 | 1344 | 2228 | 899 | 959 | 1327 | 1329 | 1269 | 901 | 2000 | 2000 | 2000 | -671 | -731 | -1099 | 16 | 16 | 16 | -571 | -201 | -179 | 1.769 |  | 2.6
561 | 02/08/2025 | 884 | 1510 | 2394 | 1081 | 1141 | 1509 | 1313 | 1253 | 885 | 2000 | 2000 | 2000 | -687 | -747 | -1115 | 16 | 16 | 16 | -587 | -217 | -195 | 1.753 |  | 2.6
562 | 03/08/2025 | 884 | 1684 | 2568 | 1271 | 1331 | 1699 | 1297 | 1237 | 869 | 2000 | 2000 | 2000 | -703 | -763 | -1131 | 16 | 16 | 16 | -603 | -233 | -211 | 1.737 |  | 2.6
563 | 04/08/2025 | 884 | 1567 | 2451 | 1170 | 1230 | 1598 | 1281 | 1221 | 853 | 2000 | 2000 | 2000 | -719 | -779 | -1147 | 16 | 16 | 16 | -619 | -249 | -227 | 1.721 |  | 2.6
564 | 05/08/2025 | 884 | 1133 | 2017 | 736 | 796 | 1164 | 1281 | 1221 | 853 | 2000 | 2000 | 2000 | -719 | -779 | -1147 | 0 | 0 | 0 | -619 | -249 | -227 | 1.721 |  | 2.6