## Sheet1
DỰ ÁN THÀNH PHẦN ĐOẠN HẬU GIANG - CÀ MAU THUỘC DỰ ÁN XÂY DỰNG CÔNG TRÌNH ĐƯỜNG BỘ CAO TỐC BẮC - NAM PHÍA ĐÔNG GIAI ĐOẠN 2021 - 2025
GÓI THẦU XL03 :THI CÔNG XÂY DỰNG ĐOẠN TUYẾN KM114+200 - KM126+223 BAO GỒM TUYẾN NỐI NÚT GIAO IC12 VỚI QL1 (BAO GỒM KHẢO SÁT, THIẾT KẾ BVTC)
NHÀ THẦU: LIÊN DANH CC1 - HẢI ĐĂNG - VẠN CƯỜNG - 492 - BẮC TRUNG NAM
BIỂU GHI ĐO QUAN TRẮC LÚN
Người lập: | [16 empty] | Tên mốc:
Thời tiết: | [16 empty] | Cao độ mốc: |  | 835
Lý trình: | Km34+120 |  | 117+600 | [13 empty] | Ngày đặt bàn: |  | 30/01/2024
TT |  | Cao độ mốc | Số đọc mia tại mốc | Cao độ đường ngắm | Số đọc mia quan trắc |  |  | Cao độ đỉnh cần |  |  | Chiều dài cần |  |  | Cao độ bàn đo lún |  |  | Độ lún hàng ngày |  |  | Tổng độ lún |  |  | Cao độ nền đường | Chiều dày lớp đắp | Chiều dày đắp | Xác nhận kiểm tra
| Ngày |  |  |  | Trái | Tim | Phải | Trái | Tim | Phải | Trái | Tim | Phải | Trái | Tim | Phải | Trái | Tim | Phải | Trái | Tim | Phải |  |  |  | Nhà thầu | TVGS
| Quan trắc | ( mm) | ( mm) | ( mm) | ( mm) | ( mm) | ( mm) | ( mm) | ( mm) | ( mm) | ( mm) | ( mm) | ( mm) | ( mm) | ( mm) | ( mm) | ( mm) | ( mm) | ( mm) | ( mm) | ( mm) | ( mm) | (m) | (m) | (m)
1 | 30/01/2024 | 835 | 1123 | 1958 | 278 | 298 | 338 | 1680 | 1660 | 1620 | 2000 | 2000 | 2000 | -320 | -340 | -380 | 0 | 0 | 0 | 0 | 0 | 0 | -0.34
2 | 31/01/2024 | 835 | 1707 | 2542 | 862 | 882 | 922 | 1680 | 1660 | 1620 | 2000 | 2000 | 2000 | -320 | -340 | -380 | 0 | 0 | 0 | 0 | 0 | 0 | -0.34
3 | 01/02/2024 | 835 | 1222 | 2057 | 377 | 397 | 437 | 1680 | 1660 | 1620 | 2000 | 2000 | 2000 | -320 | -340 | -380 | 0 | 0 | 0 | 0 | 0 | 0 | -0.34
4 | 02/02/2024 | 835 | 1207 | 2042 | 362 | 382 | 422 | 1680 | 1660 | 1620 | 2000 | 2000 | 2000 | -320 | -340 | -380 | 0 | 0 | 0 | 0 | 0 | 0 | -0.34
5 | 03/02/2024 | 835 | 1517 | 2352 | 672 | 692 | 732 | 1680 | 1660 | 1620 | 2000 | 2000 | 2000 | -320 | -340 | -380 | 0 | 0 | 0 | 0 | 0 | 0 | -0.34
6 | 04/02/2024 | 835 | 1588 | 2423 | 743 | 763 | 803 | 1680 | 1660 | 1620 | 2000 | 2000 | 2000 | -320 | -340 | -380 | 0 | 0 | 0 | 0 | 0 | 0 | -0.34
7 | 05/02/2024 | 835 | 1641 | 2476 | 796 | 816 | 856 | 1680 | 1660 | 1620 | 2000 | 2000 | 2000 | -320 | -340 | -380 | 0 | 0 | 0 | 0 | 0 | 0 | -0.34
8 | 06/02/2024 | 835 | 1481 | 2316 | 636 | 656 | 696 | 1680 | 1660 | 1620 | 2000 | 2000 | 2000 | -320 | -340 | -380 | 0 | 0 | 0 | 0 | 0 | 0 | -0.34
9 | 07/02/2024 | 835 | 1962 | 2797 | 1117 | 1137 | 1177 | 1680 | 1660 | 1620 | 2000 | 2000 | 2000 | -320 | -340 | -380 | 0 | 0 | 0 | 0 | 0 | 0 | -0.34
10 | 08/02/2024 | 835 | 1254 | 2089 | 409 | 429 | 469 | 1680 | 1660 | 1620 | 2000 | 2000 | 2000 | -320 | -340 | -380 | 0 | 0 | 0 | 0 | 0 | 0 | -0.34
11 | 09/02/2024 | 835 | 1111 | 1946 | 266 | 286 | 326 | 1680 | 1660 | 1620 | 2000 | 2000 | 2000 | -320 | -340 | -380 | 0 | 0 | 0 | 0 | 0 | 0 | -0.34
12 | 10/02/2024 | 835 | 1805 | 2640 | 960 | 980 | 1020 | 1680 | 1660 | 1620 | 2000 | 2000 | 2000 | -320 | -340 | -380 | 0 | 0 | 0 | 0 | 0 | 0 | -0.34
13 | 11/02/2024 | 835 | 1457 | 2292 | 612 | 632 | 672 | 1680 | 1660 | 1620 | 2000 | 2000 | 2000 | -320 | -340 | -380 | 0 | 0 | 0 | 0 | 0 | 0 | -0.34
14 | 12/02/2024 | 835 | 1502 | 2337 | 657 | 677 | 717 | 1680 | 1660 | 1620 | 2000 | 2000 | 2000 | -320 | -340 | -380 | 0 | 0 | 0 | 0 | 0 | 0 | -0.34
15 | 13/02/2024 | 835 | 1897 | 2732 | 1052 | 1072 | 1112 | 1680 | 1660 | 1620 | 2000 | 2000 | 2000 | -320 | -340 | -380 | 0 | 0 | 0 | 0 | 0 | 0 | -0.34
16 | 14/02/2024 | 835 | 1446 | 2281 | 601 | 621 | 661 | 1680 | 1660 | 1620 | 2000 | 2000 | 2000 | -320 | -340 | -380 | 0 | 0 | 0 | 0 | 0 | 0 | -0.34
17 | 15/02/2024 | 835 | 1534 | 2369 | 689 | 709 | 749 | 1680 | 1660 | 1620 | 2000 | 2000 | 2000 | -320 | -340 | -380 | 0 | 0 | 0 | 0 | 0 | 0 | -0.34
18 | 16/02/2024 | 835 | 1801 | 2636 | 956 | 976 | 1016 | 1680 | 1660 | 1620 | 2000 | 2000 | 2000 | -320 | -340 | -380 | 0 | 0 | 0 | 0 | 0 | 0 | -0.34
19 | 17/02/2024 | 884 | 1701 | 2585 | 906 | 926 | 966 | 1679 | 1659 | 1619 | 2000 | 2000 | 2000 | -321 | -341 | -381 | 1 | 1 | 1 | -1 | -1 | -1 | -0.041 | 0.3 | 0.3
20 | 18/02/2024 | 884 | 1813 | 2697 | 1019 | 1039 | 1079 | 1678 | 1658 | 1618 | 2000 | 2000 | 2000 | -322 | -342 | -382 | 1 | 1 | 1 | -2 | -2 | -2 | -0.042 |  | 0.3
21 | 19/02/2024 | 884 | 1737 | 2621 | 944 | 964 | 1004 | 1677 | 1657 | 1617 | 2000 | 2000 | 2000 | -323 | -343 | -383 | 1 | 1 | 1 | -3 | -3 | -3 | -0.043 |  | 0.3
22 | 20/02/2024 | 884 | 1962 | 2846 | 1169 | 1189 | 1229 | 1677 | 1657 | 1617 | 2000 | 2000 | 2000 | -323 | -343 | -383 | 0 | 0 | 0 | -3 | -3 | -3 | -0.043 |  | 0.3
23 | 21/02/2024 | 884 | 1288 | 2172 | 497 | 516 | 556 | 1675 | 1656 | 1616 | 2000 | 2000 | 2000 | -325 | -344 | -384 | 2 | 1 | 1 | -5 | -4 | -4 | 0.256 | 0.3 | 0.6
24 | 22/02/2024 | 884 | 1571 | 2455 | 781 | 800 | 840 | 1674 | 1655 | 1615 | 2000 | 2000 | 2000 | -326 | -345 | -385 | 1 | 1 | 1 | -6 | -5 | -5 | 0.255 |  | 0.6
25 | 23/02/2024 | 884 | 1717 | 2601 | 928 | 947 | 987 | 1673 | 1654 | 1614 | 2000 | 2000 | 2000 | -327 | -346 | -386 | 1 | 1 | 1 | -7 | -6 | -6 | 0.254 |  | 0.6
26 | 24/02/2024 | 884 | 1745 | 2629 | 956 | 975 | 1015 | 1673 | 1654 | 1614 | 2000 | 2000 | 2000 | -327 | -346 | -386 | 0 | 0 | 0 | -7 | -6 | -6 | 0.254 |  | 0.6
27 | 25/02/2024 | 884 | 1926 | 2810 | 1139 | 1157 | 1197 | 1671 | 1653 | 1613 | 2000 | 2000 | 2000 | -329 | -347 | -387 | 2 | 1 | 1 | -9 | -7 | -7 | 0.553 | 0.3 | 0.9
28 | 26/02/2024 | 884 | 1380 | 2264 | 594 | 612 | 652 | 1670 | 1652 | 1612 | 2000 | 2000 | 2000 | -330 | -348 | -388 | 1 | 1 | 1 | -10 | -8 | -8 | 0.552 |  | 0.9
29 | 27/02/2024 | 884 | 1279 | 2163 | 494 | 512 | 552 | 1669 | 1651 | 1611 | 2000 | 2000 | 2000 | -331 | -349 | -389 | 1 | 1 | 1 | -11 | -9 | -9 | 0.551 |  | 0.9
30 | 28/02/2024 | 884 | 1845 | 2729 | 1060 | 1078 | 1118 | 1669 | 1651 | 1611 | 2000 | 2000 | 2000 | -331 | -349 | -389 | 0 | 0 | 0 | -11 | -9 | -9 | 0.551 |  | 0.9
31 | 29/02/2024 | 884 | 1880 | 2764 | 1096 | 1114 | 1154 | 1668 | 1650 | 1610 | 2000 | 2000 | 2000 | -332 | -350 | -390 | 1 | 1 | 1 | -12 | -10 | -10 | 0.85 | 0.3 | 1.2
32 | 01/03/2024 | 884 | 1505 | 2389 | 722 | 740 | 780 | 1667 | 1649 | 1609 | 2000 | 2000 | 2000 | -333 | -351 | -391 | 1 | 1 | 1 | -13 | -11 | -11 | 0.849 |  | 1.2
33 | 02/03/2024 | 884 | 1626 | 2510 | 844 | 862 | 902 | 1666 | 1648 | 1608 | 2000 | 2000 | 2000 | -334 | -352 | -392 | 1 | 1 | 1 | -14 | -12 | -12 | 0.848 |  | 1.2
34 | 03/03/2024 | 884 | 1994 | 2878 | 1213 | 1231 | 1271 | 1665 | 1647 | 1607 | 2000 | 2000 | 2000 | -335 | -353 | -393 | 1 | 1 | 1 | -15 | -13 | -13 | 0.847 |  | 1.2
35 | 04/03/2024 | 884 | 2150 | 3034 | 1370 | 1388 | 1428 | 1664 | 1646 | 1606 | 2000 | 2000 | 2000 | -336 | -354 | -394 | 1 | 1 | 1 | -16 | -14 | -14 | 0.846 |  | 1.2
36 | 05/03/2024 | 884 | 1946 | 2830 | 1167 | 1185 | 1225 | 1663 | 1645 | 1605 | 2000 | 2000 | 2000 | -337 | -355 | -395 | 1 | 1 | 1 | -17 | -15 | -15 | 0.845 |  | 1.2
37 | 06/03/2024 | 884 | 1553 | 2437 | 775 | 793 | 833 | 1662 | 1644 | 1604 | 2000 | 2000 | 2000 | -338 | -356 | -396 | 1 | 1 | 1 | -18 | -16 | -16 | 0.844 |  | 1.2
38 | 07/03/2024 | 884 | 1460 | 2344 | 683 | 701 | 741 | 1661 | 1643 | 1603 | 2000 | 2000 | 2000 | -339 | -357 | -397 | 1 | 1 | 1 | -19 | -17 | -17 | 0.843 |  | 1.2
39 | 08/03/2024 | 884 | 1470 | 2354 | 694 | 712 | 752 | 1660 | 1642 | 1602 | 2000 | 2000 | 2000 | -340 | -358 | -398 | 1 | 1 | 1 | -20 | -18 | -18 | 0.842 |  | 1.2
40 | 09/03/2024 | 884 | 1437 | 2321 | 662 | 680 | 720 | 1659 | 1641 | 1601 | 2000 | 2000 | 2000 | -341 | -359 | -399 | 1 | 1 | 1 | -21 | -19 | -19 | 0.841 |  | 1.2
41 | 10/03/2024 | 884 | 1532 | 2416 | 758 | 776 | 816 | 1658 | 1640 | 1600 | 2000 | 2000 | 2000 | -342 | -360 | -400 | 1 | 1 | 1 | -22 | -20 | -20 | 0.84 |  | 1.2
42 | 11/03/2024 | 884 | 2243 | 3127 | 1470 | 1488 | 1528 | 1657 | 1639 | 1599 | 2000 | 2000 | 2000 | -343 | -361 | -401 | 1 | 1 | 1 | -23 | -21 | -21 | 0.839 |  | 1.2
43 | 12/03/2024 | 884 | 1372 | 2256 | 600 | 618 | 658 | 1656 | 1638 | 1598 | 2000 | 2000 | 2000 | -344 | -362 | -402 | 1 | 1 | 1 | -24 | -22 | -22 | 0.838 |  | 1.2
44 | 13/03/2024 | 884 | 1510 | 2394 | 739 | 757 | 797 | 1655 | 1637 | 1597 | 2000 | 2000 | 2000 | -345 | -363 | -403 | 1 | 1 | 1 | -25 | -23 | -23 | 0.837 |  | 1.2
45 | 14/03/2024 | 884 | 1827 | 2711 | 1057 | 1075 | 1115 | 1654 | 1636 | 1596 | 2000 | 2000 | 2000 | -346 | -364 | -404 | 1 | 1 | 1 | -26 | -24 | -24 | 0.836 |  | 1.2
46 | 15/03/2024 | 884 | 1341 | 2225 | 572 | 590 | 630 | 1653 | 1635 | 1595 | 2000 | 2000 | 2000 | -347 | -365 | -405 | 1 | 1 | 1 | -27 | -25 | -25 | 0.835 |  | 1.2
47 | 16/03/2024 | 884 | 1326 | 2210 | 558 | 576 | 616 | 1652 | 1634 | 1594 | 2000 | 2000 | 2000 | -348 | -366 | -406 | 1 | 1 | 1 | -28 | -26 | -26 | 0.834 |  | 1.2
48 | 17/03/2024 | 884 | 1634 | 2518 | 867 | 885 | 925 | 1651 | 1633 | 1593 | 2000 | 2000 | 2000 | -349 | -367 | -407 | 1 | 1 | 1 | -29 | -27 | -27 | 0.833 |  | 1.2
49 | 18/03/2024 | 884 | 1439 | 2323 | 673 | 691 | 731 | 1650 | 1632 | 1592 | 2000 | 2000 | 2000 | -350 | -368 | -408 | 1 | 1 | 1 | -30 | -28 | -28 | 0.832 |  | 1.2
50 | 19/03/2024 | 884 | 1491 | 2375 | 726 | 744 | 784 | 1649 | 1631 | 1591 | 2000 | 2000 | 2000 | -351 | -369 | -409 | 1 | 1 | 1 | -31 | -29 | -29 | 0.831 |  | 1.2
51 | 20/03/2024 | 884 | 1330 | 2214 | 566 | 584 | 624 | 1648 | 1630 | 1590 | 2000 | 2000 | 2000 | -352 | -370 | -410 | 1 | 1 | 1 | -32 | -30 | -30 | 0.83 |  | 1.2
52 | 21/03/2024 | 884 | 1809 | 2693 | 1046 | 1064 | 1104 | 1647 | 1629 | 1589 | 2000 | 2000 | 2000 | -353 | -371 | -411 | 1 | 1 | 1 | -33 | -31 | -31 | 0.829 |  | 1.2
53 | 22/03/2024 | 884 | 1367 | 2251 | 605 | 623 | 663 | 1646 | 1628 | 1588 | 2000 | 2000 | 2000 | -354 | -372 | -412 | 1 | 1 | 1 | -34 | -32 | -32 | 0.828 |  | 1.2
54 | 23/03/2024 | 884 | 1957 | 2841 | 1196 | 1214 | 1254 | 1645 | 1627 | 1587 | 2000 | 2000 | 2000 | -355 | -373 | -413 | 1 | 1 | 1 | -35 | -33 | -33 | 0.827 |  | 1.2
55 | 24/03/2024 | 884 | 1916 | 2800 | 1156 | 1174 | 1214 | 1644 | 1626 | 1586 | 2000 | 2000 | 2000 | -356 | -374 | -414 | 1 | 1 | 1 | -36 | -34 | -34 | 0.826 |  | 1.2
56 | 25/03/2024 | 884 | 1566 | 2450 | 807 | 825 | 865 | 1643 | 1625 | 1585 | 2000 | 2000 | 2000 | -357 | -375 | -415 | 1 | 1 | 1 | -37 | -35 | -35 | 0.825 |  | 1.2
57 | 26/03/2024 | 884 | 1345 | 2229 | 587 | 605 | 645 | 1642 | 1624 | 1584 | 2000 | 2000 | 2000 | -358 | -376 | -416 | 1 | 1 | 1 | -38 | -36 | -36 | 0.824 |  | 1.2
58 | 27/03/2024 | 884 | 1739 | 2623 | 982 | 1000 | 1040 | 1641 | 1623 | 1583 | 2000 | 2000 | 2000 | -359 | -377 | -417 | 1 | 1 | 1 | -39 | -37 | -37 | 0.823 |  | 1.2
59 | 28/03/2024 | 884 | 1553 | 2437 | 797 | 815 | 855 | 1640 | 1622 | 1582 | 2000 | 2000 | 2000 | -360 | -378 | -418 | 1 | 1 | 1 | -40 | -38 | -38 | 0.822 |  | 1.2
60 | 29/03/2024 | 884 | 1374 | 2258 | 619 | 637 | 677 | 1639 | 1621 | 1581 | 2000 | 2000 | 2000 | -361 | -379 | -419 | 1 | 1 | 1 | -41 | -39 | -39 | 0.821 |  | 1.2
61 | 30/03/2024 | 884 | 1640 | 2524 | 886 | 904 | 944 | 1638 | 1620 | 1580 | 2000 | 2000 | 2000 | -362 | -380 | -420 | 1 | 1 | 1 | -42 | -40 | -40 | 0.82 |  | 1.2
62 | 31/03/2024 | 884 | 1838 | 2722 | 1085 | 1103 | 1143 | 1637 | 1619 | 1579 | 2000 | 2000 | 2000 | -363 | -381 | -421 | 1 | 1 | 1 | -43 | -41 | -41 | 0.819 |  | 1.2
63 | 01/04/2024 | 884 | 1506 | 2390 | 754 | 772 | 812 | 1636 | 1618 | 1578 | 2000 | 2000 | 2000 | -364 | -382 | -422 | 1 | 1 | 1 | -44 | -42 | -42 | 0.818 |  | 1.2
64 | 02/04/2024 | 884 | 1498 | 2382 | 747 | 765 | 805 | 1635 | 1617 | 1577 | 2000 | 2000 | 2000 | -365 | -383 | -423 | 1 | 1 | 1 | -45 | -43 | -43 | 0.817 |  | 1.2
65 | 03/04/2024 | 884 | 1252 | 2136 | 502 | 520 | 560 | 1634 | 1616 | 1576 | 2000 | 2000 | 2000 | -366 | -384 | -424 | 1 | 1 | 1 | -46 | -44 | -44 | 0.816 |  | 1.2
66 | 04/04/2024 | 884 | 1253 | 2137 | 504 | 522 | 562 | 1633 | 1615 | 1575 | 2000 | 2000 | 2000 | -367 | -385 | -425 | 1 | 1 | 1 | -47 | -45 | -45 | 0.815 |  | 1.2
67 | 05/04/2024 | 884 | 1776 | 2660 | 1028 | 1046 | 1086 | 1632 | 1614 | 1574 | 2000 | 2000 | 2000 | -368 | -386 | -426 | 1 | 1 | 1 | -48 | -46 | -46 | 0.814 |  | 1.2
68 | 06/04/2024 | 884 | 1939 | 2823 | 1192 | 1210 | 1250 | 1631 | 1613 | 1573 | 2000 | 2000 | 2000 | -369 | -387 | -427 | 1 | 1 | 1 | -49 | -47 | -47 | 0.813 |  | 1.2
69 | 07/04/2024 | 884 | 2180 | 3064 | 1434 | 1452 | 1492 | 1630 | 1612 | 1572 | 2000 | 2000 | 2000 | -370 | -388 | -428 | 1 | 1 | 1 | -50 | -48 | -48 | 0.812 |  | 1.2
70 | 08/04/2024 | 884 | 1719 | 2603 | 974 | 992 | 1032 | 1629 | 1611 | 1571 | 2000 | 2000 | 2000 | -371 | -389 | -429 | 1 | 1 | 1 | -51 | -49 | -49 | 0.811 |  | 1.2
71 | 09/04/2024 | 884 | 2096 | 2980 | 1352 | 1370 | 1410 | 1628 | 1610 | 1570 | 2000 | 2000 | 2000 | -372 | -390 | -430 | 1 | 1 | 1 | -52 | -50 | -50 | 0.81 |  | 1.2
72 | 10/04/2024 | 884 | 1696 | 2580 | 953 | 971 | 1011 | 1627 | 1609 | 1569 | 2000 | 2000 | 2000 | -373 | -391 | -431 | 1 | 1 | 1 | -53 | -51 | -51 | 0.809 |  | 1.2
73 | 11/04/2024 | 884 | 2158 | 3042 | 1416 | 1434 | 1474 | 1626 | 1608 | 1568 | 2000 | 2000 | 2000 | -374 | -392 | -432 | 1 | 1 | 1 | -54 | -52 | -52 | 0.808 |  | 1.2
74 | 12/04/2024 | 884 | 1502 | 2386 | 761 | 779 | 819 | 1625 | 1607 | 1567 | 2000 | 2000 | 2000 | -375 | -393 | -433 | 1 | 1 | 1 | -55 | -53 | -53 | 0.807 |  | 1.2
75 | 13/04/2024 | 884 | 1733 | 2617 | 993 | 1011 | 1051 | 1624 | 1606 | 1566 | 2000 | 2000 | 2000 | -376 | -394 | -434 | 1 | 1 | 1 | -56 | -54 | -54 | 0.806 |  | 1.2
76 | 14/04/2024 | 884 | 1504 | 2388 | 765 | 783 | 823 | 1623 | 1605 | 1565 | 2000 | 2000 | 2000 | -377 | -395 | -435 | 1 | 1 | 1 | -57 | -55 | -55 | 0.805 |  | 1.2
77 | 15/04/2024 | 884 | 1453 | 2337 | 715 | 733 | 773 | 1622 | 1604 | 1564 | 2000 | 2000 | 2000 | -378 | -396 | -436 | 1 | 1 | 1 | -58 | -56 | -56 | 0.804 |  | 1.2
78 | 16/04/2024 | 884 | 1335 | 2219 | 598 | 616 | 656 | 1621 | 1603 | 1563 | 2000 | 2000 | 2000 | -379 | -397 | -437 | 1 | 1 | 1 | -59 | -57 | -57 | 0.803 |  | 1.2
79 | 17/04/2024 | 884 | 1686 | 2570 | 950 | 968 | 1008 | 1620 | 1602 | 1562 | 2000 | 2000 | 2000 | -380 | -398 | -438 | 1 | 1 | 1 | -60 | -58 | -58 | 0.802 |  | 1.2
80 | 18/04/2024 | 884 | 1628 | 2512 | 893 | 911 | 951 | 1619 | 1601 | 1561 | 2000 | 2000 | 2000 | -381 | -399 | -439 | 1 | 1 | 1 | -61 | -59 | -59 | 0.801 |  | 1.2
81 | 19/04/2024 | 884 | 2065 | 2949 | 1331 | 1349 | 1389 | 1618 | 1600 | 1560 | 2000 | 2000 | 2000 | -382 | -400 | -440 | 1 | 1 | 1 | -62 | -60 | -60 | 0.8 |  | 1.2
82 | 20/04/2024 | 884 | 1750 | 2634 | 1017 | 1035 | 1075 | 1617 | 1599 | 1559 | 2000 | 2000 | 2000 | -383 | -401 | -441 | 1 | 1 | 1 | -63 | -61 | -61 | 0.799 |  | 1.2
83 | 21/04/2024 | 884 | 1956 | 2840 | 1224 | 1242 | 1282 | 1616 | 1598 | 1558 | 2000 | 2000 | 2000 | -384 | -402 | -442 | 1 | 1 | 1 | -64 | -62 | -62 | 0.798 |  | 1.2
84 | 22/04/2024 | 884 | 2068 | 2952 | 1337 | 1355 | 1395 | 1615 | 1597 | 1557 | 2000 | 2000 | 2000 | -385 | -403 | -443 | 1 | 1 | 1 | -65 | -63 | -63 | 0.797 |  | 1.2
85 | 23/04/2024 | 884 | 1993 | 2877 | 1263 | 1281 | 1321 | 1614 | 1596 | 1556 | 2000 | 2000 | 2000 | -386 | -404 | -444 | 1 | 1 | 1 | -66 | -64 | -64 | 0.796 |  | 1.2
86 | 24/04/2024 | 884 | 1216 | 2100 | 487 | 505 | 545 | 1613 | 1595 | 1555 | 2000 | 2000 | 2000 | -387 | -405 | -445 | 1 | 1 | 1 | -67 | -65 | -65 | 0.795 |  | 1.2
87 | 25/04/2024 | 884 | 1542 | 2426 | 814 | 832 | 872 | 1612 | 1594 | 1554 | 2000 | 2000 | 2000 | -388 | -406 | -446 | 1 | 1 | 1 | -68 | -66 | -66 | 0.794 |  | 1.2
88 | 26/04/2024 | 884 | 1560 | 2444 | 833 | 851 | 891 | 1611 | 1593 | 1553 | 2000 | 2000 | 2000 | -389 | -407 | -447 | 1 | 1 | 1 | -69 | -67 | -67 | 0.793 |  | 1.2
89 | 27/04/2024 | 884 | 1971 | 2855 | 1245 | 1263 | 1303 | 1610 | 1592 | 1552 | 2000 | 2000 | 2000 | -390 | -408 | -448 | 1 | 1 | 1 | -70 | -68 | -68 | 0.792 |  | 1.2
90 | 28/04/2024 | 884 | 1998 | 2882 | 1273 | 1291 | 1331 | 1609 | 1591 | 1551 | 2000 | 2000 | 2000 | -391 | -409 | -449 | 1 | 1 | 1 | -71 | -69 | -69 | 0.791 |  | 1.2
91 | 29/04/2024 | 884 | 2179 | 3063 | 1455 | 1473 | 1512 | 1608 | 1590 | 1551 | 2000 | 2000 | 2000 | -392 | -410 | -449 | 1 | 1 | 0 | -72 | -70 | -69 | 0.79 |  | 1.2
92 | 30/04/2024 | 884 | 1633 | 2517 | 910 | 928 | 966 | 1607 | 1589 | 1551 | 2000 | 2000 | 2000 | -393 | -411 | -449 | 1 | 1 | 0 | -73 | -71 | -69 | 0.789 |  | 1.2
93 | 01/05/2024 | 884 | 1266 | 2150 | 544 | 562 | 599 | 1606 | 1588 | 1551 | 2000 | 2000 | 2000 | -394 | -412 | -449 | 1 | 1 | 0 | -74 | -72 | -69 | 0.788 |  | 1.2
94 | 02/05/2024 | 884 | 1832 | 2716 | 1111 | 1129 | 1165 | 1605 | 1587 | 1551 | 2000 | 2000 | 2000 | -395 | -413 | -449 | 1 | 1 | 0 | -75 | -73 | -69 | 0.787 |  | 1.2
95 | 03/05/2024 | 884 | 2132 | 3016 | 1412 | 1430 | 1465 | 1604 | 1586 | 1551 | 2000 | 2000 | 2000 | -396 | -414 | -449 | 1 | 1 | 0 | -76 | -74 | -69 | 0.786 |  | 1.2
96 | 04/05/2024 | 884 | 1757 | 2641 | 1038 | 1056 | 1090 | 1603 | 1585 | 1551 | 2000 | 2000 | 2000 | -397 | -415 | -449 | 1 | 1 | 0 | -77 | -75 | -69 | 0.785 |  | 1.2
97 | 05/05/2024 | 884 | 1878 | 2762 | 1160 | 1178 | 1211 | 1602 | 1584 | 1551 | 2000 | 2000 | 2000 | -398 | -416 | -449 | 1 | 1 | 0 | -78 | -76 | -69 | 0.784 |  | 1.2
98 | 06/05/2024 | 884 | 1248 | 2132 | 531 | 548 | 581 | 1601 | 1584 | 1551 | 2000 | 2000 | 2000 | -399 | -416 | -449 | 1 | 0 | 0 | -79 | -76 | -69 | 0.784 |  | 1.2
99 | 07/05/2024 | 884 | 1404 | 2288 | 688 | 704 | 737 | 1600 | 1584 | 1551 | 2000 | 2000 | 2000 | -400 | -416 | -449 | 1 | 0 | 0 | -80 | -76 | -69 | 0.784 |  | 1.2
100 | 08/05/2024 | 884 | 1201 | 2085 | 486 | 501 | 534 | 1599 | 1584 | 1551 | 2000 | 2000 | 2000 | -401 | -416 | -449 | 1 | 0 | 0 | -81 | -76 | -69 | 0.784 |  | 1.2
101 | 09/05/2024 | 884 | 1810 | 2694 | 1096 | 1110 | 1143 | 1598 | 1584 | 1551 | 2000 | 2000 | 2000 | -402 | -416 | -449 | 1 | 0 | 0 | -82 | -76 | -69 | 0.784 |  | 1.2
102 | 10/05/2024 | 884 | 1718 | 2602 | 1005 | 1018 | 1051 | 1597 | 1584 | 1551 | 2000 | 2000 | 2000 | -403 | -416 | -449 | 1 | 0 | 0 | -83 | -76 | -69 | 0.784 |  | 1.2
103 | 11/05/2024 | 884 | 1728 | 2612 | 1016 | 1028 | 1061 | 1596 | 1584 | 1551 | 2000 | 2000 | 2000 | -404 | -416 | -449 | 1 | 0 | 0 | -84 | -76 | -69 | 0.784 |  | 1.2
104 | 12/05/2024 | 884 | 1696 | 2580 | 986 | 996 | 1029 | 1594 | 1584 | 1551 | 2000 | 2000 | 2000 | -406 | -416 | -449 | 2 | 0 | 0 | -86 | -76 | -69 | 0.784 |  | 1.2
105 | 13/05/2024 | 884 | 1792 | 2676 | 1084 | 1092 | 1125 | 1592 | 1584 | 1551 | 2000 | 2000 | 2000 | -408 | -416 | -449 | 2 | 0 | 0 | -88 | -76 | -69 | 0.784 |  | 1.2
106 | 14/05/2024 | 884 | 1504 | 2388 | 798 | 804 | 837 | 1590 | 1584 | 1551 | 2000 | 2000 | 2000 | -410 | -416 | -449 | 2 | 0 | 0 | -90 | -76 | -69 | 0.784 |  | 1.2
107 | 15/05/2024 | 884 | 1369 | 2253 | 664 | 669 | 702 | 1589 | 1584 | 1551 | 2000 | 2000 | 2000 | -411 | -416 | -449 | 1 | 0 | 0 | -91 | -76 | -69 | 0.784 |  | 1.2
108 | 16/05/2024 | 884 | 1508 | 2392 | 804 | 808 | 841 | 1588 | 1584 | 1551 | 2000 | 2000 | 2000 | -412 | -416 | -449 | 1 | 0 | 0 | -92 | -76 | -69 | 0.784 |  | 1.2
109 | 17/05/2024 | 884 | 2092 | 2976 | 1388 | 1392 | 1425 | 1588 | 1584 | 1551 | 2000 | 2000 | 2000 | -412 | -416 | -449 | 0 | 0 | 0 | -92 | -76 | -69 | 0.784 |  | 1.2
110 | 18/05/2024 | 884 | 1607 | 2491 | 903 | 907 | 940 | 1588 | 1584 | 1551 | 2000 | 2000 | 2000 | -412 | -416 | -449 | 0 | 0 | 0 | -92 | -76 | -69 | 0.784 |  | 1.2
111 | 19/05/2024 | 884 | 1327 | 2211 | 623 | 627 | 660 | 1588 | 1584 | 1551 | 2000 | 2000 | 2000 | -412 | -416 | -449 | 0 | 0 | 0 | -92 | -76 | -69 | 0.784 |  | 1.2
112 | 20/05/2024 | 884 | 1636 | 2520 | 932 | 936 | 969 | 1588 | 1584 | 1551 | 2000 | 2000 | 2000 | -412 | -416 | -449 | 0 | 0 | 0 | -92 | -76 | -69 | 0.784 |  | 1.2
113 | 21/05/2024 | 884 | 1707 | 2591 | 1003 | 1007 | 1040 | 1588 | 1584 | 1551 | 2000 | 2000 | 2000 | -412 | -416 | -449 | 0 | 0 | 0 | -92 | -76 | -69 | 0.784 |  | 1.2
114 | 22/05/2024 | 884 | 1760 | 2644 | 1056 | 1060 | 1093 | 1588 | 1584 | 1551 | 2000 | 2000 | 2000 | -412 | -416 | -449 | 0 | 0 | 0 | -92 | -76 | -69 | 0.784 |  | 1.2
115 | 23/05/2024 | 884 | 1600 | 2484 | 896 | 900 | 933 | 1588 | 1584 | 1551 | 2000 | 2000 | 2000 | -412 | -416 | -449 | 0 | 0 | 0 | -92 | -76 | -69 | 0.784 |  | 1.2
116 | 24/05/2024 | 884 | 2081 | 2965 | 1377 | 1381 | 1414 | 1588 | 1584 | 1551 | 2000 | 2000 | 2000 | -412 | -416 | -449 | 0 | 0 | 0 | -92 | -76 | -69 | 0.784 |  | 1.2
117 | 25/05/2024 | 884 | 1639 | 2523 | 935 | 939 | 972 | 1588 | 1584 | 1551 | 2000 | 2000 | 2000 | -412 | -416 | -449 | 0 | 0 | 0 | -92 | -76 | -69 | 0.784 |  | 1.2
118 | 26/05/2024 | 884 | 1230 | 2114 | 526 | 530 | 563 | 1588 | 1584 | 1551 | 2000 | 2000 | 2000 | -412 | -416 | -449 | 0 | 0 | 0 | -92 | -76 | -69 | 0.784 |  | 1.2
119 | 27/05/2024 | 884 | 1925 | 2809 | 1221 | 1225 | 1258 | 1588 | 1584 | 1551 | 2000 | 2000 | 2000 | -412 | -416 | -449 | 0 | 0 | 0 | -92 | -76 | -69 | 0.784 |  | 1.2
120 | 28/05/2024 | 884 | 1842 | 2726 | 1138 | 1142 | 1175 | 1588 | 1584 | 1551 | 2000 | 2000 | 2000 | -412 | -416 | -449 | 0 | 0 | 0 | -92 | -76 | -69 | 0.784 |  | 1.2
121 | 29/05/2024 | 884 | 1622 | 2506 | 918 | 922 | 955 | 1588 | 1584 | 1551 | 2000 | 2000 | 2000 | -412 | -416 | -449 | 0 | 0 | 0 | -92 | -76 | -69 | 0.784 |  | 1.2
122 | 30/05/2024 | 884 | 2017 | 2901 | 1313 | 1317 | 1350 | 1588 | 1584 | 1551 | 2000 | 2000 | 2000 | -412 | -416 | -449 | 0 | 0 | 0 | -92 | -76 | -69 | 0.784 |  | 1.2
123 | 31/05/2024 | 884 | 1831 | 2715 | 1127 | 1131 | 1164 | 1588 | 1584 | 1551 | 2000 | 2000 | 2000 | -412 | -416 | -449 | 0 | 0 | 0 | -92 | -76 | -69 | 0.784 |  | 1.2
124 | 01/06/2024 | 884 | 1654 | 2538 | 950 | 954 | 987 | 1588 | 1584 | 1551 | 2000 | 2000 | 2000 | -412 | -416 | -449 | 0 | 0 | 0 | -92 | -76 | -69 | 0.784 |  | 1.2
125 | 02/06/2024 | 884 | 1921 | 2805 | 1217 | 1221 | 1254 | 1588 | 1584 | 1551 | 2000 | 2000 | 2000 | -412 | -416 | -449 | 0 | 0 | 0 | -92 | -76 | -69 | 0.784 |  | 1.2
126 | 03/06/2024 | 884 | 2120 | 3004 | 1416 | 1420 | 1453 | 1588 | 1584 | 1551 | 2000 | 2000 | 2000 | -412 | -416 | -449 | 0 | 0 | 0 | -92 | -76 | -69 | 0.784 |  | 1.2
127 | 04/06/2024 | 884 | 1788 | 2672 | 1084 | 1088 | 1121 | 1588 | 1584 | 1551 | 2000 | 2000 | 2000 | -412 | -416 | -449 | 0 | 0 | 0 | -92 | -76 | -69 | 0.784 |  | 1.2
128 | 05/06/2024 | 884 | 1782 | 2666 | 1078 | 1082 | 1115 | 1588 | 1584 | 1551 | 2000 | 2000 | 2000 | -412 | -416 | -449 | 0 | 0 | 0 | -92 | -76 | -69 | 0.784 |  | 1.2
129 | 06/06/2024 | 884 | 1536 | 2420 | 832 | 836 | 869 | 1588 | 1584 | 1551 | 2000 | 2000 | 2000 | -412 | -416 | -449 | 0 | 0 | 0 | -92 | -76 | -69 | 0.784 |  | 1.2
130 | 07/06/2024 | 884 | 1273 | 2157 | 569 | 573 | 606 | 1588 | 1584 | 1551 | 2000 | 2000 | 2000 | -412 | -416 | -449 | 0 | 0 | 0 | -92 | -76 | -69 | 0.784 |  | 1.2
131 | 08/06/2024 | 884 | 1797 | 2681 | 1093 | 1097 | 1130 | 1588 | 1584 | 1551 | 2000 | 2000 | 2000 | -412 | -416 | -449 | 0 | 0 | 0 | -92 | -76 | -69 | 0.784 |  | 1.2
132 | 09/06/2024 | 884 | 1226 | 2110 | 522 | 526 | 559 | 1588 | 1584 | 1551 | 2000 | 2000 | 2000 | -412 | -416 | -449 | 0 | 0 | 0 | -92 | -76 | -69 | 0.784 |  | 1.2
133 | 10/06/2024 | 884 | 1468 | 2352 | 764 | 768 | 801 | 1588 | 1584 | 1551 | 2000 | 2000 | 2000 | -412 | -416 | -449 | 0 | 0 | 0 | -92 | -76 | -69 | 0.784 |  | 1.2
134 | 11/06/2024 | 884 | 1743 | 2627 | 1039 | 1043 | 1076 | 1588 | 1584 | 1551 | 2000 | 2000 | 2000 | -412 | -416 | -449 | 0 | 0 | 0 | -92 | -76 | -69 | 0.784 |  | 1.2
135 | 12/06/2024 | 884 | 1387 | 2271 | 683 | 687 | 720 | 1588 | 1584 | 1551 | 2000 | 2000 | 2000 | -412 | -416 | -449 | 0 | 0 | 0 | -92 | -76 | -69 | 0.784 |  | 1.2
136 | 13/06/2024 | 884 | 1722 | 2606 | 1018 | 1022 | 1055 | 1588 | 1584 | 1551 | 2000 | 2000 | 2000 | -412 | -416 | -449 | 0 | 0 | 0 | -92 | -76 | -69 | 0.784 |  | 1.2
137 | 14/06/2024 | 884 | 1451 | 2335 | 747 | 751 | 784 | 1588 | 1584 | 1551 | 2000 | 2000 | 2000 | -412 | -416 | -449 | 0 | 0 | 0 | -92 | -76 | -69 | 0.784 |  | 1.2
138 | 15/06/2024 | 884 | 1529 | 2413 | 825 | 829 | 862 | 1588 | 1584 | 1551 | 2000 | 2000 | 2000 | -412 | -416 | -449 | 0 | 0 | 0 | -92 | -76 | -69 | 0.784 |  | 1.2
139 | 16/06/2024 | 884 | 2027 | 2911 | 1323 | 1327 | 1360 | 1588 | 1584 | 1551 | 2000 | 2000 | 2000 | -412 | -416 | -449 | 0 | 0 | 0 | -92 | -76 | -69 | 0.784 |  | 1.2
140 | 17/06/2024 | 884 | 1799 | 2683 | 1095 | 1099 | 1132 | 1588 | 1584 | 1551 | 2000 | 2000 | 2000 | -412 | -416 | -449 | 0 | 0 | 0 | -92 | -76 | -69 | 0.784 |  | 1.2
141 | 18/06/2024 | 884 | 1750 | 2634 | 1046 | 1050 | 1083 | 1588 | 1584 | 1551 | 2000 | 2000 | 2000 | -412 | -416 | -449 | 0 | 0 | 0 | -92 | -76 | -69 | 0.784 |  | 1.2
142 | 19/06/2024 | 884 | 1632 | 2516 | 928 | 932 | 965 | 1588 | 1584 | 1551 | 2000 | 2000 | 2000 | -412 | -416 | -449 | 0 | 0 | 0 | -92 | -76 | -69 | 0.784 |  | 1.2
143 | 20/06/2024 | 884 | 1985 | 2869 | 1281 | 1285 | 1318 | 1588 | 1584 | 1551 | 2000 | 2000 | 2000 | -412 | -416 | -449 | 0 | 0 | 0 | -92 | -76 | -69 | 0.784 |  | 1.2
144 | 21/06/2024 | 884 | 1927 | 2811 | 1223 | 1227 | 1260 | 1588 | 1584 | 1551 | 2000 | 2000 | 2000 | -412 | -416 | -449 | 0 | 0 | 0 | -92 | -76 | -69 | 0.784 |  | 1.2
145 | 22/06/2024 | 884 | 1365 | 2249 | 661 | 665 | 698 | 1588 | 1584 | 1551 | 2000 | 2000 | 2000 | -412 | -416 | -449 | 0 | 0 | 0 | -92 | -76 | -69 | 0.784 |  | 1.2
146 | 23/06/2024 | 884 | 1786 | 2670 | 1082 | 1086 | 1119 | 1588 | 1584 | 1551 | 2000 | 2000 | 2000 | -412 | -416 | -449 | 0 | 0 | 0 | -92 | -76 | -69 | 0.784 |  | 1.2
147 | 24/06/2024 | 884 | 1258 | 2142 | 554 | 558 | 591 | 1588 | 1584 | 1551 | 2000 | 2000 | 2000 | -412 | -416 | -449 | 0 | 0 | 0 | -92 | -76 | -69 | 0.784 |  | 1.2
148 | 25/06/2024 | 884 | 1372 | 2256 | 668 | 672 | 705 | 1588 | 1584 | 1551 | 2000 | 2000 | 2000 | -412 | -416 | -449 | 0 | 0 | 0 | -92 | -76 | -69 | 0.784 |  | 1.2
149 | 26/06/2024 | 884 | 1296 | 2180 | 594 | 597 | 630 | 1586 | 1583 | 1550 | 2000 | 2000 | 2000 | -414 | -417 | -450 | 2 | 1 | 1 | -94 | -77 | -70 | 1.083 | 0.3 | 1.5
150 | 27/06/2024 | 884 | 1519 | 2403 | 818 | 821 | 854 | 1585 | 1582 | 1549 | 2000 | 2000 | 2000 | -415 | -418 | -451 | 1 | 1 | 1 | -95 | -78 | -71 | 1.082 |  | 1.5
151 | 28/06/2024 | 884 | 1580 | 2464 | 880 | 883 | 916 | 1584 | 1581 | 1548 | 2000 | 2000 | 2000 | -416 | -419 | -452 | 1 | 1 | 1 | -96 | -79 | -72 | 1.081 |  | 1.5
152 | 29/06/2024 | 884 | 1864 | 2748 | 1164 | 1167 | 1200 | 1584 | 1581 | 1548 | 2000 | 2000 | 2000 | -416 | -419 | -452 | 0 | 0 | 0 | -96 | -79 | -72 | 1.081 |  | 1.5
153 | 30/06/2024 | 884 | 1276 | 2160 | 577 | 580 | 613 | 1583 | 1580 | 1547 | 2000 | 2000 | 2000 | -417 | -420 | -453 | 1 | 1 | 1 | -97 | -80 | -73 | 1.38 | 0.3 | 1.8
154 | 01/07/2024 | 884 | 1303 | 2187 | 605 | 608 | 641 | 1582 | 1579 | 1546 | 2000 | 2000 | 2000 | -418 | -421 | -454 | 1 | 1 | 1 | -98 | -81 | -74 | 1.379 |  | 1.8
155 | 02/07/2024 | 884 | 1483 | 2367 | 786 | 789 | 822 | 1581 | 1578 | 1545 | 2000 | 2000 | 2000 | -419 | -422 | -455 | 1 | 1 | 1 | -99 | -82 | -75 | 1.378 |  | 1.8
156 | 03/07/2024 | 884 | 1672 | 2556 | 976 | 979 | 1012 | 1580 | 1577 | 1544 | 2000 | 2000 | 2000 | -420 | -423 | -456 | 1 | 1 | 1 | -100 | -83 | -76 | 1.377 |  | 1.8
157 | 04/07/2024 | 884 | 1571 | 2455 | 876 | 879 | 912 | 1579 | 1576 | 1543 | 2000 | 2000 | 2000 | -421 | -424 | -457 | 1 | 1 | 1 | -101 | -84 | -77 | 1.376 |  | 1.8
158 | 05/07/2024 | 884 | 2136 | 3020 | 1442 | 1445 | 1478 | 1578 | 1575 | 1542 | 2000 | 2000 | 2000 | -422 | -425 | -458 | 1 | 1 | 1 | -102 | -85 | -78 | 1.375 |  | 1.8
159 | 06/07/2024 | 884 | 1437 | 2321 | 744 | 747 | 780 | 1577 | 1574 | 1541 | 2000 | 2000 | 2000 | -423 | -426 | -459 | 1 | 1 | 1 | -103 | -86 | -79 | 1.374 |  | 1.8
160 | 07/07/2024 | 884 | 1796 | 2680 | 1104 | 1107 | 1140 | 1576 | 1573 | 1540 | 2000 | 2000 | 2000 | -424 | -427 | -460 | 1 | 1 | 1 | -104 | -87 | -80 | 1.373 |  | 1.8
161 | 08/07/2024 | 884 | 2182 | 3066 | 1491 | 1494 | 1527 | 1575 | 1572 | 1539 | 2000 | 2000 | 2000 | -425 | -428 | -461 | 1 | 1 | 1 | -105 | -88 | -81 | 1.372 |  | 1.8
162 | 09/07/2024 | 884 | 1551 | 2435 | 861 | 864 | 897 | 1574 | 1571 | 1538 | 2000 | 2000 | 2000 | -426 | -429 | -462 | 1 | 1 | 1 | -106 | -89 | -82 | 1.371 |  | 1.8
163 | 10/07/2024 | 884 | 1441 | 2325 | 752 | 755 | 788 | 1573 | 1570 | 1537 | 2000 | 2000 | 2000 | -427 | -430 | -463 | 1 | 1 | 1 | -107 | -90 | -83 | 1.37 |  | 1.8
164 | 11/07/2024 | 884 | 1237 | 2121 | 549 | 552 | 585 | 1572 | 1569 | 1536 | 2000 | 2000 | 2000 | -428 | -431 | -464 | 1 | 1 | 1 | -108 | -91 | -84 | 1.369 |  | 1.8
165 | 12/07/2024 | 884 | 1845 | 2729 | 1158 | 1161 | 1194 | 1571 | 1568 | 1535 | 2000 | 2000 | 2000 | -429 | -432 | -465 | 1 | 1 | 1 | -109 | -92 | -85 | 1.368 |  | 1.8
166 | 13/07/2024 | 884 | 2017 | 2901 | 1331 | 1334 | 1367 | 1570 | 1567 | 1534 | 2000 | 2000 | 2000 | -430 | -433 | -466 | 1 | 1 | 1 | -110 | -93 | -86 | 1.367 |  | 1.8
167 | 14/07/2024 | 884 | 2027 | 2911 | 1342 | 1345 | 1378 | 1569 | 1566 | 1533 | 2000 | 2000 | 2000 | -431 | -434 | -467 | 1 | 1 | 1 | -111 | -94 | -87 | 1.366 |  | 1.8
168 | 15/07/2024 | 884 | 1994 | 2878 | 1310 | 1313 | 1346 | 1568 | 1565 | 1532 | 2000 | 2000 | 2000 | -432 | -435 | -468 | 1 | 1 | 1 | -112 | -95 | -88 | 1.365 |  | 1.8
169 | 16/07/2024 | 884 | 2089 | 2973 | 1406 | 1409 | 1442 | 1567 | 1564 | 1531 | 2000 | 2000 | 2000 | -433 | -436 | -469 | 1 | 1 | 1 | -113 | -96 | -89 | 1.364 |  | 1.8
170 | 17/07/2024 | 884 | 1799 | 2683 | 1117 | 1120 | 1153 | 1566 | 1563 | 1530 | 2000 | 2000 | 2000 | -434 | -437 | -470 | 1 | 1 | 1 | -114 | -97 | -90 | 1.363 |  | 1.8
171 | 18/07/2024 | 884 | 1664 | 2548 | 983 | 986 | 1019 | 1565 | 1562 | 1529 | 2000 | 2000 | 2000 | -435 | -438 | -471 | 1 | 1 | 1 | -115 | -98 | -91 | 1.362 |  | 1.8
172 | 19/07/2024 | 884 | 1802 | 2686 | 1122 | 1125 | 1158 | 1564 | 1561 | 1528 | 2000 | 2000 | 2000 | -436 | -439 | -472 | 1 | 1 | 1 | -116 | -99 | -92 | 1.361 |  | 1.8
173 | 20/07/2024 | 884 | 1384 | 2268 | 705 | 708 | 741 | 1563 | 1560 | 1527 | 2000 | 2000 | 2000 | -437 | -440 | -473 | 1 | 1 | 1 | -117 | -100 | -93 | 1.36 |  | 1.8
174 | 21/07/2024 | 884 | 1633 | 2517 | 955 | 958 | 991 | 1562 | 1559 | 1526 | 2000 | 2000 | 2000 | -438 | -441 | -474 | 1 | 1 | 1 | -118 | -101 | -94 | 1.359 |  | 1.8
175 | 22/07/2024 | 884 | 1617 | 2501 | 940 | 943 | 976 | 1561 | 1558 | 1525 | 2000 | 2000 | 2000 | -439 | -442 | -475 | 1 | 1 | 1 | -119 | -102 | -95 | 1.358 |  | 1.8
176 | 23/07/2024 | 884 | 1926 | 2810 | 1250 | 1253 | 1286 | 1560 | 1557 | 1524 | 2000 | 2000 | 2000 | -440 | -443 | -476 | 1 | 1 | 1 | -120 | -103 | -96 | 1.357 |  | 1.8
177 | 24/07/2024 | 884 | 1995 | 2879 | 1320 | 1323 | 1356 | 1559 | 1556 | 1523 | 2000 | 2000 | 2000 | -441 | -444 | -477 | 1 | 1 | 1 | -121 | -104 | -97 | 1.356 |  | 1.8
178 | 25/07/2024 | 884 | 2048 | 2932 | 1374 | 1377 | 1410 | 1558 | 1555 | 1522 | 2000 | 2000 | 2000 | -442 | -445 | -478 | 1 | 1 | 1 | -122 | -105 | -98 | 1.355 |  | 1.8
179 | 26/07/2024 | 884 | 1887 | 2771 | 1214 | 1217 | 1250 | 1557 | 1554 | 1521 | 2000 | 2000 | 2000 | -443 | -446 | -479 | 1 | 1 | 1 | -123 | -106 | -99 | 1.354 |  | 1.8
180 | 27/07/2024 | 884 | 1366 | 2250 | 694 | 697 | 730 | 1556 | 1553 | 1520 | 2000 | 2000 | 2000 | -444 | -447 | -480 | 1 | 1 | 1 | -124 | -107 | -100 | 1.353 |  | 1.8
181 | 28/07/2024 | 884 | 1658 | 2542 | 987 | 990 | 1023 | 1555 | 1552 | 1519 | 2000 | 2000 | 2000 | -445 | -448 | -481 | 1 | 1 | 1 | -125 | -108 | -101 | 1.352 |  | 1.8
182 | 29/07/2024 | 884 | 1514 | 2398 | 844 | 847 | 880 | 1554 | 1551 | 1518 | 2000 | 2000 | 2000 | -446 | -449 | -482 | 1 | 1 | 1 | -126 | -109 | -102 | 1.351 |  | 1.8
183 | 30/07/2024 | 884 | 1207 | 2091 | 538 | 541 | 574 | 1553 | 1550 | 1517 | 2000 | 2000 | 2000 | -447 | -450 | -483 | 1 | 1 | 1 | -127 | -110 | -103 | 1.35 |  | 1.8
184 | 31/07/2024 | 884 | 1858 | 2742 | 1190 | 1193 | 1226 | 1552 | 1549 | 1516 | 2000 | 2000 | 2000 | -448 | -451 | -484 | 1 | 1 | 1 | -128 | -111 | -104 | 1.349 |  | 1.8
185 | 01/08/2024 | 884 | 1902 | 2786 | 1235 | 1238 | 1271 | 1551 | 1548 | 1515 | 2000 | 2000 | 2000 | -449 | -452 | -485 | 1 | 1 | 1 | -129 | -112 | -105 | 1.348 |  | 1.8
186 | 02/08/2024 | 884 | 1296 | 2180 | 630 | 633 | 666 | 1550 | 1547 | 1514 | 2000 | 2000 | 2000 | -450 | -453 | -486 | 1 | 1 | 1 | -130 | -113 | -106 | 1.347 |  | 1.8
187 | 03/08/2024 | 884 | 1844 | 2728 | 1179 | 1182 | 1215 | 1549 | 1546 | 1513 | 2000 | 2000 | 2000 | -451 | -454 | -487 | 1 | 1 | 1 | -131 | -114 | -107 | 1.346 |  | 1.8
188 | 04/08/2024 | 884 | 1931 | 2815 | 1267 | 1270 | 1303 | 1548 | 1545 | 1512 | 2000 | 2000 | 2000 | -452 | -455 | -488 | 1 | 1 | 1 | -132 | -115 | -108 | 1.345 |  | 1.8
189 | 05/08/2024 | 884 | 1197 | 2081 | 534 | 537 | 570 | 1547 | 1544 | 1511 | 2000 | 2000 | 2000 | -453 | -456 | -489 | 1 | 1 | 1 | -133 | -116 | -109 | 1.344 |  | 1.8
190 | 06/08/2024 | 884 | 1395 | 2279 | 733 | 736 | 769 | 1546 | 1543 | 1510 | 2000 | 2000 | 2000 | -454 | -457 | -490 | 1 | 1 | 1 | -134 | -117 | -110 | 1.343 |  | 1.8
191 | 07/08/2024 | 884 | 1797 | 2681 | 1136 | 1139 | 1172 | 1545 | 1542 | 1509 | 2000 | 2000 | 2000 | -455 | -458 | -491 | 1 | 1 | 1 | -135 | -118 | -111 | 1.342 |  | 1.8
192 | 08/08/2024 | 884 | 2055 | 2939 | 1395 | 1398 | 1431 | 1544 | 1541 | 1508 | 2000 | 2000 | 2000 | -456 | -459 | -492 | 1 | 1 | 1 | -136 | -119 | -112 | 1.341 |  | 1.8
193 | 09/08/2024 | 884 | 1809 | 2693 | 1150 | 1153 | 1186 | 1543 | 1540 | 1507 | 2000 | 2000 | 2000 | -457 | -460 | -493 | 1 | 1 | 1 | -137 | -120 | -113 | 1.34 |  | 1.8
194 | 10/08/2024 | 884 | 1545 | 2429 | 887 | 890 | 923 | 1542 | 1539 | 1506 | 2000 | 2000 | 2000 | -458 | -461 | -494 | 1 | 1 | 1 | -138 | -121 | -114 | 1.339 |  | 1.8
195 | 11/08/2024 | 884 | 2067 | 2951 | 1410 | 1413 | 1446 | 1541 | 1538 | 1505 | 2000 | 2000 | 2000 | -459 | -462 | -495 | 1 | 1 | 1 | -139 | -122 | -115 | 1.338 |  | 1.8
196 | 12/08/2024 | 884 | 1496 | 2380 | 840 | 843 | 876 | 1540 | 1537 | 1504 | 2000 | 2000 | 2000 | -460 | -463 | -496 | 1 | 1 | 1 | -140 | -123 | -116 | 1.337 |  | 1.8
197 | 13/08/2024 | 884 | 1471 | 2355 | 816 | 819 | 852 | 1539 | 1536 | 1503 | 2000 | 2000 | 2000 | -461 | -464 | -497 | 1 | 1 | 1 | -141 | -124 | -117 | 1.336 |  | 1.8
198 | 14/08/2024 | 884 | 2011 | 2895 | 1357 | 1360 | 1393 | 1538 | 1535 | 1502 | 2000 | 2000 | 2000 | -462 | -465 | -498 | 1 | 1 | 1 | -142 | -125 | -118 | 1.335 |  | 1.8
199 | 15/08/2024 | 884 | 1653 | 2537 | 1000 | 1003 | 1036 | 1537 | 1534 | 1501 | 2000 | 2000 | 2000 | -463 | -466 | -499 | 1 | 1 | 1 | -143 | -126 | -119 | 1.334 |  | 1.8
200 | 16/08/2024 | 884 | 1987 | 2871 | 1335 | 1338 | 1371 | 1536 | 1533 | 1500 | 2000 | 2000 | 2000 | -464 | -467 | -500 | 1 | 1 | 1 | -144 | -127 | -120 | 1.333 |  | 1.8
201 | 17/08/2024 | 884 | 1715 | 2599 | 1064 | 1067 | 1100 | 1535 | 1532 | 1499 | 2000 | 2000 | 2000 | -465 | -468 | -501 | 1 | 1 | 1 | -145 | -128 | -121 | 1.332 |  | 1.8
202 | 18/08/2024 | 884 | 1793 | 2677 | 1143 | 1146 | 1179 | 1534 | 1531 | 1498 | 2000 | 2000 | 2000 | -466 | -469 | -502 | 1 | 1 | 1 | -146 | -129 | -122 | 1.331 |  | 1.8
203 | 19/08/2024 | 884 | 1290 | 2174 | 641 | 644 | 677 | 1533 | 1530 | 1497 | 2000 | 2000 | 2000 | -467 | -470 | -503 | 1 | 1 | 1 | -147 | -130 | -123 | 1.33 |  | 1.8
204 | 20/08/2024 | 884 | 1795 | 2679 | 1147 | 1150 | 1183 | 1532 | 1529 | 1496 | 2000 | 2000 | 2000 | -468 | -471 | -504 | 1 | 1 | 1 | -148 | -131 | -124 | 1.329 |  | 1.8
205 | 21/08/2024 | 884 | 2010 | 2894 | 1363 | 1366 | 1399 | 1531 | 1528 | 1495 | 2000 | 2000 | 2000 | -469 | -472 | -505 | 1 | 1 | 1 | -149 | -132 | -125 | 1.328 |  | 1.8
206 | 22/08/2024 | 884 | 1892 | 2776 | 1246 | 1249 | 1282 | 1530 | 1527 | 1494 | 2000 | 2000 | 2000 | -470 | -473 | -506 | 1 | 1 | 1 | -150 | -133 | -126 | 1.327 |  | 1.8
207 | 23/08/2024 | 884 | 1243 | 2127 | 598 | 601 | 634 | 1529 | 1526 | 1493 | 2000 | 2000 | 2000 | -471 | -474 | -507 | 1 | 1 | 1 | -151 | -134 | -127 | 1.326 |  | 1.8
208 | 24/08/2024 | 884 | 1185 | 2069 | 541 | 544 | 577 | 1528 | 1525 | 1492 | 2000 | 2000 | 2000 | -472 | -475 | -508 | 1 | 1 | 1 | -152 | -135 | -128 | 1.325 |  | 1.8
209 | 25/08/2024 | 884 | 1622 | 2506 | 979 | 982 | 1015 | 1527 | 1524 | 1491 | 2000 | 2000 | 2000 | -473 | -476 | -509 | 1 | 1 | 1 | -153 | -136 | -129 | 1.324 |  | 1.8
210 | 26/08/2024 | 884 | 2041 | 2925 | 1399 | 1402 | 1435 | 1526 | 1523 | 1490 | 2000 | 2000 | 2000 | -474 | -477 | -510 | 1 | 1 | 1 | -154 | -137 | -130 | 1.323 |  | 1.8
211 | 27/08/2024 | 884 | 1513 | 2397 | 872 | 875 | 908 | 1525 | 1522 | 1489 | 2000 | 2000 | 2000 | -475 | -478 | -511 | 1 | 1 | 1 | -155 | -138 | -131 | 1.322 |  | 1.8
212 | 28/08/2024 | 884 | 1360 | 2244 | 720 | 723 | 756 | 1524 | 1521 | 1488 | 2000 | 2000 | 2000 | -476 | -479 | -512 | 1 | 1 | 1 | -156 | -139 | -132 | 1.321 |  | 1.8
213 | 29/08/2024 | 884 | 1284 | 2168 | 645 | 648 | 681 | 1523 | 1520 | 1487 | 2000 | 2000 | 2000 | -477 | -480 | -513 | 1 | 1 | 1 | -157 | -140 | -133 | 1.32 |  | 1.8
214 | 30/08/2024 | 884 | 1507 | 2391 | 869 | 872 | 905 | 1522 | 1519 | 1486 | 2000 | 2000 | 2000 | -478 | -481 | -514 | 1 | 1 | 1 | -158 | -141 | -134 | 1.319 |  | 1.8
215 | 31/08/2024 | 884 | 1833 | 2717 | 1196 | 1199 | 1232 | 1521 | 1518 | 1485 | 2000 | 2000 | 2000 | -479 | -482 | -515 | 1 | 1 | 1 | -159 | -142 | -135 | 1.318 |  | 1.8
216 | 01/09/2024 | 884 | 2117 | 3001 | 1481 | 1484 | 1517 | 1520 | 1517 | 1484 | 2000 | 2000 | 2000 | -480 | -483 | -516 | 1 | 1 | 1 | -160 | -143 | -136 | 1.317 |  | 1.8
217 | 02/09/2024 | 884 | 1528 | 2412 | 893 | 896 | 929 | 1519 | 1516 | 1483 | 2000 | 2000 | 2000 | -481 | -484 | -517 | 1 | 1 | 1 | -161 | -144 | -137 | 1.316 |  | 1.8
218 | 03/09/2024 | 884 | 1290 | 2174 | 656 | 659 | 692 | 1518 | 1515 | 1482 | 2000 | 2000 | 2000 | -482 | -485 | -518 | 1 | 1 | 1 | -162 | -145 | -138 | 1.315 |  | 1.8
219 | 04/09/2024 | 884 | 1470 | 2354 | 837 | 840 | 873 | 1517 | 1514 | 1481 | 2000 | 2000 | 2000 | -483 | -486 | -519 | 1 | 1 | 1 | -163 | -146 | -139 | 1.314 |  | 1.8
220 | 05/09/2024 | 884 | 1924 | 2808 | 1292 | 1295 | 1328 | 1516 | 1513 | 1480 | 2000 | 2000 | 2000 | -484 | -487 | -520 | 1 | 1 | 1 | -164 | -147 | -140 | 1.313 |  | 1.8
221 | 06/09/2024 | 884 | 1823 | 2707 | 1192 | 1195 | 1228 | 1515 | 1512 | 1479 | 2000 | 2000 | 2000 | -485 | -488 | -521 | 1 | 1 | 1 | -165 | -148 | -141 | 1.312 |  | 1.8
222 | 07/09/2024 | 884 | 1388 | 2272 | 758 | 761 | 794 | 1514 | 1511 | 1478 | 2000 | 2000 | 2000 | -486 | -489 | -522 | 1 | 1 | 1 | -166 | -149 | -142 | 1.311 |  | 1.8
223 | 08/09/2024 | 884 | 1423 | 2307 | 794 | 797 | 830 | 1513 | 1510 | 1477 | 2000 | 2000 | 2000 | -487 | -490 | -523 | 1 | 1 | 1 | -167 | -150 | -143 | 1.31 |  | 1.8
224 | 09/09/2024 | 884 | 2049 | 2933 | 1421 | 1424 | 1457 | 1512 | 1509 | 1476 | 2000 | 2000 | 2000 | -488 | -491 | -524 | 1 | 1 | 1 | -168 | -151 | -144 | 1.309 |  | 1.8
225 | 10/09/2024 | 884 | 1435 | 2319 | 808 | 811 | 844 | 1511 | 1508 | 1475 | 2000 | 2000 | 2000 | -489 | -492 | -525 | 1 | 1 | 1 | -169 | -152 | -145 | 1.308 |  | 1.8
226 | 11/09/2024 | 884 | 1538 | 2422 | 912 | 915 | 948 | 1510 | 1507 | 1474 | 2000 | 2000 | 2000 | -490 | -493 | -526 | 1 | 1 | 1 | -170 | -153 | -146 | 1.307 |  | 1.8
227 | 12/09/2024 | 884 | 1693 | 2577 | 1068 | 1071 | 1104 | 1509 | 1506 | 1473 | 2000 | 2000 | 2000 | -491 | -494 | -527 | 1 | 1 | 1 | -171 | -154 | -147 | 1.306 |  | 1.8
228 | 13/09/2024 | 884 | 1489 | 2373 | 865 | 868 | 901 | 1508 | 1505 | 1472 | 2000 | 2000 | 2000 | -492 | -495 | -528 | 1 | 1 | 1 | -172 | -155 | -148 | 1.305 |  | 1.8
229 | 14/09/2024 | 884 | 2097 | 2981 | 1474 | 1477 | 1510 | 1507 | 1504 | 1471 | 2000 | 2000 | 2000 | -493 | -496 | -529 | 1 | 1 | 1 | -173 | -156 | -149 | 1.304 |  | 1.8
230 | 15/09/2024 | 884 | 1270 | 2154 | 648 | 651 | 684 | 1506 | 1503 | 1470 | 2000 | 2000 | 2000 | -494 | -497 | -530 | 1 | 1 | 1 | -174 | -157 | -150 | 1.303 |  | 1.8
231 | 16/09/2024 | 884 | 1279 | 2163 | 658 | 661 | 694 | 1505 | 1502 | 1469 | 2000 | 2000 | 2000 | -495 | -498 | -531 | 1 | 1 | 1 | -175 | -158 | -151 | 1.302 |  | 1.8
232 | 17/09/2024 | 884 | 1246 | 2130 | 626 | 629 | 662 | 1504 | 1501 | 1468 | 2000 | 2000 | 2000 | -496 | -499 | -532 | 1 | 1 | 1 | -176 | -159 | -152 | 1.301 |  | 1.8
233 | 18/09/2024 | 884 | 1341 | 2225 | 722 | 725 | 758 | 1503 | 1500 | 1467 | 2000 | 2000 | 2000 | -497 | -500 | -533 | 1 | 1 | 1 | -177 | -160 | -153 | 1.3 |  | 1.8
234 | 19/09/2024 | 884 | 1786 | 2670 | 1168 | 1171 | 1204 | 1502 | 1499 | 1466 | 2000 | 2000 | 2000 | -498 | -501 | -534 | 1 | 1 | 1 | -178 | -161 | -154 | 1.299 |  | 1.8
235 | 20/09/2024 | 884 | 1916 | 2800 | 1299 | 1302 | 1335 | 1501 | 1498 | 1465 | 2000 | 2000 | 2000 | -499 | -502 | -535 | 1 | 1 | 1 | -179 | -162 | -155 | 1.298 |  | 1.8
236 | 21/09/2024 | 884 | 2054 | 2938 | 1438 | 1441 | 1474 | 1500 | 1497 | 1464 | 2000 | 2000 | 2000 | -500 | -503 | -536 | 1 | 1 | 1 | -180 | -163 | -156 | 1.297 |  | 1.8
237 | 22/09/2024 | 884 | 1636 | 2520 | 1021 | 1024 | 1057 | 1499 | 1496 | 1463 | 2000 | 2000 | 2000 | -501 | -504 | -537 | 1 | 1 | 1 | -181 | -164 | -157 | 1.296 |  | 1.8
238 | 23/09/2024 | 884 | 1885 | 2769 | 1271 | 1274 | 1307 | 1498 | 1495 | 1462 | 2000 | 2000 | 2000 | -502 | -505 | -538 | 1 | 1 | 1 | -182 | -165 | -158 | 1.295 |  | 1.8
239 | 24/09/2024 | 884 | 1869 | 2753 | 1256 | 1259 | 1292 | 1497 | 1494 | 1461 | 2000 | 2000 | 2000 | -503 | -506 | -539 | 1 | 1 | 1 | -183 | -166 | -159 | 1.294 |  | 1.8
240 | 25/09/2024 | 884 | 1178 | 2062 | 566 | 569 | 602 | 1496 | 1493 | 1460 | 2000 | 2000 | 2000 | -504 | -507 | -540 | 1 | 1 | 1 | -184 | -167 | -160 | 1.293 |  | 1.8
241 | 26/09/2024 | 884 | 1248 | 2132 | 637 | 640 | 673 | 1495 | 1492 | 1459 | 2000 | 2000 | 2000 | -505 | -508 | -541 | 1 | 1 | 1 | -185 | -168 | -161 | 1.292 |  | 1.8
242 | 27/09/2024 | 884 | 1300 | 2184 | 690 | 693 | 726 | 1494 | 1491 | 1458 | 2000 | 2000 | 2000 | -506 | -509 | -542 | 1 | 1 | 1 | -186 | -169 | -162 | 1.291 |  | 1.8
243 | 28/09/2024 | 884 | 1139 | 2023 | 530 | 533 | 566 | 1493 | 1490 | 1457 | 2000 | 2000 | 2000 | -507 | -510 | -543 | 1 | 1 | 1 | -187 | -170 | -163 | 1.29 |  | 1.8
244 | 29/09/2024 | 884 | 1619 | 2503 | 1011 | 1014 | 1047 | 1492 | 1489 | 1456 | 2000 | 2000 | 2000 | -508 | -511 | -544 | 1 | 1 | 1 | -188 | -171 | -164 | 1.289 |  | 1.8
245 | 30/09/2024 | 884 | 1910 | 2794 | 1303 | 1306 | 1339 | 1491 | 1488 | 1455 | 2000 | 2000 | 2000 | -509 | -512 | -545 | 1 | 1 | 1 | -189 | -172 | -165 | 1.288 |  | 1.8
246 | 01/10/2024 | 884 | 1766 | 2650 | 1160 | 1163 | 1196 | 1490 | 1487 | 1454 | 2000 | 2000 | 2000 | -510 | -513 | -546 | 1 | 1 | 1 | -190 | -173 | -166 | 1.287 |  | 1.8
247 | 02/10/2024 | 884 | 1459 | 2343 | 854 | 857 | 890 | 1489 | 1486 | 1453 | 2000 | 2000 | 2000 | -511 | -514 | -547 | 1 | 1 | 1 | -191 | -174 | -167 | 1.286 |  | 1.8
248 | 03/10/2024 | 884 | 1110 | 1994 | 506 | 509 | 542 | 1488 | 1485 | 1452 | 2000 | 2000 | 2000 | -512 | -515 | -548 | 1 | 1 | 1 | -192 | -175 | -168 | 1.285 |  | 1.8
249 | 04/10/2024 | 884 | 1154 | 2038 | 551 | 554 | 587 | 1487 | 1484 | 1451 | 2000 | 2000 | 2000 | -513 | -516 | -549 | 1 | 1 | 1 | -193 | -176 | -169 | 1.284 |  | 1.8
250 | 05/10/2024 | 884 | 1549 | 2433 | 947 | 950 | 983 | 1486 | 1483 | 1450 | 2000 | 2000 | 2000 | -514 | -517 | -550 | 1 | 1 | 1 | -194 | -177 | -170 | 1.283 |  | 1.8
251 | 06/10/2024 | 884 | 2096 | 2980 | 1495 | 1498 | 1531 | 1485 | 1482 | 1449 | 2000 | 2000 | 2000 | -515 | -518 | -551 | 1 | 1 | 1 | -195 | -178 | -171 | 1.282 |  | 1.8
252 | 07/10/2024 | 884 | 1183 | 2067 | 583 | 586 | 619 | 1484 | 1481 | 1448 | 2000 | 2000 | 2000 | -516 | -519 | -552 | 1 | 1 | 1 | -196 | -179 | -172 | 1.281 |  | 1.8
253 | 08/10/2024 | 884 | 1449 | 2333 | 850 | 853 | 886 | 1483 | 1480 | 1447 | 2000 | 2000 | 2000 | -517 | -520 | -553 | 1 | 1 | 1 | -197 | -180 | -173 | 1.28 |  | 1.8
254 | 09/10/2024 | 884 | 1382 | 2266 | 784 | 787 | 820 | 1482 | 1479 | 1446 | 2000 | 2000 | 2000 | -518 | -521 | -554 | 1 | 1 | 1 | -198 | -181 | -174 | 1.279 |  | 1.8
255 | 10/10/2024 | 884 | 2050 | 2934 | 1453 | 1456 | 1489 | 1481 | 1478 | 1445 | 2000 | 2000 | 2000 | -519 | -522 | -555 | 1 | 1 | 1 | -199 | -182 | -175 | 1.278 |  | 1.8
256 | 11/10/2024 | 884 | 1308 | 2192 | 712 | 715 | 748 | 1480 | 1477 | 1444 | 2000 | 2000 | 2000 | -520 | -523 | -556 | 1 | 1 | 1 | -200 | -183 | -176 | 1.277 |  | 1.8
257 | 12/10/2024 | 884 | 1795 | 2679 | 1200 | 1203 | 1236 | 1479 | 1476 | 1443 | 2000 | 2000 | 2000 | -521 | -524 | -557 | 1 | 1 | 1 | -201 | -184 | -177 | 1.276 |  | 1.8
258 | 13/10/2024 | 884 | 1797 | 2681 | 1203 | 1206 | 1239 | 1478 | 1475 | 1442 | 2000 | 2000 | 2000 | -522 | -525 | -558 | 1 | 1 | 1 | -202 | -185 | -178 | 1.275 |  | 1.8
259 | 14/10/2024 | 884 | 1319 | 2203 | 726 | 729 | 762 | 1477 | 1474 | 1441 | 2000 | 2000 | 2000 | -523 | -526 | -559 | 1 | 1 | 1 | -203 | -186 | -179 | 1.274 |  | 1.8
260 | 15/10/2024 | 884 | 1483 | 2367 | 891 | 894 | 927 | 1476 | 1473 | 1440 | 2000 | 2000 | 2000 | -524 | -527 | -560 | 1 | 1 | 1 | -204 | -187 | -180 | 1.273 |  | 1.8
261 | 16/10/2024 | 884 | 1723 | 2607 | 1132 | 1135 | 1168 | 1475 | 1472 | 1439 | 2000 | 2000 | 2000 | -525 | -528 | -561 | 1 | 1 | 1 | -205 | -188 | -181 | 1.272 |  | 1.8
262 | 17/10/2024 | 884 | 1263 | 2147 | 673 | 676 | 709 | 1474 | 1471 | 1438 | 2000 | 2000 | 2000 | -526 | -529 | -562 | 1 | 1 | 1 | -206 | -189 | -182 | 1.271 |  | 1.8
263 | 18/10/2024 | 884 | 1640 | 2524 | 1051 | 1054 | 1087 | 1473 | 1470 | 1437 | 2000 | 2000 | 2000 | -527 | -530 | -563 | 1 | 1 | 1 | -207 | -190 | -183 | 1.27 |  | 1.8
264 | 19/10/2024 | 884 | 1240 | 2124 | 652 | 655 | 688 | 1472 | 1469 | 1436 | 2000 | 2000 | 2000 | -528 | -531 | -564 | 1 | 1 | 1 | -208 | -191 | -184 | 1.269 |  | 1.8
265 | 20/10/2024 | 884 | 1702 | 2586 | 1115 | 1118 | 1151 | 1471 | 1468 | 1435 | 2000 | 2000 | 2000 | -529 | -532 | -565 | 1 | 1 | 1 | -209 | -192 | -185 | 1.268 |  | 1.8
266 | 21/10/2024 | 884 | 2045 | 2929 | 1459 | 1462 | 1495 | 1470 | 1467 | 1434 | 2000 | 2000 | 2000 | -530 | -533 | -566 | 1 | 1 | 1 | -210 | -193 | -186 | 1.267 |  | 1.8
267 | 22/10/2024 | 884 | 1542 | 2426 | 957 | 960 | 993 | 1469 | 1466 | 1433 | 2000 | 2000 | 2000 | -531 | -534 | -567 | 1 | 1 | 1 | -211 | -194 | -187 | 1.266 |  | 1.8
268 | 23/10/2024 | 884 | 2047 | 2931 | 1463 | 1466 | 1499 | 1468 | 1465 | 1432 | 2000 | 2000 | 2000 | -532 | -535 | -568 | 1 | 1 | 1 | -212 | -195 | -188 | 1.265 |  | 1.8
269 | 24/10/2024 | 884 | 1263 | 2147 | 680 | 683 | 716 | 1467 | 1464 | 1431 | 2000 | 2000 | 2000 | -533 | -536 | -569 | 1 | 1 | 1 | -213 | -196 | -189 | 1.264 |  | 1.8
270 | 25/10/2024 | 884 | 1144 | 2028 | 562 | 565 | 598 | 1466 | 1463 | 1430 | 2000 | 2000 | 2000 | -534 | -537 | -570 | 1 | 1 | 1 | -214 | -197 | -190 | 1.263 |  | 1.8
271 | 26/10/2024 | 884 | 1496 | 2380 | 915 | 918 | 951 | 1465 | 1462 | 1429 | 2000 | 2000 | 2000 | -535 | -538 | -571 | 1 | 1 | 1 | -215 | -198 | -191 | 1.262 |  | 1.8
272 | 27/10/2024 | 884 | 1172 | 2056 | 592 | 595 | 628 | 1464 | 1461 | 1428 | 2000 | 2000 | 2000 | -536 | -539 | -572 | 1 | 1 | 1 | -216 | -199 | -192 | 1.261 |  | 1.8
273 | 28/10/2024 | 884 | 1608 | 2492 | 1029 | 1032 | 1065 | 1463 | 1460 | 1427 | 2000 | 2000 | 2000 | -537 | -540 | -573 | 1 | 1 | 1 | -217 | -200 | -193 | 1.26 |  | 1.8
274 | 29/10/2024 | 884 | 1294 | 2178 | 716 | 719 | 752 | 1462 | 1459 | 1426 | 2000 | 2000 | 2000 | -538 | -541 | -574 | 1 | 1 | 1 | -218 | -201 | -194 | 1.259 |  | 1.8
275 | 30/10/2024 | 884 | 1500 | 2384 | 923 | 926 | 959 | 1461 | 1458 | 1425 | 2000 | 2000 | 2000 | -539 | -542 | -575 | 1 | 1 | 1 | -219 | -202 | -195 | 1.258 |  | 1.8
276 | 31/10/2024 | 884 | 1612 | 2496 | 1036 | 1039 | 1072 | 1460 | 1457 | 1424 | 2000 | 2000 | 2000 | -540 | -543 | -576 | 1 | 1 | 1 | -220 | -203 | -196 | 1.257 |  | 1.8
277 | 01/11/2024 | 884 | 1536 | 2420 | 961 | 964 | 997 | 1459 | 1456 | 1423 | 2000 | 2000 | 2000 | -541 | -544 | -577 | 1 | 1 | 1 | -221 | -204 | -197 | 1.256 |  | 1.8
278 | 02/11/2024 | 884 | 1760 | 2644 | 1186 | 1189 | 1222 | 1458 | 1455 | 1422 | 2000 | 2000 | 2000 | -542 | -545 | -578 | 1 | 1 | 1 | -222 | -205 | -198 | 1.255 |  | 1.8
279 | 03/11/2024 | 884 | 1086 | 1970 | 513 | 516 | 549 | 1457 | 1454 | 1421 | 2000 | 2000 | 2000 | -543 | -546 | -579 | 1 | 1 | 1 | -223 | -206 | -199 | 1.254 |  | 1.8
280 | 04/11/2024 | 884 | 1369 | 2253 | 797 | 800 | 833 | 1456 | 1453 | 1420 | 2000 | 2000 | 2000 | -544 | -547 | -580 | 1 | 1 | 1 | -224 | -207 | -200 | 1.253 |  | 1.8
281 | 05/11/2024 | 884 | 1515 | 2399 | 944 | 947 | 980 | 1455 | 1452 | 1419 | 2000 | 2000 | 2000 | -545 | -548 | -581 | 1 | 1 | 1 | -225 | -208 | -201 | 1.252 |  | 1.8
282 | 06/11/2024 | 884 | 1542 | 2426 | 972 | 975 | 1008 | 1454 | 1451 | 1418 | 2000 | 2000 | 2000 | -546 | -549 | -582 | 1 | 1 | 1 | -226 | -209 | -202 | 1.251 |  | 1.8
283 | 07/11/2024 | 884 | 1723 | 2607 | 1154 | 1157 | 1190 | 1453 | 1450 | 1417 | 2000 | 2000 | 2000 | -547 | -550 | -583 | 1 | 1 | 1 | -227 | -210 | -203 | 1.25 |  | 1.8
284 | 08/11/2024 | 884 | 1177 | 2061 | 609 | 612 | 645 | 1452 | 1449 | 1416 | 2000 | 2000 | 2000 | -548 | -551 | -584 | 1 | 1 | 1 | -228 | -211 | -204 | 1.249 |  | 1.8
285 | 09/11/2024 | 884 | 1076 | 1960 | 509 | 512 | 545 | 1451 | 1448 | 1415 | 2000 | 2000 | 2000 | -549 | -552 | -585 | 1 | 1 | 1 | -229 | -212 | -205 | 1.248 |  | 1.8
286 | 10/11/2024 | 884 | 1641 | 2525 | 1075 | 1078 | 1111 | 1450 | 1447 | 1414 | 2000 | 2000 | 2000 | -550 | -553 | -586 | 1 | 1 | 1 | -230 | -213 | -206 | 1.247 |  | 1.8
287 | 11/11/2024 | 884 | 1676 | 2560 | 1111 | 1114 | 1147 | 1449 | 1446 | 1413 | 2000 | 2000 | 2000 | -551 | -554 | -587 | 1 | 1 | 1 | -231 | -214 | -207 | 1.246 |  | 1.8
288 | 12/11/2024 | 884 | 1301 | 2185 | 737 | 740 | 773 | 1448 | 1445 | 1412 | 2000 | 2000 | 2000 | -552 | -555 | -588 | 1 | 1 | 1 | -232 | -215 | -208 | 1.245 |  | 1.8
289 | 13/11/2024 | 884 | 1422 | 2306 | 859 | 862 | 895 | 1447 | 1444 | 1411 | 2000 | 2000 | 2000 | -553 | -556 | -589 | 1 | 1 | 1 | -233 | -216 | -209 | 1.244 |  | 1.8
290 | 14/11/2024 | 884 | 1790 | 2674 | 1228 | 1231 | 1264 | 1446 | 1443 | 1410 | 2000 | 2000 | 2000 | -554 | -557 | -590 | 1 | 1 | 1 | -234 | -217 | -210 | 1.243 |  | 1.8
291 | 15/11/2024 | 884 | 1946 | 2830 | 1385 | 1388 | 1421 | 1445 | 1442 | 1409 | 2000 | 2000 | 2000 | -555 | -558 | -591 | 1 | 1 | 1 | -235 | -218 | -211 | 1.242 |  | 1.8
292 | 16/11/2024 | 884 | 1742 | 2626 | 1182 | 1185 | 1218 | 1444 | 1441 | 1408 | 2000 | 2000 | 2000 | -556 | -559 | -592 | 1 | 1 | 1 | -236 | -219 | -212 | 1.241 |  | 1.8
293 | 17/11/2024 | 884 | 1349 | 2233 | 790 | 793 | 826 | 1443 | 1440 | 1407 | 2000 | 2000 | 2000 | -557 | -560 | -593 | 1 | 1 | 1 | -237 | -220 | -213 | 1.24 |  | 1.8
294 | 18/11/2024 | 884 | 1256 | 2140 | 698 | 701 | 734 | 1442 | 1439 | 1406 | 2000 | 2000 | 2000 | -558 | -561 | -594 | 1 | 1 | 1 | -238 | -221 | -214 | 1.239 |  | 1.8
295 | 19/11/2024 | 884 | 1266 | 2150 | 709 | 712 | 745 | 1441 | 1438 | 1405 | 2000 | 2000 | 2000 | -559 | -562 | -595 | 1 | 1 | 1 | -239 | -222 | -215 | 1.238 |  | 1.8
296 | 20/11/2024 | 884 | 1233 | 2117 | 677 | 680 | 713 | 1440 | 1437 | 1404 | 2000 | 2000 | 2000 | -560 | -563 | -596 | 1 | 1 | 1 | -240 | -223 | -216 | 1.237 |  | 1.8
297 | 21/11/2024 | 884 | 1328 | 2212 | 773 | 776 | 809 | 1439 | 1436 | 1403 | 2000 | 2000 | 2000 | -561 | -564 | -597 | 1 | 1 | 1 | -241 | -224 | -217 | 1.236 |  | 1.8
298 | 22/11/2024 | 884 | 2039 | 2923 | 1485 | 1488 | 1521 | 1438 | 1435 | 1402 | 2000 | 2000 | 2000 | -562 | -565 | -598 | 1 | 1 | 1 | -242 | -225 | -218 | 1.235 |  | 1.8
299 | 23/11/2024 | 884 | 1168 | 2052 | 615 | 618 | 651 | 1437 | 1434 | 1401 | 2000 | 2000 | 2000 | -563 | -566 | -599 | 1 | 1 | 1 | -243 | -226 | -219 | 1.234 |  | 1.8
300 | 24/11/2024 | 884 | 1306 | 2190 | 754 | 757 | 790 | 1436 | 1433 | 1400 | 2000 | 2000 | 2000 | -564 | -567 | -600 | 1 | 1 | 1 | -244 | -227 | -220 | 1.233 |  | 1.8
301 | 25/11/2024 | 884 | 1623 | 2507 | 1072 | 1075 | 1108 | 1435 | 1432 | 1399 | 2000 | 2000 | 2000 | -565 | -568 | -601 | 1 | 1 | 1 | -245 | -228 | -221 | 1.232 |  | 1.8
302 | 26/11/2024 | 884 | 1137 | 2021 | 587 | 590 | 623 | 1434 | 1431 | 1398 | 2000 | 2000 | 2000 | -566 | -569 | -602 | 1 | 1 | 1 | -246 | -229 | -222 | 1.231 |  | 1.8
303 | 27/11/2024 | 884 | 1122 | 2006 | 573 | 576 | 609 | 1433 | 1430 | 1397 | 2000 | 2000 | 2000 | -567 | -570 | -603 | 1 | 1 | 1 | -247 | -230 | -223 | 1.23 |  | 1.8
304 | 28/11/2024 | 884 | 1430 | 2314 | 882 | 885 | 918 | 1432 | 1429 | 1396 | 2000 | 2000 | 2000 | -568 | -571 | -604 | 1 | 1 | 1 | -248 | -231 | -224 | 1.229 |  | 1.8
305 | 29/11/2024 | 884 | 1235 | 2119 | 688 | 691 | 724 | 1431 | 1428 | 1395 | 2000 | 2000 | 2000 | -569 | -572 | -605 | 1 | 1 | 1 | -249 | -232 | -225 | 1.228 |  | 1.8
306 | 30/11/2024 | 884 | 1287 | 2171 | 741 | 744 | 777 | 1430 | 1427 | 1394 | 2000 | 2000 | 2000 | -570 | -573 | -606 | 1 | 1 | 1 | -250 | -233 | -226 | 1.227 |  | 1.8
307 | 01/12/2024 | 884 | 1126 | 2010 | 581 | 584 | 617 | 1429 | 1426 | 1393 | 2000 | 2000 | 2000 | -571 | -574 | -607 | 1 | 1 | 1 | -251 | -234 | -227 | 1.226 |  | 1.8
308 | 02/12/2024 | 884 | 1605 | 2489 | 1061 | 1064 | 1097 | 1428 | 1425 | 1392 | 2000 | 2000 | 2000 | -572 | -575 | -608 | 1 | 1 | 1 | -252 | -235 | -228 | 1.225 |  | 1.8
309 | 03/12/2024 | 884 | 1163 | 2047 | 620 | 623 | 656 | 1427 | 1424 | 1391 | 2000 | 2000 | 2000 | -573 | -576 | -609 | 1 | 1 | 1 | -253 | -236 | -229 | 1.224 |  | 1.8
310 | 04/12/2024 | 884 | 1753 | 2637 | 1211 | 1214 | 1247 | 1426 | 1423 | 1390 | 2000 | 2000 | 2000 | -574 | -577 | -610 | 1 | 1 | 1 | -254 | -237 | -230 | 1.223 |  | 1.8
311 | 05/12/2024 | 884 | 1712 | 2596 | 1171 | 1174 | 1207 | 1425 | 1422 | 1389 | 2000 | 2000 | 2000 | -575 | -578 | -611 | 1 | 1 | 1 | -255 | -238 | -231 | 1.222 |  | 1.8
312 | 06/12/2024 | 884 | 1362 | 2246 | 822 | 825 | 858 | 1424 | 1421 | 1388 | 2000 | 2000 | 2000 | -576 | -579 | -612 | 1 | 1 | 1 | -256 | -239 | -232 | 1.221 |  | 1.8
313 | 07/12/2024 | 884 | 1141 | 2025 | 602 | 605 | 638 | 1423 | 1420 | 1387 | 2000 | 2000 | 2000 | -577 | -580 | -613 | 1 | 1 | 1 | -257 | -240 | -233 | 1.22 |  | 1.8
314 | 08/12/2024 | 884 | 1535 | 2419 | 997 | 1000 | 1033 | 1422 | 1419 | 1386 | 2000 | 2000 | 2000 | -578 | -581 | -614 | 1 | 1 | 1 | -258 | -241 | -234 | 1.219 |  | 1.8
315 | 09/12/2024 | 884 | 1349 | 2233 | 812 | 815 | 848 | 1421 | 1418 | 1385 | 2000 | 2000 | 2000 | -579 | -582 | -615 | 1 | 1 | 1 | -259 | -242 | -235 | 1.218 |  | 1.8
316 | 10/12/2024 | 884 | 1170 | 2054 | 634 | 637 | 670 | 1420 | 1417 | 1384 | 2000 | 2000 | 2000 | -580 | -583 | -616 | 1 | 1 | 1 | -260 | -243 | -236 | 1.217 |  | 1.8
317 | 11/12/2024 | 884 | 1436 | 2320 | 901 | 904 | 937 | 1419 | 1416 | 1383 | 2000 | 2000 | 2000 | -581 | -584 | -617 | 1 | 1 | 1 | -261 | -244 | -237 | 1.216 |  | 1.8
318 | 12/12/2024 | 884 | 1634 | 2518 | 1100 | 1103 | 1136 | 1418 | 1415 | 1382 | 2000 | 2000 | 2000 | -582 | -585 | -618 | 1 | 1 | 1 | -262 | -245 | -238 | 1.215 |  | 1.8
319 | 13/12/2024 | 884 | 1302 | 2186 | 769 | 772 | 805 | 1417 | 1414 | 1381 | 2000 | 2000 | 2000 | -583 | -586 | -619 | 1 | 1 | 1 | -263 | -246 | -239 | 1.214 |  | 1.8
320 | 14/12/2024 | 884 | 1294 | 2178 | 762 | 765 | 798 | 1416 | 1413 | 1380 | 2000 | 2000 | 2000 | -584 | -587 | -620 | 1 | 1 | 1 | -264 | -247 | -240 | 1.213 |  | 1.8
321 | 15/12/2024 | 884 | 1048 | 1932 | 517 | 520 | 553 | 1415 | 1412 | 1379 | 2000 | 2000 | 2000 | -585 | -588 | -621 | 1 | 1 | 1 | -265 | -248 | -241 | 1.212 |  | 1.8
322 | 16/12/2024 | 884 | 1049 | 1933 | 519 | 522 | 555 | 1414 | 1411 | 1378 | 2000 | 2000 | 2000 | -586 | -589 | -622 | 1 | 1 | 1 | -266 | -249 | -242 | 1.211 |  | 1.8
323 | 17/12/2024 | 884 | 1572 | 2456 | 1043 | 1046 | 1079 | 1413 | 1410 | 1377 | 2000 | 2000 | 2000 | -587 | -590 | -623 | 1 | 1 | 1 | -267 | -250 | -243 | 1.21 |  | 1.8
324 | 18/12/2024 | 884 | 1735 | 2619 | 1207 | 1210 | 1243 | 1412 | 1409 | 1376 | 2000 | 2000 | 2000 | -588 | -591 | -624 | 1 | 1 | 1 | -268 | -251 | -244 | 1.209 |  | 1.8
325 | 19/12/2024 | 884 | 1976 | 2860 | 1449 | 1452 | 1485 | 1411 | 1408 | 1375 | 2000 | 2000 | 2000 | -589 | -592 | -625 | 1 | 1 | 1 | -269 | -252 | -245 | 1.208 |  | 1.8
326 | 20/12/2024 | 884 | 1515 | 2399 | 989 | 992 | 1024 | 1410 | 1407 | 1375 | 2000 | 2000 | 2000 | -590 | -593 | -625 | 1 | 1 | 0 | -270 | -253 | -245 | 1.207 |  | 1.8
327 | 21/12/2024 | 884 | 1892 | 2776 | 1367 | 1370 | 1401 | 1409 | 1406 | 1375 | 2000 | 2000 | 2000 | -591 | -594 | -625 | 1 | 1 | 0 | -271 | -254 | -245 | 1.206 |  | 1.8
328 | 22/12/2024 | 884 | 1492 | 2376 | 968 | 971 | 1001 | 1408 | 1405 | 1375 | 2000 | 2000 | 2000 | -592 | -595 | -625 | 1 | 1 | 0 | -272 | -255 | -245 | 1.205 |  | 1.8
329 | 23/12/2024 | 884 | 1423 | 2307 | 900 | 903 | 932 | 1407 | 1404 | 1375 | 2000 | 2000 | 2000 | -593 | -596 | -625 | 1 | 1 | 0 | -273 | -256 | -245 | 1.204 |  | 1.8
330 | 24/12/2024 | 884 | 1767 | 2651 | 1245 | 1248 | 1276 | 1406 | 1403 | 1375 | 2000 | 2000 | 2000 | -594 | -597 | -625 | 1 | 1 | 0 | -274 | -257 | -245 | 1.203 |  | 1.8
331 | 25/12/2024 | 884 | 1998 | 2882 | 1477 | 1480 | 1507 | 1405 | 1402 | 1375 | 2000 | 2000 | 2000 | -595 | -598 | -625 | 1 | 1 | 0 | -275 | -258 | -245 | 1.202 |  | 1.8
332 | 26/12/2024 | 884 | 1769 | 2653 | 1249 | 1252 | 1278 | 1404 | 1401 | 1375 | 2000 | 2000 | 2000 | -596 | -599 | -625 | 1 | 1 | 0 | -276 | -259 | -245 | 1.201 |  | 1.8
333 | 27/12/2024 | 884 | 1718 | 2602 | 1199 | 1202 | 1227 | 1403 | 1400 | 1375 | 2000 | 2000 | 2000 | -597 | -600 | -625 | 1 | 1 | 0 | -277 | -260 | -245 | 1.2 |  | 1.8
334 | 28/12/2024 | 884 | 1600 | 2484 | 1082 | 1085 | 1109 | 1402 | 1399 | 1375 | 2000 | 2000 | 2000 | -598 | -601 | -625 | 1 | 1 | 0 | -278 | -261 | -245 | 1.199 |  | 1.8
335 | 29/12/2024 | 884 | 1951 | 2835 | 1434 | 1437 | 1460 | 1401 | 1398 | 1375 | 2000 | 2000 | 2000 | -599 | -602 | -625 | 1 | 1 | 0 | -279 | -262 | -245 | 1.198 |  | 1.8
336 | 30/12/2024 | 884 | 1893 | 2777 | 1377 | 1380 | 1402 | 1400 | 1397 | 1375 | 2000 | 2000 | 2000 | -600 | -603 | -625 | 1 | 1 | 0 | -280 | -263 | -245 | 1.197 |  | 1.8
337 | 31/12/2024 | 884 | 1330 | 2214 | 815 | 818 | 839 | 1399 | 1396 | 1375 | 2000 | 2000 | 2000 | -601 | -604 | -625 | 1 | 1 | 0 | -281 | -264 | -245 | 1.196 |  | 1.8
338 | 01/01/2025 | 884 | 1015 | 1899 | 501 | 504 | 524 | 1398 | 1395 | 1375 | 2000 | 2000 | 2000 | -602 | -605 | -625 | 1 | 1 | 0 | -282 | -265 | -245 | 1.195 |  | 1.8
339 | 02/01/2025 | 884 | 1221 | 2105 | 708 | 711 | 730 | 1397 | 1394 | 1375 | 2000 | 2000 | 2000 | -603 | -606 | -625 | 1 | 1 | 0 | -283 | -266 | -245 | 1.194 |  | 1.8
340 | 03/01/2025 | 884 | 1333 | 2217 | 821 | 824 | 842 | 1396 | 1393 | 1375 | 2000 | 2000 | 2000 | -604 | -607 | -625 | 1 | 1 | 0 | -284 | -267 | -245 | 1.193 |  | 1.8
341 | 04/01/2025 | 884 | 1258 | 2142 | 747 | 750 | 767 | 1395 | 1392 | 1375 | 2000 | 2000 | 2000 | -605 | -608 | -625 | 1 | 1 | 0 | -285 | -268 | -245 | 1.192 |  | 1.8
342 | 05/01/2025 | 884 | 1481 | 2365 | 971 | 974 | 990 | 1394 | 1391 | 1375 | 2000 | 2000 | 2000 | -606 | -609 | -625 | 1 | 1 | 0 | -286 | -269 | -245 | 1.191 |  | 1.8
343 | 06/01/2025 | 884 | 1808 | 2692 | 1299 | 1301 | 1317 | 1393 | 1391 | 1375 | 2000 | 2000 | 2000 | -607 | -609 | -625 | 1 | 0 | 0 | -287 | -269 | -245 | 1.191 |  | 1.8
344 | 07/01/2025 | 884 | 1827 | 2711 | 1319 | 1320 | 1336 | 1392 | 1391 | 1375 | 2000 | 2000 | 2000 | -608 | -609 | -625 | 1 | 0 | 0 | -288 | -269 | -245 | 1.191 |  | 1.8
345 | 08/01/2025 | 884 | 1239 | 2123 | 732 | 732 | 748 | 1391 | 1391 | 1375 | 2000 | 2000 | 2000 | -609 | -609 | -625 | 1 | 0 | 0 | -289 | -269 | -245 | 1.191 |  | 1.8
346 | 09/01/2025 | 884 | 1267 | 2151 | 761 | 760 | 776 | 1390 | 1391 | 1375 | 2000 | 2000 | 2000 | -610 | -609 | -625 | 1 | 0 | 0 | -290 | -269 | -245 | 1.191 |  | 1.8
347 | 10/01/2025 | 884 | 1449 | 2333 | 944 | 942 | 958 | 1389 | 1391 | 1375 | 2000 | 2000 | 2000 | -611 | -609 | -625 | 1 | 0 | 0 | -291 | -269 | -245 | 1.191 |  | 1.8
348 | 11/01/2025 | 884 | 1904 | 2788 | 1400 | 1397 | 1413 | 1388 | 1391 | 1375 | 2000 | 2000 | 2000 | -612 | -609 | -625 | 1 | 0 | 0 | -292 | -269 | -245 | 1.191 |  | 1.8
349 | 12/01/2025 | 884 | 1538 | 2422 | 1035 | 1031 | 1047 | 1387 | 1391 | 1375 | 2000 | 2000 | 2000 | -613 | -609 | -625 | 1 | 0 | 0 | -293 | -269 | -245 | 1.191 |  | 1.8
350 | 13/01/2025 | 884 | 1104 | 1988 | 602 | 597 | 613 | 1386 | 1391 | 1375 | 2000 | 2000 | 2000 | -614 | -609 | -625 | 1 | 0 | 0 | -294 | -269 | -245 | 1.191 |  | 1.8
351 | 14/01/2025 | 884 | 1406 | 2290 | 905 | 899 | 915 | 1385 | 1391 | 1375 | 2000 | 2000 | 2000 | -615 | -609 | -625 | 1 | 0 | 0 | -295 | -269 | -245 | 1.191 |  | 1.8
352 | 15/01/2025 | 884 | 1032 | 1916 | 532 | 525 | 541 | 1384 | 1391 | 1375 | 2000 | 2000 | 2000 | -616 | -609 | -625 | 1 | 0 | 0 | -296 | -269 | -245 | 1.191 |  | 1.8
353 | 16/01/2025 | 884 | 1154 | 2038 | 655 | 647 | 663 | 1383 | 1391 | 1375 | 2000 | 2000 | 2000 | -617 | -609 | -625 | 1 | 0 | 0 | -297 | -269 | -245 | 1.191 |  | 1.8
354 | 17/01/2025 | 884 | 1524 | 2408 | 1026 | 1017 | 1033 | 1382 | 1391 | 1375 | 2000 | 2000 | 2000 | -618 | -609 | -625 | 1 | 0 | 0 | -298 | -269 | -245 | 1.191 |  | 1.8
355 | 18/01/2025 | 884 | 1680 | 2564 | 1183 | 1173 | 1189 | 1381 | 1391 | 1375 | 2000 | 2000 | 2000 | -619 | -609 | -625 | 1 | 0 | 0 | -299 | -269 | -245 | 1.191 |  | 1.8
356 | 19/01/2025 | 884 | 1477 | 2361 | 981 | 970 | 986 | 1380 | 1391 | 1375 | 2000 | 2000 | 2000 | -620 | -609 | -625 | 1 | 0 | 0 | -300 | -269 | -245 | 1.191 |  | 1.8
357 | 20/01/2025 | 884 | 1086 | 1970 | 591 | 579 | 595 | 1379 | 1391 | 1375 | 2000 | 2000 | 2000 | -621 | -609 | -625 | 1 | 0 | 0 | -301 | -269 | -245 | 1.191 |  | 1.8
358 | 21/01/2025 | 884 | 1994 | 2878 | 1500 | 1487 | 1503 | 1378 | 1391 | 1375 | 2000 | 2000 | 2000 | -622 | -609 | -625 | 1 | 0 | 0 | -302 | -269 | -245 | 1.191 |  | 1.8
359 | 22/01/2025 | 884 | 2004 | 2888 | 1511 | 1497 | 1513 | 1377 | 1391 | 1375 | 2000 | 2000 | 2000 | -623 | -609 | -625 | 1 | 0 | 0 | -303 | -269 | -245 | 1.191 |  | 1.8
360 | 23/01/2025 | 884 | 1972 | 2856 | 1480 | 1465 | 1481 | 1376 | 1391 | 1375 | 2000 | 2000 | 2000 | -624 | -609 | -625 | 1 | 0 | 0 | -304 | -269 | -245 | 1.191 |  | 1.8
361 | 24/01/2025 | 884 | 1068 | 1952 | 577 | 561 | 577 | 1375 | 1391 | 1375 | 2000 | 2000 | 2000 | -625 | -609 | -625 | 1 | 0 | 0 | -305 | -269 | -245 | 1.191 |  | 1.8
362 | 25/01/2025 | 884 | 1780 | 2664 | 1290 | 1273 | 1289 | 1374 | 1391 | 1375 | 2000 | 2000 | 2000 | -626 | -609 | -625 | 1 | 0 | 0 | -306 | -269 | -245 | 1.191 |  | 1.8
363 | 26/01/2025 | 884 | 1645 | 2529 | 1156 | 1138 | 1154 | 1373 | 1391 | 1375 | 2000 | 2000 | 2000 | -627 | -609 | -625 | 1 | 0 | 0 | -307 | -269 | -245 | 1.191 |  | 1.8
364 | 27/01/2025 | 884 | 1784 | 2668 | 1296 | 1277 | 1293 | 1372 | 1391 | 1375 | 2000 | 2000 | 2000 | -628 | -609 | -625 | 1 | 0 | 0 | -308 | -269 | -245 | 1.191 |  | 1.8
365 | 28/01/2025 | 884 | 1367 | 2251 | 880 | 860 | 876 | 1371 | 1391 | 1375 | 2000 | 2000 | 2000 | -629 | -609 | -625 | 1 | 0 | 0 | -309 | -269 | -245 | 1.191 |  | 1.8
366 | 29/01/2025 | 884 | 1883 | 2767 | 1397 | 1376 | 1392 | 1370 | 1391 | 1375 | 2000 | 2000 | 2000 | -630 | -609 | -625 | 1 | 0 | 0 | -310 | -269 | -245 | 1.191 |  | 1.8
367 | 30/01/2025 | 884 | 1602 | 2486 | 1117 | 1095 | 1111 | 1369 | 1391 | 1375 | 2000 | 2000 | 2000 | -631 | -609 | -625 | 1 | 0 | 0 | -311 | -269 | -245 | 1.191 |  | 1.8
368 | 31/01/2025 | 884 | 1912 | 2796 | 1428 | 1405 | 1421 | 1368 | 1391 | 1375 | 2000 | 2000 | 2000 | -632 | -609 | -625 | 1 | 0 | 0 | -312 | -269 | -245 | 1.191 |  | 1.8
369 | 01/02/2025 | 884 | 1983 | 2867 | 1500 | 1476 | 1492 | 1367 | 1391 | 1375 | 2000 | 2000 | 2000 | -633 | -609 | -625 | 1 | 0 | 0 | -313 | -269 | -245 | 1.191 |  | 1.8
370 | 02/02/2025 | 884 | 1036 | 1920 | 554 | 529 | 545 | 1366 | 1391 | 1375 | 2000 | 2000 | 2000 | -634 | -609 | -625 | 1 | 0 | 0 | -314 | -269 | -245 | 1.191 |  | 1.8
371 | 03/02/2025 | 884 | 1876 | 2760 | 1396 | 1369 | 1385 | 1364 | 1391 | 1375 | 2000 | 2000 | 2000 | -636 | -609 | -625 | 2 | 0 | 0 | -316 | -269 | -245 | 1.191 |  | 1.8
372 | 04/02/2025 | 884 | 1357 | 2241 | 879 | 850 | 866 | 1362 | 1391 | 1375 | 2000 | 2000 | 2000 | -638 | -609 | -625 | 2 | 0 | 0 | -318 | -269 | -245 | 1.191 |  | 1.8
373 | 05/02/2025 | 884 | 1915 | 2799 | 1439 | 1408 | 1424 | 1360 | 1391 | 1375 | 2000 | 2000 | 2000 | -640 | -609 | -625 | 2 | 0 | 0 | -320 | -269 | -245 | 1.191 |  | 1.8
374 | 06/02/2025 | 884 | 1506 | 2390 | 1032 | 999 | 1015 | 1358 | 1391 | 1375 | 2000 | 2000 | 2000 | -642 | -609 | -625 | 2 | 0 | 0 | -322 | -269 | -245 | 1.191 |  | 1.8
375 | 07/02/2025 | 884 | 1201 | 2085 | 729 | 694 | 710 | 1356 | 1391 | 1375 | 2000 | 2000 | 2000 | -644 | -609 | -625 | 2 | 0 | 0 | -324 | -269 | -245 | 1.191 |  | 1.8
376 | 08/02/2025 | 884 | 1118 | 2002 | 648 | 611 | 627 | 1354 | 1391 | 1375 | 2000 | 2000 | 2000 | -646 | -609 | -625 | 2 | 0 | 0 | -326 | -269 | -245 | 1.191 |  | 1.8
377 | 09/02/2025 | 884 | 1897 | 2781 | 1428 | 1390 | 1406 | 1353 | 1391 | 1375 | 2000 | 2000 | 2000 | -647 | -609 | -625 | 1 | 0 | 0 | -327 | -269 | -245 | 1.191 |  | 1.8
378 | 10/02/2025 | 884 | 1293 | 2177 | 825 | 786 | 802 | 1352 | 1391 | 1375 | 2000 | 2000 | 2000 | -648 | -609 | -625 | 1 | 0 | 0 | -328 | -269 | -245 | 1.191 |  | 1.8
379 | 11/02/2025 | 884 | 1107 | 1991 | 640 | 600 | 616 | 1351 | 1391 | 1375 | 2000 | 2000 | 2000 | -649 | -609 | -625 | 1 | 0 | 0 | -329 | -269 | -245 | 1.191 |  | 1.8
380 | 12/02/2025 | 884 | 1929 | 2813 | 1462 | 1422 | 1438 | 1351 | 1391 | 1375 | 2000 | 2000 | 2000 | -649 | -609 | -625 | 0 | 0 | 0 | -329 | -269 | -245 | 1.191 |  | 1.8
381 | 13/02/2025 | 884 | 1196 | 2080 | 729 | 689 | 705 | 1351 | 1391 | 1375 | 2000 | 2000 | 2000 | -649 | -609 | -625 | 0 | 0 | 0 | -329 | -269 | -245 | 1.191 |  | 1.8
382 | 14/02/2025 | 884 | 1395 | 2279 | 928 | 888 | 904 | 1351 | 1391 | 1375 | 2000 | 2000 | 2000 | -649 | -609 | -625 | 0 | 0 | 0 | -329 | -269 | -245 | 1.191 |  | 1.8
383 | 15/02/2025 | 884 | 1064 | 1948 | 597 | 557 | 573 | 1351 | 1391 | 1375 | 2000 | 2000 | 2000 | -649 | -609 | -625 | 0 | 0 | 0 | -329 | -269 | -245 | 1.191 |  | 1.8
384 | 16/02/2025 | 884 | 1058 | 1942 | 591 | 551 | 567 | 1351 | 1391 | 1375 | 2000 | 2000 | 2000 | -649 | -609 | -625 | 0 | 0 | 0 | -329 | -269 | -245 | 1.191 |  | 1.8
385 | 17/02/2025 | 884 | 1812 | 2696 | 1345 | 1305 | 1321 | 1351 | 1391 | 1375 | 2000 | 2000 | 2000 | -649 | -609 | -625 | 0 | 0 | 0 | -329 | -269 | -245 | 1.191 |  | 1.8
386 | 18/02/2025 | 884 | 1549 | 2433 | 1082 | 1042 | 1058 | 1351 | 1391 | 1375 | 2000 | 2000 | 2000 | -649 | -609 | -625 | 0 | 0 | 0 | -329 | -269 | -245 | 1.191 |  | 1.8
387 | 19/02/2025 | 884 | 1072 | 1956 | 605 | 565 | 581 | 1351 | 1391 | 1375 | 2000 | 2000 | 2000 | -649 | -609 | -625 | 0 | 0 | 0 | -329 | -269 | -245 | 1.191 |  | 1.8
388 | 20/02/2025 | 884 | 1502 | 2386 | 1035 | 995 | 1011 | 1351 | 1391 | 1375 | 2000 | 2000 | 2000 | -649 | -609 | -625 | 0 | 0 | 0 | -329 | -269 | -245 | 1.191 |  | 1.8
389 | 21/02/2025 | 884 | 1744 | 2628 | 1277 | 1237 | 1253 | 1351 | 1391 | 1375 | 2000 | 2000 | 2000 | -649 | -609 | -625 | 0 | 0 | 0 | -329 | -269 | -245 | 1.191 |  | 1.8
390 | 22/02/2025 | 884 | 1019 | 1903 | 552 | 512 | 528 | 1351 | 1391 | 1375 | 2000 | 2000 | 2000 | -649 | -609 | -625 | 0 | 0 | 0 | -329 | -269 | -245 | 1.191 |  | 1.8
391 | 23/02/2025 | 884 | 1662 | 2546 | 1195 | 1155 | 1171 | 1351 | 1391 | 1375 | 2000 | 2000 | 2000 | -649 | -609 | -625 | 0 | 0 | 0 | -329 | -269 | -245 | 1.191 |  | 1.8
392 | 24/02/2025 | 884 | 1998 | 2882 | 1531 | 1491 | 1507 | 1351 | 1391 | 1375 | 2000 | 2000 | 2000 | -649 | -609 | -625 | 0 | 0 | 0 | -329 | -269 | -245 | 1.191 |  | 1.8
393 | 25/02/2025 | 884 | 1727 | 2611 | 1260 | 1220 | 1236 | 1351 | 1391 | 1375 | 2000 | 2000 | 2000 | -649 | -609 | -625 | 0 | 0 | 0 | -329 | -269 | -245 | 1.191 |  | 1.8
394 | 26/02/2025 | 884 | 1805 | 2689 | 1338 | 1298 | 1314 | 1351 | 1391 | 1375 | 2000 | 2000 | 2000 | -649 | -609 | -625 | 0 | 0 | 0 | -329 | -269 | -245 | 1.191 |  | 1.8
395 | 27/02/2025 | 884 | 1303 | 2187 | 836 | 796 | 812 | 1351 | 1391 | 1375 | 2000 | 2000 | 2000 | -649 | -609 | -625 | 0 | 0 | 0 | -329 | -269 | -245 | 1.191 |  | 1.8
396 | 28/02/2025 | 884 | 1075 | 1959 | 608 | 568 | 584 | 1351 | 1391 | 1375 | 2000 | 2000 | 2000 | -649 | -609 | -625 | 0 | 0 | 0 | -329 | -269 | -245 | 1.191 |  | 1.8
397 | 01/03/2025 | 884 | 1026 | 1910 | 559 | 519 | 535 | 1351 | 1391 | 1375 | 2000 | 2000 | 2000 | -649 | -609 | -625 | 0 | 0 | 0 | -329 | -269 | -245 | 1.191 |  | 1.8
398 | 02/03/2025 | 884 | 1908 | 2792 | 1441 | 1401 | 1417 | 1351 | 1391 | 1375 | 2000 | 2000 | 2000 | -649 | -609 | -625 | 0 | 0 | 0 | -329 | -269 | -245 | 1.191 |  | 1.8
399 | 03/03/2025 | 884 | 1261 | 2145 | 794 | 754 | 770 | 1351 | 1391 | 1375 | 2000 | 2000 | 2000 | -649 | -609 | -625 | 0 | 0 | 0 | -329 | -269 | -245 | 1.191 |  | 1.8
400 | 04/03/2025 | 884 | 1203 | 2087 | 736 | 696 | 712 | 1351 | 1391 | 1375 | 2000 | 2000 | 2000 | -649 | -609 | -625 | 0 | 0 | 0 | -329 | -269 | -245 | 1.191 |  | 1.8
401 | 05/03/2025 | 884 | 1641 | 2525 | 1174 | 1134 | 1150 | 1351 | 1391 | 1375 | 2000 | 2000 | 2000 | -649 | -609 | -625 | 0 | 0 | 0 | -329 | -269 | -245 | 1.191 |  | 1.8
402 | 06/03/2025 | 884 | 1062 | 1946 | 595 | 555 | 571 | 1351 | 1391 | 1375 | 2000 | 2000 | 2000 | -649 | -609 | -625 | 0 | 0 | 0 | -329 | -269 | -245 | 1.191 |  | 1.8
403 | 07/03/2025 | 884 | 1534 | 2418 | 1067 | 1027 | 1043 | 1351 | 1391 | 1375 | 2000 | 2000 | 2000 | -649 | -609 | -625 | 0 | 0 | 0 | -329 | -269 | -245 | 1.191 |  | 1.8
404 | 08/03/2025 | 884 | 1648 | 2532 | 1181 | 1141 | 1157 | 1351 | 1391 | 1375 | 2000 | 2000 | 2000 | -649 | -609 | -625 | 0 | 0 | 0 | -329 | -269 | -245 | 1.191 |  | 1.8
405 | 09/03/2025 | 884 | 1573 | 2457 | 1106 | 1066 | 1082 | 1351 | 1391 | 1375 | 2000 | 2000 | 2000 | -649 | -609 | -625 | 0 | 0 | 0 | -329 | -269 | -245 | 1.191 |  | 1.8
406 | 10/03/2025 | 884 | 1797 | 2681 | 1330 | 1290 | 1306 | 1351 | 1391 | 1375 | 2000 | 2000 | 2000 | -649 | -609 | -625 | 0 | 0 | 0 | -329 | -269 | -245 | 1.191 |  | 1.8
407 | 11/03/2025 | 884 | 1859 | 2743 | 1392 | 1352 | 1368 | 1351 | 1391 | 1375 | 2000 | 2000 | 2000 | -649 | -609 | -625 | 0 | 0 | 0 | -329 | -269 | -245 | 1.191 |  | 1.8
408 | 12/03/2025 | 884 | 1143 | 2027 | 676 | 636 | 652 | 1351 | 1391 | 1375 | 2000 | 2000 | 2000 | -649 | -609 | -625 | 0 | 0 | 0 | -329 | -269 | -245 | 1.191 |  | 1.8
409 | 13/03/2025 | 884 | 1556 | 2440 | 1089 | 1049 | 1065 | 1351 | 1391 | 1375 | 2000 | 2000 | 2000 | -649 | -609 | -625 | 0 | 0 | 0 | -329 | -269 | -245 | 1.191 |  | 1.8
410 | 14/03/2025 | 884 | 1584 | 2468 | 1117 | 1077 | 1093 | 1351 | 1391 | 1375 | 2000 | 2000 | 2000 | -649 | -609 | -625 | 0 | 0 | 0 | -329 | -269 | -245 | 1.191 |  | 1.8
411 | 15/03/2025 | 884 | 1765 | 2649 | 1298 | 1258 | 1274 | 1351 | 1391 | 1375 | 2000 | 2000 | 2000 | -649 | -609 | -625 | 0 | 0 | 0 | -329 | -269 | -245 | 1.191 |  | 1.8
412 | 16/03/2025 | 884 | 1955 | 2839 | 1488 | 1448 | 1464 | 1351 | 1391 | 1375 | 2000 | 2000 | 2000 | -649 | -609 | -625 | 0 | 0 | 0 | -329 | -269 | -245 | 1.191 |  | 1.8
413 | 17/03/2025 | 884 | 1855 | 2739 | 1388 | 1348 | 1364 | 1351 | 1391 | 1375 | 2000 | 2000 | 2000 | -649 | -609 | -625 | 0 | 0 | 0 | -329 | -269 | -245 | 1.191 |  | 1.8
414 | 18/03/2025 | 884 | 1421 | 2305 | 954 | 914 | 930 | 1351 | 1391 | 1375 | 2000 | 2000 | 2000 | -649 | -609 | -625 | 0 | 0 | 0 | -329 | -269 | -245 | 1.191 |  | 1.8
415 | 19/03/2025 | 884 | 1722 | 2606 | 1255 | 1215 | 1231 | 1351 | 1391 | 1375 | 2000 | 2000 | 2000 | -649 | -609 | -625 | 0 | 0 | 0 | -329 | -269 | -245 | 1.191 |  | 1.8
416 | 20/03/2025 | 884 | 1083 | 1967 | 616 | 576 | 592 | 1351 | 1391 | 1375 | 2000 | 2000 | 2000 | -649 | -609 | -625 | 0 | 0 | 0 | -329 | -269 | -245 | 1.191 |  | 1.8
417 | 21/03/2025 | 884 | 1470 | 2354 | 1003 | 963 | 979 | 1351 | 1391 | 1375 | 2000 | 2000 | 2000 | -649 | -609 | -625 | 0 | 0 | 0 | -329 | -269 | -245 | 1.191 |  | 1.8
418 | 22/03/2025 | 884 | 1840 | 2724 | 1373 | 1333 | 1349 | 1351 | 1391 | 1375 | 2000 | 2000 | 2000 | -649 | -609 | -625 | 0 | 0 | 0 | -329 | -269 | -245 | 1.191 |  | 1.8
419 | 23/03/2025 | 884 | 1731 | 2615 | 1264 | 1224 | 1240 | 1351 | 1391 | 1375 | 2000 | 2000 | 2000 | -649 | -609 | -625 | 0 | 0 | 0 | -329 | -269 | -245 | 1.191 |  | 1.8
420 | 24/03/2025 | 884 | 1528 | 2412 | 1061 | 1021 | 1037 | 1351 | 1391 | 1375 | 2000 | 2000 | 2000 | -649 | -609 | -625 | 0 | 0 | 0 | -329 | -269 | -245 | 1.191 |  | 1.8
421 | 25/03/2025 | 884 | 1136 | 2020 | 669 | 629 | 645 | 1351 | 1391 | 1375 | 2000 | 2000 | 2000 | -649 | -609 | -625 | 0 | 0 | 0 | -329 | -269 | -245 | 1.191 |  | 1.8
422 | 26/03/2025 | 884 | 1310 | 2194 | 843 | 803 | 819 | 1351 | 1391 | 1375 | 2000 | 2000 | 2000 | -649 | -609 | -625 | 0 | 0 | 0 | -329 | -269 | -245 | 1.191 |  | 1.8
423 | 27/03/2025 | 884 | 1321 | 2205 | 854 | 814 | 830 | 1351 | 1391 | 1375 | 2000 | 2000 | 2000 | -649 | -609 | -625 | 0 | 0 | 0 | -329 | -269 | -245 | 1.191 |  | 1.8
424 | 28/03/2025 | 884 | 1289 | 2173 | 822 | 782 | 798 | 1351 | 1391 | 1375 | 2000 | 2000 | 2000 | -649 | -609 | -625 | 0 | 0 | 0 | -329 | -269 | -245 | 1.191 |  | 1.8
425 | 29/03/2025 | 884 | 1385 | 2269 | 918 | 878 | 894 | 1351 | 1391 | 1375 | 2000 | 2000 | 2000 | -649 | -609 | -625 | 0 | 0 | 0 | -329 | -269 | -245 | 1.191 |  | 1.8
426 | 30/03/2025 | 884 | 1096 | 1980 | 629 | 589 | 605 | 1351 | 1391 | 1375 | 2000 | 2000 | 2000 | -649 | -609 | -625 | 0 | 0 | 0 | -329 | -269 | -245 | 1.191 |  | 1.8
427 | 31/03/2025 | 884 | 1962 | 2846 | 1495 | 1455 | 1471 | 1351 | 1391 | 1375 | 2000 | 2000 | 2000 | -649 | -609 | -625 | 0 | 0 | 0 | -329 | -269 | -245 | 1.191 |  | 1.8
428 | 01/04/2025 | 884 | 1100 | 1984 | 633 | 593 | 609 | 1351 | 1391 | 1375 | 2000 | 2000 | 2000 | -649 | -609 | -625 | 0 | 0 | 0 | -329 | -269 | -245 | 1.191 |  | 1.8
429 | 02/04/2025 | 884 | 1684 | 2568 | 1217 | 1177 | 1193 | 1351 | 1391 | 1375 | 2000 | 2000 | 2000 | -649 | -609 | -625 | 0 | 0 | 0 | -329 | -269 | -245 | 1.191 |  | 1.8
430 | 03/04/2025 | 884 | 1934 | 2818 | 1467 | 1427 | 1443 | 1351 | 1391 | 1375 | 2000 | 2000 | 2000 | -649 | -609 | -625 | 0 | 0 | 0 | -329 | -269 | -245 | 1.191 |  | 1.8
431 | 04/04/2025 | 884 | 1919 | 2803 | 1452 | 1412 | 1428 | 1351 | 1391 | 1375 | 2000 | 2000 | 2000 | -649 | -609 | -625 | 0 | 0 | 0 | -329 | -269 | -245 | 1.191 |  | 1.8
432 | 05/04/2025 | 884 | 1229 | 2113 | 762 | 722 | 738 | 1351 | 1391 | 1375 | 2000 | 2000 | 2000 | -649 | -609 | -625 | 0 | 0 | 0 | -329 | -269 | -245 | 1.191 |  | 1.8
433 | 06/04/2025 | 884 | 1299 | 2183 | 832 | 792 | 808 | 1351 | 1391 | 1375 | 2000 | 2000 | 2000 | -649 | -609 | -625 | 0 | 0 | 0 | -329 | -269 | -245 | 1.191 |  | 1.8
434 | 07/04/2025 | 884 | 1353 | 2237 | 886 | 846 | 862 | 1351 | 1391 | 1375 | 2000 | 2000 | 2000 | -649 | -609 | -625 | 0 | 0 | 0 | -329 | -269 | -245 | 1.191 |  | 1.8
435 | 08/04/2025 | 884 | 1192 | 2076 | 725 | 685 | 701 | 1351 | 1391 | 1375 | 2000 | 2000 | 2000 | -649 | -609 | -625 | 0 | 0 | 0 | -329 | -269 | -245 | 1.191 |  | 1.8
436 | 09/04/2025 | 884 | 1673 | 2557 | 1206 | 1166 | 1182 | 1351 | 1391 | 1375 | 2000 | 2000 | 2000 | -649 | -609 | -625 | 0 | 0 | 0 | -329 | -269 | -245 | 1.191 |  | 1.8
437 | 10/04/2025 | 884 | 1966 | 2850 | 1499 | 1459 | 1475 | 1351 | 1391 | 1375 | 2000 | 2000 | 2000 | -649 | -609 | -625 | 0 | 0 | 0 | -329 | -269 | -245 | 1.191 |  | 1.8
438 | 11/04/2025 | 884 | 1823 | 2707 | 1356 | 1316 | 1332 | 1351 | 1391 | 1375 | 2000 | 2000 | 2000 | -649 | -609 | -625 | 0 | 0 | 0 | -329 | -269 | -245 | 1.191 |  | 1.8
439 | 12/04/2025 | 884 | 1517 | 2401 | 1050 | 1010 | 1026 | 1351 | 1391 | 1375 | 2000 | 2000 | 2000 | -649 | -609 | -625 | 0 | 0 | 0 | -329 | -269 | -245 | 1.191 |  | 1.8
440 | 13/04/2025 | 884 | 1168 | 2052 | 701 | 661 | 677 | 1351 | 1391 | 1375 | 2000 | 2000 | 2000 | -649 | -609 | -625 | 0 | 0 | 0 | -329 | -269 | -245 | 1.191 |  | 1.8
441 | 14/04/2025 | 884 | 1214 | 2098 | 747 | 707 | 723 | 1351 | 1391 | 1375 | 2000 | 2000 | 2000 | -649 | -609 | -625 | 0 | 0 | 0 | -329 | -269 | -245 | 1.191 |  | 1.8
442 | 15/04/2025 | 884 | 1609 | 2493 | 1142 | 1102 | 1118 | 1351 | 1391 | 1375 | 2000 | 2000 | 2000 | -649 | -609 | -625 | 0 | 0 | 0 | -329 | -269 | -245 | 1.191 |  | 1.8
443 | 16/04/2025 | 884 | 1158 | 2042 | 691 | 651 | 667 | 1351 | 1391 | 1375 | 2000 | 2000 | 2000 | -649 | -609 | -625 | 0 | 0 | 0 | -329 | -269 | -245 | 1.191 |  | 1.8
444 | 17/04/2025 | 884 | 1246 | 2130 | 779 | 739 | 755 | 1351 | 1391 | 1375 | 2000 | 2000 | 2000 | -649 | -609 | -625 | 0 | 0 | 0 | -329 | -269 | -245 | 1.191 |  | 1.8
445 | 18/04/2025 | 884 | 1513 | 2397 | 1046 | 1006 | 1022 | 1351 | 1391 | 1375 | 2000 | 2000 | 2000 | -649 | -609 | -625 | 0 | 0 | 0 | -329 | -269 | -245 | 1.191 |  | 1.8
446 | 19/04/2025 | 884 | 1712 | 2596 | 1245 | 1205 | 1221 | 1351 | 1391 | 1375 | 2000 | 2000 | 2000 | -649 | -609 | -625 | 0 | 0 | 0 | -329 | -269 | -245 | 1.191 |  | 1.8
447 | 20/04/2025 | 884 | 1115 | 1999 | 648 | 608 | 624 | 1351 | 1391 | 1375 | 2000 | 2000 | 2000 | -649 | -609 | -625 | 0 | 0 | 0 | -329 | -269 | -245 | 1.191 |  | 1.8
448 | 21/04/2025 | 884 | 1374 | 2258 | 907 | 867 | 883 | 1351 | 1391 | 1375 | 2000 | 2000 | 2000 | -649 | -609 | -625 | 0 | 0 | 0 | -329 | -269 | -245 | 1.191 |  | 1.8
449 | 22/04/2025 | 884 | 1128 | 2012 | 661 | 621 | 637 | 1351 | 1391 | 1375 | 2000 | 2000 | 2000 | -649 | -609 | -625 | 0 | 0 | 0 | -329 | -269 | -245 | 1.191 |  | 1.8
450 | 23/04/2025 | 884 | 1865 | 2749 | 1398 | 1358 | 1374 | 1351 | 1391 | 1375 | 2000 | 2000 | 2000 | -649 | -609 | -625 | 0 | 0 | 0 | -329 | -269 | -245 | 1.191 |  | 1.8
451 | 24/04/2025 | 884 | 1389 | 2273 | 922 | 882 | 898 | 1351 | 1391 | 1375 | 2000 | 2000 | 2000 | -649 | -609 | -625 | 0 | 0 | 0 | -329 | -269 | -245 | 1.191 |  | 1.8
452 | 25/04/2025 | 884 | 1819 | 2703 | 1352 | 1312 | 1328 | 1351 | 1391 | 1375 | 2000 | 2000 | 2000 | -649 | -609 | -625 | 0 | 0 | 0 | -329 | -269 | -245 | 1.191 |  | 1.8
453 | 26/04/2025 | 884 | 1795 | 2679 | 1328 | 1288 | 1304 | 1351 | 1391 | 1375 | 2000 | 2000 | 2000 | -649 | -609 | -625 | 0 | 0 | 0 | -329 | -269 | -245 | 1.191 |  | 1.8
454 | 27/04/2025 | 884 | 1335 | 2219 | 868 | 828 | 844 | 1351 | 1391 | 1375 | 2000 | 2000 | 2000 | -649 | -609 | -625 | 0 | 0 | 0 | -329 | -269 | -245 | 1.191 |  | 1.8
455 | 28/04/2025 | 884 | 1979 | 2863 | 1512 | 1472 | 1488 | 1351 | 1391 | 1375 | 2000 | 2000 | 2000 | -649 | -609 | -625 | 0 | 0 | 0 | -329 | -269 | -245 | 1.191 |  | 1.8
456 | 29/04/2025 | 884 | 1314 | 2198 | 847 | 807 | 823 | 1351 | 1391 | 1375 | 2000 | 2000 | 2000 | -649 | -609 | -625 | 0 | 0 | 0 | -329 | -269 | -245 | 1.191 |  | 1.8
457 | 30/04/2025 | 884 | 1043 | 1927 | 576 | 536 | 552 | 1351 | 1391 | 1375 | 2000 | 2000 | 2000 | -649 | -609 | -625 | 0 | 0 | 0 | -329 | -269 | -245 | 1.191 |  | 1.8
458 | 01/05/2025 | 884 | 1122 | 2006 | 655 | 615 | 631 | 1351 | 1391 | 1375 | 2000 | 2000 | 2000 | -649 | -609 | -625 | 0 | 0 | 0 | -329 | -269 | -245 | 1.191 |  | 1.8
459 | 02/05/2025 | 884 | 1620 | 2504 | 1153 | 1113 | 1129 | 1351 | 1391 | 1375 | 2000 | 2000 | 2000 | -649 | -609 | -625 | 0 | 0 | 0 | -329 | -269 | -245 | 1.191 |  | 1.8
460 | 03/05/2025 | 884 | 1126 | 2010 | 659 | 619 | 635 | 1351 | 1391 | 1375 | 2000 | 2000 | 2000 | -649 | -609 | -625 | 0 | 0 | 0 | -329 | -269 | -245 | 1.191 |  | 1.8
461 | 04/05/2025 | 884 | 1342 | 2226 | 875 | 835 | 851 | 1351 | 1391 | 1375 | 2000 | 2000 | 2000 | -649 | -609 | -625 | 0 | 0 | 0 | -329 | -269 | -245 | 1.191 |  | 1.8
462 | 05/05/2025 | 884 | 1224 | 2108 | 757 | 717 | 733 | 1351 | 1391 | 1375 | 2000 | 2000 | 2000 | -649 | -609 | -625 | 0 | 0 | 0 | -329 | -269 | -245 | 1.191 |  | 1.8
463 | 06/05/2025 | 884 | 1577 | 2461 | 1110 | 1070 | 1086 | 1351 | 1391 | 1375 | 2000 | 2000 | 2000 | -649 | -609 | -625 | 0 | 0 | 0 | -329 | -269 | -245 | 1.191 |  | 1.8
464 | 07/05/2025 | 884 | 1520 | 2404 | 1053 | 1013 | 1029 | 1351 | 1391 | 1375 | 2000 | 2000 | 2000 | -649 | -609 | -625 | 0 | 0 | 0 | -329 | -269 | -245 | 1.191 |  | 1.8
465 | 08/05/2025 | 884 | 1957 | 2841 | 1490 | 1450 | 1466 | 1351 | 1391 | 1375 | 2000 | 2000 | 2000 | -649 | -609 | -625 | 0 | 0 | 0 | -329 | -269 | -245 | 1.191 |  | 1.8
466 | 09/05/2025 | 884 | 1378 | 2262 | 911 | 871 | 887 | 1351 | 1391 | 1375 | 2000 | 2000 | 2000 | -649 | -609 | -625 | 0 | 0 | 0 | -329 | -269 | -245 | 1.191 |  | 1.8
467 | 10/05/2025 | 884 | 1851 | 2735 | 1384 | 1344 | 1360 | 1351 | 1391 | 1375 | 2000 | 2000 | 2000 | -649 | -609 | -625 | 0 | 0 | 0 | -329 | -269 | -245 | 1.191 |  | 1.8
468 | 11/05/2025 | 884 | 1699 | 2583 | 1232 | 1192 | 1208 | 1351 | 1391 | 1375 | 2000 | 2000 | 2000 | -649 | -609 | -625 | 0 | 0 | 0 | -329 | -269 | -245 | 1.191 |  | 1.8
469 | 12/05/2025 | 884 | 1624 | 2508 | 1157 | 1117 | 1133 | 1351 | 1391 | 1375 | 2000 | 2000 | 2000 | -649 | -609 | -625 | 0 | 0 | 0 | -329 | -269 | -245 | 1.191 |  | 1.8
470 | 13/05/2025 | 884 | 1848 | 2732 | 1381 | 1341 | 1357 | 1351 | 1391 | 1375 | 2000 | 2000 | 2000 | -649 | -609 | -625 | 0 | 0 | 0 | -329 | -269 | -245 | 1.191 |  | 1.8
471 | 14/05/2025 | 884 | 1175 | 2059 | 708 | 668 | 684 | 1351 | 1391 | 1375 | 2000 | 2000 | 2000 | -649 | -609 | -625 | 0 | 0 | 0 | -329 | -269 | -245 | 1.191 |  | 1.8
472 | 15/05/2025 | 884 | 1459 | 2343 | 992 | 952 | 968 | 1351 | 1391 | 1375 | 2000 | 2000 | 2000 | -649 | -609 | -625 | 0 | 0 | 0 | -329 | -269 | -245 | 1.191 |  | 1.8
473 | 16/05/2025 | 884 | 1872 | 2756 | 1405 | 1365 | 1381 | 1351 | 1391 | 1375 | 2000 | 2000 | 2000 | -649 | -609 | -625 | 0 | 0 | 0 | -329 | -269 | -245 | 1.191 |  | 1.8
474 | 17/05/2025 | 884 | 1634 | 2518 | 1167 | 1127 | 1143 | 1351 | 1391 | 1375 | 2000 | 2000 | 2000 | -649 | -609 | -625 | 0 | 0 | 0 | -329 | -269 | -245 | 1.191 |  | 1.8
475 | 18/05/2025 | 884 | 1816 | 2700 | 1349 | 1309 | 1325 | 1351 | 1391 | 1375 | 2000 | 2000 | 2000 | -649 | -609 | -625 | 0 | 0 | 0 | -329 | -269 | -245 | 1.191 |  | 1.8
476 | 19/05/2025 | 884 | 1271 | 2155 | 804 | 764 | 780 | 1351 | 1391 | 1375 | 2000 | 2000 | 2000 | -649 | -609 | -625 | 0 | 0 | 0 | -329 | -269 | -245 | 1.191 |  | 1.8
477 | 20/05/2025 | 884 | 1171 | 2055 | 704 | 664 | 680 | 1351 | 1391 | 1375 | 2000 | 2000 | 2000 | -649 | -609 | -625 | 0 | 0 | 0 | -329 | -269 | -245 | 1.191 |  | 1.8
478 | 21/05/2025 | 884 | 1737 | 2621 | 1270 | 1230 | 1246 | 1351 | 1391 | 1375 | 2000 | 2000 | 2000 | -649 | -609 | -625 | 0 | 0 | 0 | -329 | -269 | -245 | 1.191 |  | 1.8
479 | 22/05/2025 | 884 | 1773 | 2657 | 1306 | 1266 | 1282 | 1351 | 1391 | 1375 | 2000 | 2000 | 2000 | -649 | -609 | -625 | 0 | 0 | 0 | -329 | -269 | -245 | 1.191 |  | 1.8
480 | 23/05/2025 | 884 | 1399 | 2283 | 932 | 892 | 908 | 1351 | 1391 | 1375 | 2000 | 2000 | 2000 | -649 | -609 | -625 | 0 | 0 | 0 | -329 | -269 | -245 | 1.191 |  | 1.8
481 | 24/05/2025 | 884 | 1787 | 2671 | 1320 | 1280 | 1296 | 1351 | 1391 | 1375 | 2000 | 2000 | 2000 | -649 | -609 | -625 | 0 | 0 | 0 | -329 | -269 | -245 | 1.191 |  | 1.8
482 | 25/05/2025 | 884 | 1891 | 2775 | 1424 | 1384 | 1400 | 1351 | 1391 | 1375 | 2000 | 2000 | 2000 | -649 | -609 | -625 | 0 | 0 | 0 | -329 | -269 | -245 | 1.191 |  | 1.8
483 | 26/05/2025 | 884 | 1047 | 1931 | 580 | 540 | 556 | 1351 | 1391 | 1375 | 2000 | 2000 | 2000 | -649 | -609 | -625 | 0 | 0 | 0 | -329 | -269 | -245 | 1.191 |  | 1.8
484 | 27/05/2025 | 884 | 1844 | 2728 | 1377 | 1337 | 1353 | 1351 | 1391 | 1375 | 2000 | 2000 | 2000 | -649 | -609 | -625 | 0 | 0 | 0 | -329 | -269 | -245 | 1.191 |  | 1.8
485 | 28/05/2025 | 884 | 1453 | 2337 | 986 | 946 | 962 | 1351 | 1391 | 1375 | 2000 | 2000 | 2000 | -649 | -609 | -625 | 0 | 0 | 0 | -329 | -269 | -245 | 1.191 |  | 1.8
486 | 29/05/2025 | 884 | 1626 | 2510 | 1159 | 1119 | 1135 | 1351 | 1391 | 1375 | 2000 | 2000 | 2000 | -649 | -609 | -625 | 0 | 0 | 0 | -329 | -269 | -245 | 1.191 |  | 1.8
487 | 30/05/2025 | 884 | 1637 | 2521 | 1170 | 1130 | 1146 | 1351 | 1391 | 1375 | 2000 | 2000 | 2000 | -649 | -609 | -625 | 0 | 0 | 0 | -329 | -269 | -245 | 1.191 |  | 1.8
488 | 31/05/2025 | 884 | 1605 | 2489 | 1138 | 1098 | 1114 | 1351 | 1391 | 1375 | 2000 | 2000 | 2000 | -649 | -609 | -625 | 0 | 0 | 0 | -329 | -269 | -245 | 1.191 |  | 1.8
489 | 01/06/2025 | 884 | 1701 | 2585 | 1234 | 1194 | 1210 | 1351 | 1391 | 1375 | 2000 | 2000 | 2000 | -649 | -609 | -625 | 0 | 0 | 0 | -329 | -269 | -245 | 1.191 |  | 1.8
490 | 02/06/2025 | 884 | 1147 | 2031 | 680 | 640 | 656 | 1351 | 1391 | 1375 | 2000 | 2000 | 2000 | -649 | -609 | -625 | 0 | 0 | 0 | -329 | -269 | -245 | 1.191 |  | 1.8
491 | 03/06/2025 | 884 | 1278 | 2162 | 811 | 771 | 787 | 1351 | 1391 | 1375 | 2000 | 2000 | 2000 | -649 | -609 | -625 | 0 | 0 | 0 | -329 | -269 | -245 | 1.191 |  | 1.8
492 | 04/06/2025 | 884 | 1417 | 2301 | 950 | 910 | 926 | 1351 | 1391 | 1375 | 2000 | 2000 | 2000 | -649 | -609 | -625 | 0 | 0 | 0 | -329 | -269 | -245 | 1.191 |  | 1.8
493 | 05/06/2025 | 884 | 2000 | 2884 | 1533 | 1493 | 1509 | 1351 | 1391 | 1375 | 2000 | 2000 | 2000 | -649 | -609 | -625 | 0 | 0 | 0 | -329 | -269 | -245 | 1.191 |  | 1.8
494 | 06/06/2025 | 884 | 1241 | 2125 | 781 | 743 | 755 | 1344 | 1382 | 1370 | 2000 | 2000 | 2000 | -656 | -618 | -630 | 7 | 9 | 5 | -336 | -278 | -250 | 1.182 | 0 | 1.8
495 | 07/06/2025 | 884 | 1217 | 2101 | 764 | 728 | 736 | 1337 | 1373 | 1365 | 2000 | 2000 | 2000 | -663 | -627 | -635 | 7 | 9 | 5 | -343 | -287 | -255 | 1.173 |  | 1.8
496 | 08/06/2025 | 884 | 1518 | 2402 | 1072 | 1038 | 1042 | 1330 | 1364 | 1360 | 2000 | 2000 | 2000 | -670 | -636 | -640 | 7 | 9 | 5 | -350 | -296 | -260 | 1.164 |  | 1.8
497 | 09/06/2025 | 884 | 1580 | 2464 | 1141 | 1109 | 1109 | 1323 | 1355 | 1355 | 2000 | 2000 | 2000 | -677 | -645 | -645 | 7 | 9 | 5 | -357 | -305 | -265 | 1.155 |  | 1.8
498 | 10/06/2025 | 884 | 1624 | 2508 | 1192 | 1162 | 1158 | 1316 | 1346 | 1350 | 2000 | 2000 | 2000 | -684 | -654 | -650 | 7 | 9 | 5 | -364 | -314 | -270 | 1.146 |  | 1.8
499 | 11/06/2025 | 884 | 1455 | 2339 | 1030 | 1002 | 994 | 1309 | 1337 | 1345 | 2000 | 2000 | 2000 | -691 | -663 | -655 | 7 | 9 | 5 | -371 | -323 | -275 | 1.137 |  | 1.8
500 | 12/06/2025 | 884 | 1927 | 2811 | 1509 | 1483 | 1471 | 1302 | 1328 | 1340 | 2000 | 2000 | 2000 | -698 | -672 | -660 | 7 | 9 | 5 | -378 | -332 | -280 | 1.128 |  | 1.8
501 | 13/06/2025 | 884 | 1210 | 2094 | 799 | 775 | 759 | 1295 | 1319 | 1335 | 2000 | 2000 | 2000 | -705 | -681 | -665 | 7 | 9 | 5 | -385 | -341 | -285 | 1.119 |  | 1.8
502 | 14/06/2025 | 884 | 1058 | 1942 | 654 | 632 | 612 | 1288 | 1310 | 1330 | 2000 | 2000 | 2000 | -712 | -690 | -670 | 7 | 9 | 5 | -392 | -350 | -290 | 1.11 |  | 1.8
503 | 15/06/2025 | 884 | 1743 | 2627 | 1346 | 1326 | 1302 | 1281 | 1301 | 1325 | 2000 | 2000 | 2000 | -719 | -699 | -675 | 7 | 9 | 5 | -399 | -359 | -295 | 1.101 |  | 1.8
504 | 16/06/2025 | 884 | 1386 | 2270 | 996 | 978 | 950 | 1274 | 1292 | 1320 | 2000 | 2000 | 2000 | -726 | -708 | -680 | 7 | 9 | 5 | -406 | -368 | -300 | 1.092 |  | 1.8
505 | 17/06/2025 | 884 | 1422 | 2306 | 1039 | 1023 | 991 | 1267 | 1283 | 1315 | 2000 | 2000 | 2000 | -733 | -717 | -685 | 7 | 9 | 5 | -413 | -377 | -305 | 1.083 |  | 1.8
506 | 18/06/2025 | 884 | 1808 | 2692 | 1432 | 1418 | 1382 | 1260 | 1274 | 1310 | 2000 | 2000 | 2000 | -740 | -726 | -690 | 7 | 9 | 5 | -420 | -386 | -310 | 1.074 |  | 1.8
507 | 19/06/2025 | 884 | 1348 | 2232 | 979 | 967 | 927 | 1253 | 1265 | 1305 | 2000 | 2000 | 2000 | -747 | -735 | -695 | 7 | 9 | 5 | -427 | -395 | -315 | 1.065 |  | 1.8
508 | 20/06/2025 | 884 | 1427 | 2311 | 1065 | 1055 | 1011 | 1246 | 1256 | 1300 | 2000 | 2000 | 2000 | -754 | -744 | -700 | 7 | 9 | 5 | -434 | -404 | -320 | 1.056 |  | 1.8
509 | 21/06/2025 | 884 | 1685 | 2569 | 1330 | 1322 | 1274 | 1239 | 1247 | 1295 | 2000 | 2000 | 2000 | -761 | -753 | -705 | 7 | 9 | 5 | -441 | -413 | -325 | 1.047 |  | 1.8
510 | 22/06/2025 | 884 | 1610 | 2494 | 1262 | 1256 | 1204 | 1232 | 1238 | 1290 | 2000 | 2000 | 2000 | -768 | -762 | -710 | 7 | 9 | 5 | -448 | -422 | -330 | 1.038 |  | 1.8
511 | 23/06/2025 | 884 | 1269 | 2153 | 928 | 924 | 868 | 1225 | 1229 | 1285 | 2000 | 2000 | 2000 | -775 | -771 | -715 | 7 | 9 | 5 | -455 | -431 | -335 | 1.029 |  | 1.8
512 | 24/06/2025 | 884 | 1519 | 2403 | 1185 | 1183 | 1123 | 1218 | 1220 | 1280 | 2000 | 2000 | 2000 | -782 | -780 | -720 | 7 | 9 | 5 | -462 | -440 | -340 | 1.02 |  | 1.8
513 | 25/06/2025 | 884 | 999 | 1883 | 672 | 672 | 608 | 1211 | 1211 | 1275 | 2000 | 2000 | 2000 | -789 | -789 | -725 | 7 | 9 | 5 | -469 | -449 | -345 | 1.011 |  | 1.8
514 | 26/06/2025 | 884 | 993 | 1877 | 673 | 675 | 607 | 1204 | 1202 | 1270 | 2000 | 2000 | 2000 | -796 | -798 | -730 | 7 | 9 | 5 | -476 | -458 | -350 | 1.002 |  | 1.8
515 | 27/06/2025 | 884 | 1507 | 2391 | 1194 | 1198 | 1126 | 1197 | 1193 | 1265 | 2000 | 2000 | 2000 | -803 | -807 | -735 | 7 | 9 | 5 | -483 | -467 | -355 | 0.993 |  | 1.8
516 | 28/06/2025 | 884 | 1662 | 2546 | 1356 | 1362 | 1286 | 1190 | 1184 | 1260 | 2000 | 2000 | 2000 | -810 | -816 | -740 | 7 | 9 | 5 | -490 | -476 | -360 | 0.984 |  | 1.8
517 | 29/06/2025 | 884 | 895 | 1779 | 596 | 604 | 524 | 1183 | 1175 | 1255 | 2000 | 2000 | 2000 | -817 | -825 | -745 | 7 | 9 | 5 | -497 | -485 | -365 | 0.975 |  | 1.8
518 | 30/06/2025 | 884 | 1427 | 2311 | 1135 | 1145 | 1061 | 1176 | 1166 | 1250 | 2000 | 2000 | 2000 | -824 | -834 | -750 | 7 | 9 | 5 | -504 | -494 | -370 | 0.966 |  | 1.8
519 | 01/07/2025 | 884 | 796 | 1680 | 511 | 523 | 435 | 1169 | 1157 | 1245 | 2000 | 2000 | 2000 | -831 | -843 | -755 | 7 | 9 | 5 | -511 | -503 | -375 | 0.957 |  | 1.8
520 | 02/07/2025 | 884 | 1387 | 2271 | 1109 | 1123 | 1031 | 1162 | 1148 | 1240 | 2000 | 2000 | 2000 | -838 | -852 | -760 | 7 | 9 | 5 | -518 | -512 | -380 | 0.948 |  | 1.8
521 | 03/07/2025 | 884 | 842 | 1726 | 571 | 587 | 491 | 1155 | 1139 | 1235 | 2000 | 2000 | 2000 | -845 | -861 | -765 | 7 | 9 | 5 | -525 | -521 | -385 | 0.939 |  | 1.8
522 | 04/07/2025 | 884 | 1177 | 2061 | 913 | 931 | 831 | 1148 | 1130 | 1230 | 2000 | 2000 | 2000 | -852 | -870 | -770 | 7 | 9 | 5 | -532 | -530 | -390 | 0.93 |  | 1.8
523 | 05/07/2025 | 884 | 1666 | 2550 | 1409 | 1429 | 1325 | 1141 | 1121 | 1225 | 2000 | 2000 | 2000 | -859 | -879 | -775 | 7 | 9 | 5 | -539 | -539 | -395 | 0.921 |  | 1.8
524 | 06/07/2025 | 884 | 1163 | 2047 | 913 | 935 | 827 | 1134 | 1112 | 1220 | 2000 | 2000 | 2000 | -866 | -888 | -780 | 7 | 9 | 5 | -546 | -548 | -400 | 0.912 |  | 1.8
525 | 07/07/2025 | 884 | 1370 | 2254 | 1127 | 1151 | 1039 | 1127 | 1103 | 1215 | 2000 | 2000 | 2000 | -873 | -897 | -785 | 7 | 9 | 5 | -553 | -557 | -405 | 0.903 |  | 1.8
526 | 08/07/2025 | 884 | 1244 | 2128 | 1008 | 1034 | 918 | 1120 | 1094 | 1210 | 2000 | 2000 | 2000 | -880 | -906 | -790 | 7 | 9 | 5 | -560 | -566 | -410 | 0.894 |  | 1.8
527 | 09/07/2025 | 884 | 1587 | 2471 | 1358 | 1386 | 1266 | 1113 | 1085 | 1205 | 2000 | 2000 | 2000 | -887 | -915 | -795 | 7 | 9 | 5 | -567 | -575 | -415 | 0.885 |  | 1.8
528 | 10/07/2025 | 884 | 1255 | 2139 | 1033 | 1063 | 939 | 1106 | 1076 | 1200 | 2000 | 2000 | 2000 | -894 | -924 | -800 | 7 | 9 | 5 | -574 | -584 | -420 | 0.876 |  | 1.8
529 | 11/07/2025 | 884 | 684 | 1568 | 469 | 501 | 373 | 1099 | 1067 | 1195 | 2000 | 2000 | 2000 | -901 | -933 | -805 | 7 | 9 | 5 | -581 | -593 | -425 | 0.867 |  | 1.8
530 | 12/07/2025 | 884 | 1361 | 2245 | 1153 | 1187 | 1055 | 1092 | 1058 | 1190 | 2000 | 2000 | 2000 | -908 | -942 | -810 | 7 | 9 | 5 | -588 | -602 | -430 | 0.858 |  | 1.8
531 | 13/07/2025 | 884 | 1559 | 2443 | 1358 | 1394 | 1258 | 1085 | 1049 | 1185 | 2000 | 2000 | 2000 | -915 | -951 | -815 | 7 | 9 | 5 | -595 | -611 | -435 | 0.849 |  | 1.8
532 | 14/07/2025 | 884 | 664 | 1548 | 470 | 508 | 368 | 1078 | 1040 | 1180 | 2000 | 2000 | 2000 | -922 | -960 | -820 | 7 | 9 | 5 | -602 | -620 | -440 | 0.84 |  | 1.8
533 | 15/07/2025 | 884 | 1580 | 2464 | 1393 | 1433 | 1289 | 1071 | 1031 | 1175 | 2000 | 2000 | 2000 | -929 | -969 | -825 | 7 | 9 | 5 | -609 | -629 | -445 | 0.831 |  | 1.8
534 | 16/07/2025 | 884 | 795 | 1679 | 615 | 657 | 509 | 1064 | 1022 | 1170 | 2000 | 2000 | 2000 | -936 | -978 | -830 | 7 | 9 | 5 | -616 | -638 | -450 | 0.822 |  | 1.8
535 | 17/07/2025 | 884 | 1114 | 1998 | 941 | 985 | 833 | 1057 | 1013 | 1165 | 2000 | 2000 | 2000 | -943 | -987 | -835 | 7 | 9 | 5 | -623 | -647 | -455 | 0.813 |  | 1.8
536 | 18/07/2025 | 884 | 1389 | 2273 | 1222 | 1269 | 1113 | 1051 | 1004 | 1160 | 2000 | 2000 | 2000 | -949 | -996 | -840 | 6 | 9 | 5 | -629 | -656 | -460 | 0.804 |  | 1.8
537 | 19/07/2025 | 884 | 1527 | 2411 | 1366 | 1416 | 1256 | 1045 | 995 | 1155 | 2000 | 2000 | 2000 | -955 | -1005 | -845 | 6 | 9 | 5 | -635 | -665 | -465 | 0.795 |  | 1.8
538 | 20/07/2025 | 884 | 1547 | 2431 | 1392 | 1444 | 1282 | 1039 | 987 | 1149 | 2000 | 2000 | 2000 | -961 | -1013 | -851 | 6 | 8 | 6 | -641 | -673 | -471 | 0.787 |  | 1.8
539 | 21/07/2025 | 884 | 720 | 1604 | 571 | 625 | 461 | 1033 | 979 | 1143 | 2000 | 2000 | 2000 | -967 | -1021 | -857 | 6 | 8 | 6 | -647 | -681 | -477 | 0.779 |  | 1.8
540 | 22/07/2025 | 884 | 1168 | 2052 | 1024 | 1081 | 915 | 1028 | 971 | 1137 | 2000 | 2000 | 2000 | -972 | -1029 | -863 | 5 | 8 | 6 | -652 | -689 | -483 | 0.771 |  | 1.8
541 | 23/07/2025 | 884 | 1060 | 1944 | 921 | 980 | 813 | 1023 | 964 | 1131 | 2000 | 2000 | 2000 | -977 | -1036 | -869 | 5 | 7 | 6 | -657 | -696 | -489 | 0.764 |  | 1.8
542 | 24/07/2025 | 884 | 620 | 1504 | 486 | 547 | 379 | 1018 | 957 | 1125 | 2000 | 2000 | 2000 | -982 | -1043 | -875 | 5 | 7 | 6 | -662 | -703 | -495 | 0.757 |  | 1.8
543 | 25/07/2025 | 884 | 649 | 1533 | 520 | 583 | 414 | 1013 | 950 | 1119 | 2000 | 2000 | 2000 | -987 | -1050 | -881 | 5 | 7 | 6 | -667 | -710 | -501 | 0.75 |  | 1.8
544 | 26/07/2025 | 884 | 1268 | 2152 | 1144 | 1209 | 1039 | 1008 | 943 | 1113 | 2000 | 2000 | 2000 | -992 | -1057 | -887 | 5 | 7 | 6 | -672 | -717 | -507 | 0.743 |  | 1.8
545 | 27/07/2025 | 884 | 1382 | 2266 | 1263 | 1330 | 1159 | 1003 | 936 | 1107 | 2000 | 2000 | 2000 | -997 | -1064 | -893 | 5 | 7 | 6 | -677 | -724 | -513 | 0.736 |  | 1.8
546 | 28/07/2025 | 884 | 746 | 1630 | 631 | 700 | 528 | 999 | 930 | 1102 | 2000 | 2000 | 2000 | -1001 | -1070 | -898 | 4 | 6 | 5 | -681 | -730 | -518 | 0.73 |  | 1.8
547 | 29/07/2025 | 884 | 896 | 1780 | 785 | 856 | 683 | 995 | 924 | 1097 | 2000 | 2000 | 2000 | -1005 | -1076 | -903 | 4 | 6 | 5 | -685 | -736 | -523 | 0.724 |  | 1.8
548 | 30/07/2025 | 884 | 688 | 1572 | 581 | 653 | 480 | 991 | 919 | 1092 | 2000 | 2000 | 2000 | -1009 | -1081 | -908 | 4 | 5 | 5 | -689 | -741 | -528 | 0.719 |  | 1.8
549 | 31/07/2025 | 884 | 1292 | 2176 | 1188 | 1262 | 1089 | 988 | 914 | 1087 | 2000 | 2000 | 2000 | -1012 | -1086 | -913 | 3 | 5 | 5 | -692 | -746 | -533 | 0.714 |  | 1.8
550 | 01/08/2025 | 884 | 1196 | 2080 | 1095 | 1170 | 997 | 985 | 910 | 1083 | 2000 | 2000 | 2000 | -1015 | -1090 | -917 | 3 | 4 | 4 | -695 | -750 | -537 | 0.71 |  | 1.8
551 | 02/08/2025 | 884 | 1204 | 2088 | 1105 | 1181 | 1009 | 983 | 907 | 1079 | 2000 | 2000 | 2000 | -1017 | -1093 | -921 | 2 | 3 | 4 | -697 | -753 | -541 | 0.707 |  | 1.8
552 | 03/08/2025 | 884 | 1170 | 2054 | 1072 | 1149 | 978 | 982 | 905 | 1076 | 2000 | 2000 | 2000 | -1018 | -1095 | -924 | 1 | 2 | 3 | -698 | -755 | -544 | 0.705 |  | 1.8
553 | 04/08/2025 | 884 | 1265 | 2149 | 1167 | 1245 | 1075 | 982 | 904 | 1074 | 2000 | 2000 | 2000 | -1018 | -1096 | -926 | 0 | 1 | 2 | -698 | -756 | -546 | 0.704 |  | 1.8
554 | 05/08/2025 | 884 | 977 | 1861 | 879 | 957 | 787 | 982 | 904 | 1074 | 2000 | 2000 | 2000 | -1018 | -1096 | -926 | 0 | 0 | 0 | -698 | -756 | -546 | 0.704 |  | 1.8