## Sheet1
DỰ ÁN THÀNH PHẦN ĐOẠN HẬU GIANG - CÀ MAU THUỘC DỰ ÁN XÂY DỰNG CÔNG TRÌNH ĐƯỜNG BỘ CAO TỐC BẮC - NAM PHÍA ĐÔNG GIAI ĐOẠN 2021 - 2025
GÓI THẦU XL03 :THI CÔNG XÂY DỰNG ĐOẠN TUYẾN KM114+200 - KM126+223 BAO GỒM TUYẾN NỐI NÚT GIAO IC12 VỚI QL1 (BAO GỒM KHẢO SÁT, THIẾT KẾ BVTC)
NHÀ THẦU: LIÊN DANH CC1 - HẢI ĐĂNG - VẠN CƯỜNG - 492 - BẮC TRUNG NAM
BIỂU GHI ĐO QUAN TRẮC LÚN
Người lập: | [16 empty] | Tên mốc:
Thời tiết: | [16 empty] | Cao độ mốc: |  | 835
Lý trình: | Km34+120 |  | 117+900 | [13 empty] | Ngày đặt bàn: |  | 20/05/2024
TT |  | Cao độ mốc | Số đọc mia tại mốc | Cao độ đường ngắm | Số đọc mia quan trắc |  |  | Cao độ đỉnh cần |  |  | Chiều dài cần |  |  | Cao độ bàn đo lún |  |  | Độ lún hàng ngày |  |  | Tổng độ lún |  |  | Cao độ nền đường | Chiều dày lớp đắp | Chiều dày đắp | Xác nhận kiểm tra
| Ngày |  |  |  | Trái | Tim | Phải | Trái | Tim | Phải | Trái | Tim | Phải | Trái | Tim | Phải | Trái | Tim | Phải | Trái | Tim | Phải |  |  |  | Nhà thầu | TVGS
| Quan trắc | ( mm) | ( mm) | ( mm) | ( mm) | ( mm) | ( mm) | ( mm) | ( mm) | ( mm) | ( mm) | ( mm) | ( mm) | ( mm) | ( mm) | ( mm) | ( mm) | ( mm) | ( mm) | ( mm) | ( mm) | ( mm) | (m) | (m) | (m)
1 | 20/05/2024 | 835 | 1874 | 2709 | 1079 | 1059 | 1039 | 1630 | 1650 | 1670 | 2000 | 2000 | 2000 | -370 | -350 | -330 | 0 | 0 | 0 | 0 | 0 | 0 | -0.35
2 | 21/05/2024 | 835 | 1628 | 2463 | 833 | 813 | 793 | 1630 | 1650 | 1670 | 2000 | 2000 | 2000 | -370 | -350 | -330 | 0 | 0 | 0 | 0 | 0 | 0 | -0.35
3 | 22/05/2024 | 835 | 1631 | 2466 | 836 | 816 | 796 | 1630 | 1650 | 1670 | 2000 | 2000 | 2000 | -370 | -350 | -330 | 0 | 0 | 0 | 0 | 0 | 0 | -0.35
4 | 23/05/2024 | 835 | 1154 | 1989 | 359 | 339 | 319 | 1630 | 1650 | 1670 | 2000 | 2000 | 2000 | -370 | -350 | -330 | 0 | 0 | 0 | 0 | 0 | 0 | -0.35
5 | 24/05/2024 | 835 | 1318 | 2153 | 523 | 503 | 483 | 1630 | 1650 | 1670 | 2000 | 2000 | 2000 | -370 | -350 | -330 | 0 | 0 | 0 | 0 | 0 | 0 | -0.35
6 | 25/05/2024 | 835 | 1560 | 2395 | 765 | 745 | 725 | 1630 | 1650 | 1670 | 2000 | 2000 | 2000 | -370 | -350 | -330 | 0 | 0 | 0 | 0 | 0 | 0 | -0.35
7 | 26/05/2024 | 835 | 1101 | 1936 | 306 | 286 | 266 | 1630 | 1650 | 1670 | 2000 | 2000 | 2000 | -370 | -350 | -330 | 0 | 0 | 0 | 0 | 0 | 0 | -0.35
8 | 27/05/2024 | 835 | 1478 | 2313 | 683 | 663 | 643 | 1630 | 1650 | 1670 | 2000 | 2000 | 2000 | -370 | -350 | -330 | 0 | 0 | 0 | 0 | 0 | 0 | -0.35
9 | 28/05/2024 | 835 | 1079 | 1914 | 284 | 264 | 244 | 1630 | 1650 | 1670 | 2000 | 2000 | 2000 | -370 | -350 | -330 | 0 | 0 | 0 | 0 | 0 | 0 | -0.35
10 | 29/05/2024 | 835 | 1542 | 2377 | 747 | 727 | 707 | 1630 | 1650 | 1670 | 2000 | 2000 | 2000 | -370 | -350 | -330 | 0 | 0 | 0 | 0 | 0 | 0 | -0.35
11 | 30/05/2024 | 835 | 1887 | 2722 | 1092 | 1072 | 1052 | 1630 | 1650 | 1670 | 2000 | 2000 | 2000 | -370 | -350 | -330 | 0 | 0 | 0 | 0 | 0 | 0 | -0.35
12 | 31/05/2024 | 835 | 1119 | 1954 | 324 | 304 | 284 | 1630 | 1650 | 1670 | 2000 | 2000 | 2000 | -370 | -350 | -330 | 0 | 0 | 0 | 0 | 0 | 0 | -0.35
13 | 01/06/2024 | 835 | 1891 | 2726 | 1096 | 1076 | 1056 | 1630 | 1650 | 1670 | 2000 | 2000 | 2000 | -370 | -350 | -330 | 0 | 0 | 0 | 0 | 0 | 0 | -0.35
14 | 02/06/2024 | 835 | 1842 | 2677 | 1047 | 1027 | 1007 | 1630 | 1650 | 1670 | 2000 | 2000 | 2000 | -370 | -350 | -330 | 0 | 0 | 0 | 0 | 0 | 0 | -0.35
15 | 03/06/2024 | 835 | 1724 | 2559 | 929 | 909 | 889 | 1630 | 1650 | 1670 | 2000 | 2000 | 2000 | -370 | -350 | -330 | 0 | 0 | 0 | 0 | 0 | 0 | -0.35
16 | 04/06/2024 | 835 | 1077 | 1912 | 282 | 262 | 242 | 1630 | 1650 | 1670 | 2000 | 2000 | 2000 | -370 | -350 | -330 | 0 | 0 | 0 | 0 | 0 | 0 | -0.35
17 | 05/06/2024 | 884 | 1641 | 2525 | 898 | 879 | 856 | 1627 | 1646 | 1669 | 2000 | 2000 | 2000 | -373 | -354 | -331 | 3 | 4 | 1 | -3 | -4 | -1 | -0.054 | 0.3 | 0.3
18 | 06/06/2024 | 884 | 1546 | 2430 | 805 | 787 | 762 | 1625 | 1643 | 1668 | 2000 | 2000 | 2000 | -375 | -357 | -332 | 2 | 3 | 1 | -5 | -7 | -2 | -0.057 |  | 0.3
19 | 07/06/2024 | 884 | 1555 | 2439 | 815 | 798 | 771 | 1624 | 1641 | 1668 | 2000 | 2000 | 2000 | -376 | -359 | -332 | 1 | 2 | 0 | -6 | -9 | -2 | -0.059 |  | 0.3
20 | 08/06/2024 | 884 | 1523 | 2407 | 783 | 766 | 739 | 1624 | 1641 | 1668 | 2000 | 2000 | 2000 | -376 | -359 | -332 | 0 | 0 | 0 | -6 | -9 | -2 | -0.059 |  | 0.3
21 | 09/06/2024 | 884 | 1615 | 2499 | 877 | 862 | 832 | 1622 | 1637 | 1667 | 2000 | 2000 | 2000 | -378 | -363 | -333 | 2 | 4 | 1 | -8 | -13 | -3 | 0.237 | 0.3 | 0.6
22 | 10/06/2024 | 884 | 1324 | 2208 | 588 | 574 | 542 | 1620 | 1634 | 1666 | 2000 | 2000 | 2000 | -380 | -366 | -334 | 2 | 3 | 1 | -10 | -16 | -4 | 0.234 |  | 0.6
23 | 11/06/2024 | 884 | 2187 | 3071 | 1452 | 1439 | 1406 | 1619 | 1632 | 1665 | 2000 | 2000 | 2000 | -381 | -368 | -335 | 1 | 2 | 1 | -11 | -18 | -5 | 0.232 |  | 0.6
24 | 12/06/2024 | 884 | 1326 | 2210 | 591 | 578 | 545 | 1619 | 1632 | 1665 | 2000 | 2000 | 2000 | -381 | -368 | -335 | 0 | 0 | 0 | -11 | -18 | -5 | 0.232 |  | 0.6
25 | 13/06/2024 | 884 | 1905 | 2789 | 1173 | 1161 | 1125 | 1616 | 1628 | 1664 | 2000 | 2000 | 2000 | -384 | -372 | -336 | 3 | 4 | 1 | -14 | -22 | -6 | 0.528 | 0.3 | 0.9
26 | 14/06/2024 | 884 | 1418 | 2302 | 688 | 677 | 639 | 1614 | 1625 | 1663 | 2000 | 2000 | 2000 | -386 | -375 | -337 | 2 | 3 | 1 | -16 | -25 | -7 | 0.525 |  | 0.9
27 | 15/06/2024 | 884 | 2135 | 3019 | 1406 | 1396 | 1357 | 1613 | 1623 | 1662 | 2000 | 2000 | 2000 | -387 | -377 | -338 | 1 | 2 | 1 | -17 | -27 | -8 | 0.523 |  | 0.9
28 | 16/06/2024 | 884 | 1445 | 2329 | 716 | 706 | 667 | 1613 | 1623 | 1662 | 2000 | 2000 | 2000 | -387 | -377 | -338 | 0 | 0 | 0 | -17 | -27 | -8 | 0.523 |  | 0.9
29 | 17/06/2024 | 884 | 1513 | 2397 | 785 | 777 | 735 | 1612 | 1620 | 1662 | 2000 | 2000 | 2000 | -388 | -380 | -338 | 1 | 3 | 0 | -18 | -30 | -8 | 0.82 | 0.3 | 1.2
30 | 18/06/2024 | 884 | 1563 | 2447 | 836 | 830 | 785 | 1611 | 1617 | 1662 | 2000 | 2000 | 2000 | -389 | -383 | -338 | 1 | 3 | 0 | -19 | -33 | -8 | 0.817 |  | 1.2
31 | 19/06/2024 | 884 | 1400 | 2284 | 674 | 670 | 622 | 1610 | 1614 | 1662 | 2000 | 2000 | 2000 | -390 | -386 | -338 | 1 | 3 | 0 | -20 | -36 | -8 | 0.814 |  | 1.2
32 | 20/06/2024 | 884 | 1878 | 2762 | 1153 | 1151 | 1100 | 1609 | 1611 | 1662 | 2000 | 2000 | 2000 | -391 | -389 | -338 | 1 | 3 | 0 | -21 | -39 | -8 | 0.811 |  | 1.2
33 | 21/06/2024 | 884 | 1433 | 2317 | 709 | 709 | 655 | 1608 | 1608 | 1662 | 2000 | 2000 | 2000 | -392 | -392 | -338 | 1 | 3 | 0 | -22 | -42 | -8 | 0.808 |  | 1.2
34 | 22/06/2024 | 884 | 2021 | 2905 | 1298 | 1300 | 1243 | 1607 | 1605 | 1662 | 2000 | 2000 | 2000 | -393 | -395 | -338 | 1 | 3 | 0 | -23 | -45 | -8 | 0.805 |  | 1.2
35 | 23/06/2024 | 884 | 1712 | 2596 | 990 | 994 | 934 | 1606 | 1602 | 1662 | 2000 | 2000 | 2000 | -394 | -398 | -338 | 1 | 3 | 0 | -24 | -48 | -8 | 0.802 |  | 1.2
36 | 24/06/2024 | 884 | 1627 | 2511 | 906 | 912 | 849 | 1605 | 1599 | 1662 | 2000 | 2000 | 2000 | -395 | -401 | -338 | 1 | 3 | 0 | -25 | -51 | -8 | 0.799 |  | 1.2
37 | 25/06/2024 | 884 | 1403 | 2287 | 683 | 691 | 625 | 1604 | 1596 | 1662 | 2000 | 2000 | 2000 | -396 | -404 | -338 | 1 | 3 | 0 | -26 | -54 | -8 | 0.796 |  | 1.2
38 | 26/06/2024 | 884 | 1796 | 2680 | 1077 | 1086 | 1018 | 1603 | 1594 | 1662 | 2000 | 2000 | 2000 | -397 | -406 | -338 | 1 | 2 | 0 | -27 | -56 | -8 | 0.794 |  | 1.2
39 | 27/06/2024 | 884 | 1609 | 2493 | 891 | 901 | 831 | 1602 | 1592 | 1662 | 2000 | 2000 | 2000 | -398 | -408 | -338 | 1 | 2 | 0 | -28 | -58 | -8 | 0.792 |  | 1.2
40 | 28/06/2024 | 884 | 1429 | 2313 | 712 | 723 | 651 | 1601 | 1590 | 1662 | 2000 | 2000 | 2000 | -399 | -410 | -338 | 1 | 2 | 0 | -29 | -60 | -8 | 0.79 |  | 1.2
41 | 29/06/2024 | 884 | 1694 | 2578 | 978 | 990 | 916 | 1600 | 1588 | 1662 | 2000 | 2000 | 2000 | -400 | -412 | -338 | 1 | 2 | 0 | -30 | -62 | -8 | 0.788 |  | 1.2
42 | 30/06/2024 | 884 | 1891 | 2775 | 1176 | 1189 | 1113 | 1599 | 1586 | 1662 | 2000 | 2000 | 2000 | -401 | -414 | -338 | 1 | 2 | 0 | -31 | -64 | -8 | 0.786 |  | 1.2
43 | 01/07/2024 | 884 | 1558 | 2442 | 844 | 858 | 780 | 1598 | 1584 | 1662 | 2000 | 2000 | 2000 | -402 | -416 | -338 | 1 | 2 | 0 | -32 | -66 | -8 | 0.784 |  | 1.2
44 | 02/07/2024 | 884 | 1549 | 2433 | 836 | 851 | 771 | 1597 | 1582 | 1662 | 2000 | 2000 | 2000 | -403 | -418 | -338 | 1 | 2 | 0 | -33 | -68 | -8 | 0.782 |  | 1.2
45 | 03/07/2024 | 884 | 1302 | 2186 | 590 | 606 | 524 | 1596 | 1580 | 1662 | 2000 | 2000 | 2000 | -404 | -420 | -338 | 1 | 2 | 0 | -34 | -70 | -8 | 0.78 |  | 1.2
46 | 04/07/2024 | 884 | 2037 | 2921 | 1326 | 1343 | 1259 | 1595 | 1578 | 1662 | 2000 | 2000 | 2000 | -405 | -422 | -338 | 1 | 2 | 0 | -35 | -72 | -8 | 0.778 |  | 1.2
47 | 05/07/2024 | 884 | 1558 | 2442 | 848 | 866 | 780 | 1594 | 1576 | 1662 | 2000 | 2000 | 2000 | -406 | -424 | -338 | 1 | 2 | 0 | -36 | -74 | -8 | 0.776 |  | 1.2
48 | 06/07/2024 | 884 | 1986 | 2870 | 1277 | 1296 | 1209 | 1593 | 1574 | 1661 | 2000 | 2000 | 2000 | -407 | -426 | -339 | 1 | 2 | 1 | -37 | -76 | -9 | 0.774 |  | 1.2
49 | 07/07/2024 | 884 | 1226 | 2110 | 518 | 538 | 450 | 1592 | 1572 | 1660 | 2000 | 2000 | 2000 | -408 | -428 | -340 | 1 | 2 | 1 | -38 | -78 | -10 | 0.772 |  | 1.2
50 | 08/07/2024 | 884 | 1499 | 2383 | 792 | 813 | 724 | 1591 | 1570 | 1659 | 2000 | 2000 | 2000 | -409 | -430 | -341 | 1 | 2 | 1 | -39 | -80 | -11 | 0.77 |  | 1.2
51 | 09/07/2024 | 884 | 2140 | 3024 | 1434 | 1456 | 1366 | 1590 | 1568 | 1658 | 2000 | 2000 | 2000 | -410 | -432 | -342 | 1 | 2 | 1 | -40 | -82 | -12 | 0.768 |  | 1.2
52 | 10/07/2024 | 884 | 1473 | 2357 | 768 | 791 | 700 | 1589 | 1566 | 1657 | 2000 | 2000 | 2000 | -411 | -434 | -343 | 1 | 2 | 1 | -41 | -84 | -13 | 0.766 |  | 1.2
53 | 11/07/2024 | 884 | 1200 | 2084 | 497 | 520 | 428 | 1587 | 1564 | 1656 | 2000 | 2000 | 2000 | -413 | -436 | -344 | 2 | 2 | 1 | -43 | -86 | -14 | 0.764 |  | 1.2
54 | 12/07/2024 | 884 | 1277 | 2161 | 576 | 599 | 506 | 1585 | 1562 | 1655 | 2000 | 2000 | 2000 | -415 | -438 | -345 | 2 | 2 | 1 | -45 | -88 | -15 | 0.762 |  | 1.2
55 | 13/07/2024 | 884 | 1773 | 2657 | 1074 | 1097 | 1003 | 1583 | 1560 | 1654 | 2000 | 2000 | 2000 | -417 | -440 | -346 | 2 | 2 | 1 | -47 | -90 | -16 | 0.76 |  | 1.2
56 | 14/07/2024 | 884 | 1543 | 2427 | 846 | 869 | 774 | 1581 | 1558 | 1653 | 2000 | 2000 | 2000 | -419 | -442 | -347 | 2 | 2 | 1 | -49 | -92 | -17 | 0.758 |  | 1.2
57 | 15/07/2024 | 884 | 1491 | 2375 | 796 | 819 | 723 | 1579 | 1556 | 1652 | 2000 | 2000 | 2000 | -421 | -444 | -348 | 2 | 2 | 1 | -51 | -94 | -18 | 0.756 |  | 1.2
58 | 16/07/2024 | 884 | 1373 | 2257 | 680 | 702 | 606 | 1577 | 1555 | 1651 | 2000 | 2000 | 2000 | -423 | -445 | -349 | 2 | 1 | 1 | -53 | -95 | -19 | 0.755 |  | 1.2
59 | 17/07/2024 | 884 | 1724 | 2608 | 1033 | 1054 | 958 | 1575 | 1554 | 1650 | 2000 | 2000 | 2000 | -425 | -446 | -350 | 2 | 1 | 1 | -55 | -96 | -20 | 0.754 |  | 1.2
60 | 18/07/2024 | 884 | 1665 | 2549 | 975 | 997 | 900 | 1574 | 1552 | 1649 | 2000 | 2000 | 2000 | -426 | -448 | -351 | 1 | 2 | 1 | -56 | -98 | -21 | 0.752 |  | 1.2
61 | 19/07/2024 | 884 | 2103 | 2987 | 1413 | 1435 | 1338 | 1574 | 1552 | 1649 | 2000 | 2000 | 2000 | -426 | -448 | -351 | 0 | 0 | 0 | -56 | -98 | -21 | 0.752 |  | 1.2
62 | 20/07/2024 | 884 | 1520 | 2404 | 832 | 856 | 756 | 1572 | 1548 | 1648 | 2000 | 2000 | 2000 | -428 | -452 | -352 | 2 | 4 | 1 | -58 | -102 | -22 | 1.048 | 0.3 | 1.5
63 | 21/07/2024 | 884 | 1988 | 2872 | 1302 | 1328 | 1225 | 1570 | 1544 | 1647 | 2000 | 2000 | 2000 | -430 | -456 | -353 | 2 | 4 | 1 | -60 | -106 | -23 | 1.044 |  | 1.5
64 | 22/07/2024 | 884 | 2099 | 2983 | 1415 | 1442 | 1337 | 1568 | 1541 | 1646 | 2000 | 2000 | 2000 | -432 | -459 | -354 | 2 | 3 | 1 | -62 | -109 | -24 | 1.041 |  | 1.5
65 | 23/07/2024 | 884 | 2022 | 2906 | 1339 | 1367 | 1260 | 1567 | 1539 | 1646 | 2000 | 2000 | 2000 | -433 | -461 | -354 | 1 | 2 | 0 | -63 | -111 | -24 | 1.039 |  | 1.5
66 | 24/07/2024 | 884 | 1245 | 2129 | 563 | 591 | 483 | 1566 | 1538 | 1646 | 2000 | 2000 | 2000 | -434 | -462 | -354 | 1 | 1 | 0 | -64 | -112 | -24 | 1.038 |  | 1.5
67 | 25/07/2024 | 884 | 1307 | 2191 | 625 | 653 | 545 | 1566 | 1538 | 1646 | 2000 | 2000 | 2000 | -434 | -462 | -354 | 0 | 0 | 0 | -64 | -112 | -24 | 1.038 |  | 1.5
68 | 26/07/2024 | 884 | 1588 | 2472 | 908 | 937 | 827 | 1564 | 1535 | 1645 | 2000 | 2000 | 2000 | -436 | -465 | -355 | 2 | 3 | 1 | -66 | -115 | -25 | 1.335 | 0.3 | 1.8
69 | 27/07/2024 | 884 | 1997 | 2881 | 1319 | 1349 | 1237 | 1562 | 1532 | 1644 | 2000 | 2000 | 2000 | -438 | -468 | -356 | 2 | 3 | 1 | -68 | -118 | -26 | 1.332 |  | 1.8
70 | 28/07/2024 | 884 | 2022 | 2906 | 1346 | 1377 | 1263 | 1560 | 1529 | 1643 | 2000 | 2000 | 2000 | -440 | -471 | -357 | 2 | 3 | 1 | -70 | -121 | -27 | 1.329 |  | 1.8
71 | 29/07/2024 | 884 | 1201 | 2085 | 527 | 559 | 443 | 1558 | 1526 | 1642 | 2000 | 2000 | 2000 | -442 | -474 | -358 | 2 | 3 | 1 | -72 | -124 | -28 | 1.326 |  | 1.8
72 | 30/07/2024 | 884 | 1388 | 2272 | 716 | 749 | 631 | 1556 | 1523 | 1641 | 2000 | 2000 | 2000 | -444 | -477 | -359 | 2 | 3 | 1 | -74 | -127 | -29 | 1.323 |  | 1.8
73 | 31/07/2024 | 884 | 1285 | 2169 | 615 | 649 | 529 | 1554 | 1520 | 1640 | 2000 | 2000 | 2000 | -446 | -480 | -360 | 2 | 3 | 1 | -76 | -130 | -30 | 1.32 |  | 1.8
74 | 01/08/2024 | 884 | 1848 | 2732 | 1180 | 1215 | 1093 | 1552 | 1517 | 1639 | 2000 | 2000 | 2000 | -448 | -483 | -361 | 2 | 3 | 1 | -78 | -133 | -31 | 1.317 |  | 1.8
75 | 02/08/2024 | 884 | 1146 | 2030 | 480 | 516 | 392 | 1550 | 1514 | 1638 | 2000 | 2000 | 2000 | -450 | -486 | -362 | 2 | 3 | 1 | -80 | -136 | -32 | 1.314 |  | 1.8
76 | 03/08/2024 | 884 | 1504 | 2388 | 840 | 877 | 751 | 1548 | 1511 | 1637 | 2000 | 2000 | 2000 | -452 | -489 | -363 | 2 | 3 | 1 | -82 | -139 | -33 | 1.311 |  | 1.8
77 | 04/08/2024 | 884 | 1888 | 2772 | 1226 | 1264 | 1136 | 1546 | 1508 | 1636 | 2000 | 2000 | 2000 | -454 | -492 | -364 | 2 | 3 | 1 | -84 | -142 | -34 | 1.308 |  | 1.8
78 | 05/08/2024 | 884 | 1255 | 2139 | 595 | 634 | 504 | 1544 | 1505 | 1635 | 2000 | 2000 | 2000 | -456 | -495 | -365 | 2 | 3 | 1 | -86 | -145 | -35 | 1.305 |  | 1.8
79 | 06/08/2024 | 884 | 1142 | 2026 | 484 | 524 | 392 | 1542 | 1502 | 1634 | 2000 | 2000 | 2000 | -458 | -498 | -366 | 2 | 3 | 1 | -88 | -148 | -36 | 1.302 |  | 1.8
80 | 07/08/2024 | 884 | 1936 | 2820 | 1280 | 1321 | 1187 | 1540 | 1499 | 1633 | 2000 | 2000 | 2000 | -460 | -501 | -367 | 2 | 3 | 1 | -90 | -151 | -37 | 1.299 |  | 1.8
81 | 08/08/2024 | 884 | 1542 | 2426 | 888 | 930 | 794 | 1538 | 1496 | 1632 | 2000 | 2000 | 2000 | -462 | -504 | -368 | 2 | 3 | 1 | -92 | -154 | -38 | 1.296 |  | 1.8
82 | 09/08/2024 | 884 | 1713 | 2597 | 1061 | 1104 | 966 | 1536 | 1493 | 1631 | 2000 | 2000 | 2000 | -464 | -507 | -369 | 2 | 3 | 1 | -94 | -157 | -39 | 1.293 |  | 1.8
83 | 10/08/2024 | 884 | 1720 | 2604 | 1070 | 1114 | 974 | 1534 | 1490 | 1630 | 2000 | 2000 | 2000 | -466 | -510 | -370 | 2 | 3 | 1 | -96 | -160 | -40 | 1.29 |  | 1.8
84 | 11/08/2024 | 884 | 1685 | 2569 | 1037 | 1082 | 940 | 1532 | 1487 | 1629 | 2000 | 2000 | 2000 | -468 | -513 | -371 | 2 | 3 | 1 | -98 | -163 | -41 | 1.287 |  | 1.8
85 | 12/08/2024 | 884 | 1779 | 2663 | 1133 | 1179 | 1035 | 1530 | 1484 | 1628 | 2000 | 2000 | 2000 | -470 | -516 | -372 | 2 | 3 | 1 | -100 | -166 | -42 | 1.284 |  | 1.8
86 | 13/08/2024 | 884 | 1487 | 2371 | 843 | 890 | 744 | 1528 | 1481 | 1627 | 2000 | 2000 | 2000 | -472 | -519 | -373 | 2 | 3 | 1 | -102 | -169 | -43 | 1.281 |  | 1.8
87 | 14/08/2024 | 884 | 1349 | 2233 | 707 | 755 | 607 | 1526 | 1478 | 1626 | 2000 | 2000 | 2000 | -474 | -522 | -374 | 2 | 3 | 1 | -104 | -172 | -44 | 1.278 |  | 1.8
88 | 15/08/2024 | 884 | 1485 | 2369 | 845 | 894 | 744 | 1524 | 1475 | 1625 | 2000 | 2000 | 2000 | -476 | -525 | -375 | 2 | 3 | 1 | -106 | -175 | -45 | 1.275 |  | 1.8
89 | 16/08/2024 | 884 | 2066 | 2950 | 1428 | 1478 | 1326 | 1522 | 1472 | 1624 | 2000 | 2000 | 2000 | -478 | -528 | -376 | 2 | 3 | 1 | -108 | -178 | -46 | 1.272 |  | 1.8
90 | 17/08/2024 | 884 | 1312 | 2196 | 676 | 727 | 573 | 1520 | 1469 | 1623 | 2000 | 2000 | 2000 | -480 | -531 | -377 | 2 | 3 | 1 | -110 | -181 | -47 | 1.269 |  | 1.8
91 | 18/08/2024 | 884 | 1295 | 2179 | 661 | 713 | 557 | 1518 | 1466 | 1622 | 2000 | 2000 | 2000 | -482 | -534 | -378 | 2 | 3 | 1 | -112 | -184 | -48 | 1.266 |  | 1.8
92 | 19/08/2024 | 884 | 1601 | 2485 | 969 | 1022 | 864 | 1516 | 1463 | 1621 | 2000 | 2000 | 2000 | -484 | -537 | -379 | 2 | 3 | 1 | -114 | -187 | -49 | 1.263 |  | 1.8
93 | 20/08/2024 | 884 | 1669 | 2553 | 1039 | 1093 | 933 | 1514 | 1460 | 1620 | 2000 | 2000 | 2000 | -486 | -540 | -380 | 2 | 3 | 1 | -116 | -190 | -50 | 1.26 |  | 1.8
94 | 21/08/2024 | 884 | 1720 | 2604 | 1092 | 1147 | 985 | 1512 | 1457 | 1619 | 2000 | 2000 | 2000 | -488 | -543 | -381 | 2 | 3 | 1 | -118 | -193 | -51 | 1.257 |  | 1.8
95 | 22/08/2024 | 884 | 1556 | 2440 | 930 | 986 | 822 | 1510 | 1454 | 1618 | 2000 | 2000 | 2000 | -490 | -546 | -382 | 2 | 3 | 1 | -120 | -196 | -52 | 1.254 |  | 1.8
96 | 23/08/2024 | 884 | 2034 | 2918 | 1410 | 1467 | 1301 | 1508 | 1451 | 1617 | 2000 | 2000 | 2000 | -492 | -549 | -383 | 2 | 3 | 1 | -122 | -199 | -53 | 1.251 |  | 1.8
97 | 24/08/2024 | 884 | 1323 | 2207 | 701 | 759 | 591 | 1506 | 1448 | 1616 | 2000 | 2000 | 2000 | -494 | -552 | -384 | 2 | 3 | 1 | -124 | -202 | -54 | 1.248 |  | 1.8
98 | 25/08/2024 | 884 | 1178 | 2062 | 558 | 617 | 447 | 1504 | 1445 | 1615 | 2000 | 2000 | 2000 | -496 | -555 | -385 | 2 | 3 | 1 | -126 | -205 | -55 | 1.245 |  | 1.8
99 | 26/08/2024 | 884 | 1869 | 2753 | 1251 | 1311 | 1139 | 1502 | 1442 | 1614 | 2000 | 2000 | 2000 | -498 | -558 | -386 | 2 | 3 | 1 | -128 | -208 | -56 | 1.242 |  | 1.8
100 | 27/08/2024 | 884 | 1517 | 2401 | 901 | 962 | 788 | 1500 | 1439 | 1613 | 2000 | 2000 | 2000 | -500 | -561 | -387 | 2 | 3 | 1 | -130 | -211 | -57 | 1.239 |  | 1.8
101 | 28/08/2024 | 884 | 1560 | 2444 | 946 | 1008 | 832 | 1498 | 1436 | 1612 | 2000 | 2000 | 2000 | -502 | -564 | -388 | 2 | 3 | 1 | -132 | -214 | -58 | 1.236 |  | 1.8
102 | 29/08/2024 | 884 | 1952 | 2836 | 1340 | 1403 | 1225 | 1496 | 1433 | 1611 | 2000 | 2000 | 2000 | -504 | -567 | -389 | 2 | 3 | 1 | -134 | -217 | -59 | 1.233 |  | 1.8
103 | 30/08/2024 | 884 | 1498 | 2382 | 888 | 952 | 772 | 1494 | 1430 | 1610 | 2000 | 2000 | 2000 | -506 | -570 | -390 | 2 | 3 | 1 | -136 | -220 | -60 | 1.23 |  | 1.8
104 | 31/08/2024 | 884 | 1583 | 2467 | 975 | 1040 | 858 | 1492 | 1427 | 1609 | 2000 | 2000 | 2000 | -508 | -573 | -391 | 2 | 3 | 1 | -138 | -223 | -61 | 1.227 |  | 1.8
105 | 01/09/2024 | 884 | 1847 | 2731 | 1241 | 1307 | 1123 | 1490 | 1424 | 1608 | 2000 | 2000 | 2000 | -510 | -576 | -392 | 2 | 3 | 1 | -140 | -226 | -62 | 1.224 |  | 1.8
106 | 02/09/2024 | 884 | 1043 | 1927 | 439 | 506 | 320 | 1488 | 1421 | 1607 | 2000 | 2000 | 2000 | -512 | -579 | -393 | 2 | 3 | 1 | -142 | -229 | -63 | 1.221 |  | 1.8
107 | 03/09/2024 | 884 | 1443 | 2327 | 841 | 909 | 721 | 1486 | 1418 | 1606 | 2000 | 2000 | 2000 | -514 | -582 | -394 | 2 | 3 | 1 | -144 | -232 | -64 | 1.218 |  | 1.8
108 | 04/09/2024 | 884 | 1699 | 2583 | 1099 | 1168 | 978 | 1484 | 1415 | 1605 | 2000 | 2000 | 2000 | -516 | -585 | -395 | 2 | 3 | 1 | -146 | -235 | -65 | 1.215 |  | 1.8
109 | 05/09/2024 | 884 | 1450 | 2334 | 852 | 922 | 730 | 1482 | 1412 | 1604 | 2000 | 2000 | 2000 | -518 | -588 | -396 | 2 | 3 | 1 | -148 | -238 | -66 | 1.212 |  | 1.8
110 | 06/09/2024 | 884 | 1184 | 2068 | 588 | 659 | 465 | 1480 | 1409 | 1603 | 2000 | 2000 | 2000 | -520 | -591 | -397 | 2 | 3 | 1 | -150 | -241 | -67 | 1.209 |  | 1.8
111 | 07/09/2024 | 884 | 1705 | 2589 | 1111 | 1183 | 987 | 1478 | 1406 | 1602 | 2000 | 2000 | 2000 | -522 | -594 | -398 | 2 | 3 | 1 | -152 | -244 | -68 | 1.206 |  | 1.8
112 | 08/09/2024 | 884 | 1131 | 2015 | 539 | 612 | 414 | 1476 | 1403 | 1601 | 2000 | 2000 | 2000 | -524 | -597 | -399 | 2 | 3 | 1 | -154 | -247 | -69 | 1.203 |  | 1.8
113 | 09/09/2024 | 884 | 1105 | 1989 | 515 | 589 | 389 | 1474 | 1400 | 1600 | 2000 | 2000 | 2000 | -526 | -600 | -400 | 2 | 3 | 1 | -156 | -250 | -70 | 1.2 |  | 1.8
114 | 10/09/2024 | 884 | 1642 | 2526 | 1054 | 1129 | 927 | 1472 | 1397 | 1599 | 2000 | 2000 | 2000 | -528 | -603 | -401 | 2 | 3 | 1 | -158 | -253 | -71 | 1.197 |  | 1.8
115 | 11/09/2024 | 884 | 1283 | 2167 | 697 | 773 | 569 | 1470 | 1394 | 1598 | 2000 | 2000 | 2000 | -530 | -606 | -402 | 2 | 3 | 1 | -160 | -256 | -72 | 1.194 |  | 1.8
116 | 12/09/2024 | 884 | 1615 | 2499 | 1031 | 1108 | 902 | 1468 | 1391 | 1597 | 2000 | 2000 | 2000 | -532 | -609 | -403 | 2 | 3 | 1 | -162 | -259 | -73 | 1.191 |  | 1.8
117 | 13/09/2024 | 884 | 1341 | 2225 | 759 | 837 | 629 | 1466 | 1388 | 1596 | 2000 | 2000 | 2000 | -534 | -612 | -404 | 2 | 3 | 1 | -164 | -262 | -74 | 1.188 |  | 1.8
118 | 14/09/2024 | 884 | 1417 | 2301 | 837 | 916 | 706 | 1464 | 1385 | 1595 | 2000 | 2000 | 2000 | -536 | -615 | -405 | 2 | 3 | 1 | -166 | -265 | -75 | 1.185 |  | 1.8
119 | 15/09/2024 | 884 | 1912 | 2796 | 1334 | 1414 | 1202 | 1462 | 1382 | 1594 | 2000 | 2000 | 2000 | -538 | -618 | -406 | 2 | 3 | 1 | -168 | -268 | -76 | 1.182 |  | 1.8
120 | 16/09/2024 | 884 | 1415 | 2299 | 839 | 920 | 706 | 1460 | 1379 | 1593 | 2000 | 2000 | 2000 | -540 | -621 | -407 | 2 | 3 | 1 | -170 | -271 | -77 | 1.179 |  | 1.8
121 | 17/09/2024 | 884 | 1628 | 2512 | 1054 | 1136 | 920 | 1458 | 1376 | 1592 | 2000 | 2000 | 2000 | -542 | -624 | -408 | 2 | 3 | 1 | -172 | -274 | -78 | 1.176 |  | 1.8
122 | 18/09/2024 | 884 | 1507 | 2391 | 935 | 1018 | 800 | 1456 | 1373 | 1591 | 2000 | 2000 | 2000 | -544 | -627 | -409 | 2 | 3 | 1 | -174 | -277 | -79 | 1.173 |  | 1.8
123 | 19/09/2024 | 884 | 1857 | 2741 | 1287 | 1371 | 1151 | 1454 | 1370 | 1590 | 2000 | 2000 | 2000 | -546 | -630 | -410 | 2 | 3 | 1 | -176 | -280 | -80 | 1.17 |  | 1.8
124 | 20/09/2024 | 884 | 1796 | 2680 | 1228 | 1313 | 1091 | 1452 | 1367 | 1589 | 2000 | 2000 | 2000 | -548 | -633 | -411 | 2 | 3 | 1 | -178 | -283 | -81 | 1.167 |  | 1.8
125 | 21/09/2024 | 884 | 1231 | 2115 | 665 | 751 | 527 | 1450 | 1364 | 1588 | 2000 | 2000 | 2000 | -550 | -636 | -412 | 2 | 3 | 1 | -180 | -286 | -82 | 1.164 |  | 1.8
126 | 22/09/2024 | 884 | 1649 | 2533 | 1085 | 1172 | 946 | 1448 | 1361 | 1587 | 2000 | 2000 | 2000 | -552 | -639 | -413 | 2 | 3 | 1 | -182 | -289 | -83 | 1.161 |  | 1.8
127 | 23/09/2024 | 884 | 1119 | 2003 | 557 | 645 | 417 | 1446 | 1358 | 1586 | 2000 | 2000 | 2000 | -554 | -642 | -414 | 2 | 3 | 1 | -184 | -292 | -84 | 1.158 |  | 1.8
128 | 24/09/2024 | 884 | 1963 | 2847 | 1403 | 1492 | 1262 | 1444 | 1355 | 1585 | 2000 | 2000 | 2000 | -556 | -645 | -415 | 2 | 3 | 1 | -186 | -295 | -85 | 1.155 |  | 1.8
129 | 25/09/2024 | 884 | 1886 | 2770 | 1328 | 1418 | 1186 | 1442 | 1352 | 1584 | 2000 | 2000 | 2000 | -558 | -648 | -416 | 2 | 3 | 1 | -188 | -298 | -86 | 1.152 |  | 1.8
130 | 26/09/2024 | 884 | 1107 | 1991 | 551 | 642 | 408 | 1440 | 1349 | 1583 | 2000 | 2000 | 2000 | -560 | -651 | -417 | 2 | 3 | 1 | -190 | -301 | -87 | 1.149 |  | 1.8
131 | 27/09/2024 | 884 | 1431 | 2315 | 877 | 969 | 733 | 1438 | 1346 | 1582 | 2000 | 2000 | 2000 | -562 | -654 | -418 | 2 | 3 | 1 | -192 | -304 | -88 | 1.146 |  | 1.8
132 | 28/09/2024 | 884 | 1712 | 2596 | 1160 | 1253 | 1015 | 1436 | 1343 | 1581 | 2000 | 2000 | 2000 | -564 | -657 | -419 | 2 | 3 | 1 | -194 | -307 | -89 | 1.143 |  | 1.8
133 | 29/09/2024 | 884 | 1122 | 2006 | 572 | 666 | 426 | 1434 | 1340 | 1580 | 2000 | 2000 | 2000 | -566 | -660 | -420 | 2 | 3 | 1 | -196 | -310 | -90 | 1.14 |  | 1.8
134 | 30/09/2024 | 884 | 1881 | 2765 | 1333 | 1428 | 1186 | 1432 | 1337 | 1579 | 2000 | 2000 | 2000 | -568 | -663 | -421 | 2 | 3 | 1 | -198 | -313 | -91 | 1.137 |  | 1.8
135 | 01/10/2024 | 884 | 1060 | 1944 | 514 | 610 | 366 | 1430 | 1334 | 1578 | 2000 | 2000 | 2000 | -570 | -666 | -422 | 2 | 3 | 1 | -200 | -316 | -92 | 1.134 |  | 1.8
136 | 02/10/2024 | 884 | 1512 | 2396 | 968 | 1065 | 819 | 1428 | 1331 | 1577 | 2000 | 2000 | 2000 | -572 | -669 | -423 | 2 | 3 | 1 | -202 | -319 | -93 | 1.131 |  | 1.8
137 | 03/10/2024 | 884 | 1409 | 2293 | 867 | 965 | 717 | 1426 | 1328 | 1576 | 2000 | 2000 | 2000 | -574 | -672 | -424 | 2 | 3 | 1 | -204 | -322 | -94 | 1.128 |  | 1.8
138 | 04/10/2024 | 884 | 972 | 1856 | 432 | 531 | 281 | 1424 | 1325 | 1575 | 2000 | 2000 | 2000 | -576 | -675 | -425 | 2 | 3 | 1 | -206 | -325 | -95 | 1.125 |  | 1.8
139 | 05/10/2024 | 884 | 1005 | 1889 | 467 | 567 | 315 | 1422 | 1322 | 1574 | 2000 | 2000 | 2000 | -578 | -678 | -426 | 2 | 3 | 1 | -208 | -328 | -96 | 1.122 |  | 1.8
140 | 06/10/2024 | 884 | 1628 | 2512 | 1092 | 1193 | 939 | 1420 | 1319 | 1573 | 2000 | 2000 | 2000 | -580 | -681 | -427 | 2 | 3 | 1 | -210 | -331 | -97 | 1.119 |  | 1.8
141 | 07/10/2024 | 884 | 1012 | 1896 | 478 | 580 | 324 | 1418 | 1316 | 1572 | 2000 | 2000 | 2000 | -582 | -684 | -428 | 2 | 3 | 1 | -212 | -334 | -98 | 1.116 |  | 1.8
142 | 08/10/2024 | 884 | 1114 | 1998 | 582 | 685 | 427 | 1416 | 1313 | 1571 | 2000 | 2000 | 2000 | -584 | -687 | -429 | 2 | 3 | 1 | -214 | -337 | -99 | 1.113 |  | 1.8
143 | 09/10/2024 | 884 | 1267 | 2151 | 737 | 841 | 581 | 1414 | 1310 | 1570 | 2000 | 2000 | 2000 | -586 | -690 | -430 | 2 | 3 | 1 | -216 | -340 | -100 | 1.11 |  | 1.8
144 | 10/10/2024 | 884 | 1061 | 1945 | 533 | 638 | 376 | 1412 | 1307 | 1569 | 2000 | 2000 | 2000 | -588 | -693 | -431 | 2 | 3 | 1 | -218 | -343 | -101 | 1.107 |  | 1.8
145 | 11/10/2024 | 884 | 1667 | 2551 | 1141 | 1247 | 983 | 1410 | 1304 | 1568 | 2000 | 2000 | 2000 | -590 | -696 | -432 | 2 | 3 | 1 | -220 | -346 | -102 | 1.104 |  | 1.8
146 | 12/10/2024 | 884 | 1837 | 2721 | 1313 | 1420 | 1154 | 1408 | 1301 | 1567 | 2000 | 2000 | 2000 | -592 | -699 | -433 | 2 | 3 | 1 | -222 | -349 | -103 | 1.101 |  | 1.8
147 | 13/10/2024 | 884 | 1845 | 2729 | 1323 | 1431 | 1163 | 1406 | 1298 | 1566 | 2000 | 2000 | 2000 | -594 | -702 | -434 | 2 | 3 | 1 | -224 | -352 | -104 | 1.098 |  | 1.8
148 | 14/10/2024 | 884 | 1810 | 2694 | 1290 | 1399 | 1129 | 1404 | 1295 | 1565 | 2000 | 2000 | 2000 | -596 | -705 | -435 | 2 | 3 | 1 | -226 | -355 | -105 | 1.095 |  | 1.8
149 | 15/10/2024 | 884 | 1903 | 2787 | 1385 | 1495 | 1223 | 1402 | 1292 | 1564 | 2000 | 2000 | 2000 | -598 | -708 | -436 | 2 | 3 | 1 | -228 | -358 | -106 | 1.092 |  | 1.8
150 | 16/10/2024 | 884 | 1346 | 2230 | 830 | 941 | 667 | 1400 | 1289 | 1563 | 2000 | 2000 | 2000 | -600 | -711 | -437 | 2 | 3 | 1 | -230 | -361 | -107 | 1.089 |  | 1.8
151 | 17/10/2024 | 884 | 1474 | 2358 | 960 | 1072 | 796 | 1398 | 1286 | 1562 | 2000 | 2000 | 2000 | -602 | -714 | -438 | 2 | 3 | 1 | -232 | -364 | -108 | 1.086 |  | 1.8
152 | 18/10/2024 | 884 | 1610 | 2494 | 1098 | 1211 | 933 | 1396 | 1283 | 1561 | 2000 | 2000 | 2000 | -604 | -717 | -439 | 2 | 3 | 1 | -234 | -367 | -109 | 1.083 |  | 1.8
153 | 19/10/2024 | 884 | 1190 | 2074 | 680 | 794 | 514 | 1394 | 1280 | 1560 | 2000 | 2000 | 2000 | -606 | -720 | -440 | 2 | 3 | 1 | -236 | -370 | -110 | 1.08 |  | 1.8
154 | 20/10/2024 | 884 | 1437 | 2321 | 929 | 1044 | 762 | 1392 | 1277 | 1559 | 2000 | 2000 | 2000 | -608 | -723 | -441 | 2 | 3 | 1 | -238 | -373 | -111 | 1.077 |  | 1.8
155 | 21/10/2024 | 884 | 1419 | 2303 | 913 | 1029 | 745 | 1390 | 1274 | 1558 | 2000 | 2000 | 2000 | -610 | -726 | -442 | 2 | 3 | 1 | -240 | -376 | -112 | 1.074 |  | 1.8
156 | 22/10/2024 | 884 | 1726 | 2610 | 1222 | 1339 | 1053 | 1388 | 1271 | 1557 | 2000 | 2000 | 2000 | -612 | -729 | -443 | 2 | 3 | 1 | -242 | -379 | -113 | 1.071 |  | 1.8
157 | 23/10/2024 | 884 | 1794 | 2678 | 1292 | 1410 | 1122 | 1386 | 1268 | 1556 | 2000 | 2000 | 2000 | -614 | -732 | -444 | 2 | 3 | 1 | -244 | -382 | -114 | 1.068 |  | 1.8
158 | 24/10/2024 | 884 | 1844 | 2728 | 1344 | 1463 | 1173 | 1384 | 1265 | 1555 | 2000 | 2000 | 2000 | -616 | -735 | -445 | 2 | 3 | 1 | -246 | -385 | -115 | 1.065 |  | 1.8
159 | 25/10/2024 | 884 | 1681 | 2565 | 1183 | 1303 | 1011 | 1382 | 1262 | 1554 | 2000 | 2000 | 2000 | -618 | -738 | -446 | 2 | 3 | 1 | -248 | -388 | -116 | 1.062 |  | 1.8
160 | 26/10/2024 | 884 | 1158 | 2042 | 662 | 783 | 489 | 1380 | 1259 | 1553 | 2000 | 2000 | 2000 | -620 | -741 | -447 | 2 | 3 | 1 | -250 | -391 | -117 | 1.059 |  | 1.8
161 | 27/10/2024 | 884 | 1448 | 2332 | 954 | 1076 | 780 | 1378 | 1256 | 1552 | 2000 | 2000 | 2000 | -622 | -744 | -448 | 2 | 3 | 1 | -252 | -394 | -118 | 1.056 |  | 1.8
162 | 28/10/2024 | 884 | 1302 | 2186 | 810 | 933 | 635 | 1376 | 1253 | 1551 | 2000 | 2000 | 2000 | -624 | -747 | -449 | 2 | 3 | 1 | -254 | -397 | -119 | 1.053 |  | 1.8
163 | 29/10/2024 | 884 | 993 | 1877 | 503 | 627 | 327 | 1374 | 1250 | 1550 | 2000 | 2000 | 2000 | -626 | -750 | -450 | 2 | 3 | 1 | -256 | -400 | -120 | 1.05 |  | 1.8
164 | 30/10/2024 | 884 | 1642 | 2526 | 1154 | 1279 | 977 | 1372 | 1247 | 1549 | 2000 | 2000 | 2000 | -628 | -753 | -451 | 2 | 3 | 1 | -258 | -403 | -121 | 1.047 |  | 1.8
165 | 31/10/2024 | 884 | 1684 | 2568 | 1198 | 1324 | 1020 | 1370 | 1244 | 1548 | 2000 | 2000 | 2000 | -630 | -756 | -452 | 2 | 3 | 1 | -260 | -406 | -122 | 1.044 |  | 1.8
166 | 01/11/2024 | 884 | 1076 | 1960 | 592 | 719 | 413 | 1368 | 1241 | 1547 | 2000 | 2000 | 2000 | -632 | -759 | -453 | 2 | 3 | 1 | -262 | -409 | -123 | 1.041 |  | 1.8
167 | 02/11/2024 | 884 | 1622 | 2506 | 1140 | 1268 | 960 | 1366 | 1238 | 1546 | 2000 | 2000 | 2000 | -634 | -762 | -454 | 2 | 3 | 1 | -264 | -412 | -124 | 1.038 |  | 1.8
168 | 03/11/2024 | 884 | 1707 | 2591 | 1227 | 1356 | 1046 | 1364 | 1235 | 1545 | 2000 | 2000 | 2000 | -636 | -765 | -455 | 2 | 3 | 1 | -266 | -415 | -125 | 1.035 |  | 1.8
169 | 04/11/2024 | 884 | 971 | 1855 | 493 | 623 | 311 | 1362 | 1232 | 1544 | 2000 | 2000 | 2000 | -638 | -768 | -456 | 2 | 3 | 1 | -268 | -418 | -126 | 1.032 |  | 1.8
170 | 05/11/2024 | 884 | 901 | 1785 | 425 | 556 | 242 | 1360 | 1229 | 1543 | 2000 | 2000 | 2000 | -640 | -771 | -457 | 2 | 3 | 1 | -270 | -421 | -127 | 1.029 |  | 1.8
171 | 06/11/2024 | 884 | 1567 | 2451 | 1093 | 1225 | 909 | 1358 | 1226 | 1542 | 2000 | 2000 | 2000 | -642 | -774 | -458 | 2 | 3 | 1 | -272 | -424 | -128 | 1.026 |  | 1.8
172 | 07/11/2024 | 884 | 1823 | 2707 | 1351 | 1484 | 1166 | 1356 | 1223 | 1541 | 2000 | 2000 | 2000 | -644 | -777 | -459 | 2 | 3 | 1 | -274 | -427 | -129 | 1.023 |  | 1.8
173 | 08/11/2024 | 884 | 1309 | 2193 | 839 | 973 | 653 | 1354 | 1220 | 1540 | 2000 | 2000 | 2000 | -646 | -780 | -460 | 2 | 3 | 1 | -276 | -430 | -130 | 1.02 |  | 1.8
174 | 09/11/2024 | 884 | 1309 | 2193 | 841 | 976 | 654 | 1352 | 1217 | 1539 | 2000 | 2000 | 2000 | -648 | -783 | -461 | 2 | 3 | 1 | -278 | -433 | -131 | 1.017 |  | 1.8
175 | 10/11/2024 | 884 | 1829 | 2713 | 1363 | 1499 | 1175 | 1350 | 1214 | 1538 | 2000 | 2000 | 2000 | -650 | -786 | -462 | 2 | 3 | 1 | -280 | -436 | -132 | 1.014 |  | 1.8
176 | 11/11/2024 | 884 | 990 | 1874 | 526 | 663 | 337 | 1348 | 1211 | 1537 | 2000 | 2000 | 2000 | -652 | -789 | -463 | 2 | 3 | 1 | -282 | -439 | -133 | 1.011 |  | 1.8
177 | 12/11/2024 | 884 | 1229 | 2113 | 767 | 905 | 577 | 1346 | 1208 | 1536 | 2000 | 2000 | 2000 | -654 | -792 | -464 | 2 | 3 | 1 | -284 | -442 | -134 | 1.008 |  | 1.8
178 | 13/11/2024 | 884 | 1767 | 2651 | 1307 | 1446 | 1116 | 1344 | 1205 | 1535 | 2000 | 2000 | 2000 | -656 | -795 | -465 | 2 | 3 | 1 | -286 | -445 | -135 | 1.005 |  | 1.8
179 | 14/11/2024 | 884 | 1141 | 2025 | 683 | 823 | 491 | 1342 | 1202 | 1534 | 2000 | 2000 | 2000 | -658 | -798 | -466 | 2 | 3 | 1 | -288 | -448 | -136 | 1.002 |  | 1.8
180 | 15/11/2024 | 884 | 1739 | 2623 | 1283 | 1424 | 1090 | 1340 | 1199 | 1533 | 2000 | 2000 | 2000 | -660 | -801 | -467 | 2 | 3 | 1 | -290 | -451 | -137 | 0.999 |  | 1.8
181 | 16/11/2024 | 884 | 1200 | 2084 | 746 | 888 | 552 | 1338 | 1196 | 1532 | 2000 | 2000 | 2000 | -662 | -804 | -468 | 2 | 3 | 1 | -292 | -454 | -138 | 0.996 |  | 1.8
182 | 17/11/2024 | 884 | 1541 | 2425 | 1089 | 1232 | 893 | 1336 | 1193 | 1532 | 2000 | 2000 | 2000 | -664 | -807 | -468 | 2 | 3 | 0 | -294 | -457 | -138 | 0.993 |  | 1.8
183 | 18/11/2024 | 884 | 1036 | 1920 | 586 | 730 | 388 | 1334 | 1190 | 1532 | 2000 | 2000 | 2000 | -666 | -810 | -468 | 2 | 3 | 0 | -296 | -460 | -138 | 0.99 |  | 1.8
184 | 19/11/2024 | 884 | 1539 | 2423 | 1091 | 1236 | 891 | 1332 | 1187 | 1532 | 2000 | 2000 | 2000 | -668 | -813 | -468 | 2 | 3 | 0 | -298 | -463 | -138 | 0.987 |  | 1.8
185 | 20/11/2024 | 884 | 1752 | 2636 | 1306 | 1452 | 1104 | 1330 | 1184 | 1532 | 2000 | 2000 | 2000 | -670 | -816 | -468 | 2 | 3 | 0 | -300 | -466 | -138 | 0.984 |  | 1.8
186 | 21/11/2024 | 884 | 1632 | 2516 | 1188 | 1335 | 984 | 1328 | 1181 | 1532 | 2000 | 2000 | 2000 | -672 | -819 | -468 | 2 | 3 | 0 | -302 | -469 | -138 | 0.981 |  | 1.8
187 | 22/11/2024 | 884 | 981 | 1865 | 539 | 687 | 333 | 1326 | 1178 | 1532 | 2000 | 2000 | 2000 | -674 | -822 | -468 | 2 | 3 | 0 | -304 | -472 | -138 | 0.978 |  | 1.8
188 | 23/11/2024 | 884 | 1655 | 2539 | 1215 | 1364 | 1007 | 1324 | 1175 | 1532 | 2000 | 2000 | 2000 | -676 | -825 | -468 | 2 | 3 | 0 | -306 | -475 | -138 | 0.975 |  | 1.8
189 | 24/11/2024 | 884 | 1090 | 1974 | 652 | 802 | 442 | 1322 | 1172 | 1532 | 2000 | 2000 | 2000 | -678 | -828 | -468 | 2 | 3 | 0 | -308 | -478 | -138 | 0.972 |  | 1.8
190 | 25/11/2024 | 884 | 1773 | 2657 | 1337 | 1488 | 1125 | 1320 | 1169 | 1532 | 2000 | 2000 | 2000 | -680 | -831 | -468 | 2 | 3 | 0 | -310 | -481 | -138 | 0.969 |  | 1.8
191 | 26/11/2024 | 884 | 977 | 1861 | 543 | 695 | 329 | 1318 | 1166 | 1532 | 2000 | 2000 | 2000 | -682 | -834 | -468 | 2 | 3 | 0 | -312 | -484 | -138 | 0.966 |  | 1.8
192 | 27/11/2024 | 884 | 1088 | 1972 | 656 | 809 | 440 | 1316 | 1163 | 1532 | 2000 | 2000 | 2000 | -684 | -837 | -468 | 2 | 3 | 0 | -314 | -487 | -138 | 0.963 |  | 1.8
193 | 28/11/2024 | 884 | 1010 | 1894 | 580 | 734 | 362 | 1314 | 1160 | 1532 | 2000 | 2000 | 2000 | -686 | -840 | -468 | 2 | 3 | 0 | -316 | -490 | -138 | 0.96 |  | 1.8
194 | 29/11/2024 | 884 | 1231 | 2115 | 803 | 958 | 583 | 1312 | 1157 | 1532 | 2000 | 2000 | 2000 | -688 | -843 | -468 | 2 | 3 | 0 | -318 | -493 | -138 | 0.957 |  | 1.8
195 | 30/11/2024 | 884 | 1555 | 2439 | 1129 | 1285 | 907 | 1310 | 1154 | 1532 | 2000 | 2000 | 2000 | -690 | -846 | -468 | 2 | 3 | 0 | -320 | -496 | -138 | 0.954 |  | 1.8
196 | 01/12/2024 | 884 | 837 | 1721 | 413 | 570 | 189 | 1308 | 1151 | 1532 | 2000 | 2000 | 2000 | -692 | -849 | -468 | 2 | 3 | 0 | -322 | -499 | -138 | 0.951 |  | 1.8
197 | 02/12/2024 | 884 | 981 | 1865 | 559 | 717 | 333 | 1306 | 1148 | 1532 | 2000 | 2000 | 2000 | -694 | -852 | -468 | 2 | 3 | 0 | -324 | -502 | -138 | 0.948 |  | 1.8
198 | 03/12/2024 | 884 | 1006 | 1890 | 586 | 745 | 358 | 1304 | 1145 | 1532 | 2000 | 2000 | 2000 | -696 | -855 | -468 | 2 | 3 | 0 | -326 | -505 | -138 | 0.945 |  | 1.8
199 | 04/12/2024 | 884 | 1184 | 2068 | 766 | 926 | 536 | 1302 | 1142 | 1532 | 2000 | 2000 | 2000 | -698 | -858 | -468 | 2 | 3 | 0 | -328 | -508 | -138 | 0.942 |  | 1.8
200 | 05/12/2024 | 884 | 1637 | 2521 | 1221 | 1382 | 989 | 1300 | 1139 | 1532 | 2000 | 2000 | 2000 | -700 | -861 | -468 | 2 | 3 | 0 | -330 | -511 | -138 | 0.939 |  | 1.8
201 | 06/12/2024 | 884 | 1533 | 2417 | 1119 | 1281 | 885 | 1298 | 1136 | 1532 | 2000 | 2000 | 2000 | -702 | -864 | -468 | 2 | 3 | 0 | -332 | -514 | -138 | 0.936 |  | 1.8
202 | 07/12/2024 | 884 | 1096 | 1980 | 684 | 847 | 448 | 1296 | 1133 | 1532 | 2000 | 2000 | 2000 | -704 | -867 | -468 | 2 | 3 | 0 | -334 | -517 | -138 | 0.933 |  | 1.8
203 | 08/12/2024 | 884 | 1130 | 2014 | 720 | 884 | 482 | 1294 | 1130 | 1532 | 2000 | 2000 | 2000 | -706 | -870 | -468 | 2 | 3 | 0 | -336 | -520 | -138 | 0.93 |  | 1.8
204 | 09/12/2024 | 884 | 753 | 1637 | 345 | 510 | 105 | 1292 | 1127 | 1532 | 2000 | 2000 | 2000 | -708 | -873 | -468 | 2 | 3 | 0 | -338 | -523 | -138 | 0.927 |  | 1.8
205 | 10/12/2024 | 884 | 871 | 1755 | 465 | 631 | 223 | 1290 | 1124 | 1532 | 2000 | 2000 | 2000 | -710 | -876 | -468 | 2 | 3 | 0 | -340 | -526 | -138 | 0.924 |  | 1.8
206 | 11/12/2024 | 884 | 1238 | 2122 | 834 | 1001 | 590 | 1288 | 1121 | 1532 | 2000 | 2000 | 2000 | -712 | -879 | -468 | 2 | 3 | 0 | -342 | -529 | -138 | 0.921 |  | 1.8
207 | 12/12/2024 | 884 | 1391 | 2275 | 989 | 1157 | 743 | 1286 | 1118 | 1532 | 2000 | 2000 | 2000 | -714 | -882 | -468 | 2 | 3 | 0 | -344 | -532 | -138 | 0.918 |  | 1.8
208 | 13/12/2024 | 884 | 1185 | 2069 | 785 | 954 | 537 | 1284 | 1115 | 1532 | 2000 | 2000 | 2000 | -716 | -885 | -468 | 2 | 3 | 0 | -346 | -535 | -138 | 0.915 |  | 1.8
209 | 14/12/2024 | 884 | 791 | 1675 | 393 | 563 | 143 | 1282 | 1112 | 1532 | 2000 | 2000 | 2000 | -718 | -888 | -468 | 2 | 3 | 0 | -348 | -538 | -138 | 0.912 |  | 1.8
210 | 15/12/2024 | 884 | 1696 | 2580 | 1300 | 1471 | 1048 | 1280 | 1109 | 1532 | 2000 | 2000 | 2000 | -720 | -891 | -468 | 2 | 3 | 0 | -350 | -541 | -138 | 0.909 |  | 1.8
211 | 16/12/2024 | 884 | 1704 | 2588 | 1310 | 1482 | 1056 | 1278 | 1106 | 1532 | 2000 | 2000 | 2000 | -722 | -894 | -468 | 2 | 3 | 0 | -352 | -544 | -138 | 0.906 |  | 1.8
212 | 17/12/2024 | 884 | 1669 | 2553 | 1277 | 1450 | 1021 | 1276 | 1103 | 1532 | 2000 | 2000 | 2000 | -724 | -897 | -468 | 2 | 3 | 0 | -354 | -547 | -138 | 0.903 |  | 1.8
213 | 18/12/2024 | 884 | 762 | 1646 | 372 | 546 | 114 | 1274 | 1100 | 1532 | 2000 | 2000 | 2000 | -726 | -900 | -468 | 2 | 3 | 0 | -356 | -550 | -138 | 0.9 |  | 1.8
214 | 19/12/2024 | 884 | 1470 | 2354 | 1082 | 1257 | 822 | 1272 | 1097 | 1532 | 2000 | 2000 | 2000 | -728 | -903 | -468 | 2 | 3 | 0 | -358 | -553 | -138 | 0.897 |  | 1.8
215 | 20/12/2024 | 884 | 1598 | 2482 | 1212 | 1388 | 950 | 1270 | 1094 | 1532 | 2000 | 2000 | 2000 | -730 | -906 | -468 | 2 | 3 | 0 | -360 | -556 | -138 | 0.894 |  | 1.8
216 | 21/12/2024 | 884 | 734 | 1618 | 350 | 527 | 86 | 1268 | 1091 | 1532 | 2000 | 2000 | 2000 | -732 | -909 | -468 | 2 | 3 | 0 | -362 | -559 | -138 | 0.891 |  | 1.8
217 | 22/12/2024 | 884 | 1049 | 1933 | 667 | 845 | 401 | 1266 | 1088 | 1532 | 2000 | 2000 | 2000 | -734 | -912 | -468 | 2 | 3 | 0 | -364 | -562 | -138 | 0.888 |  | 1.8
218 | 23/12/2024 | 884 | 1561 | 2445 | 1181 | 1360 | 913 | 1264 | 1085 | 1532 | 2000 | 2000 | 2000 | -736 | -915 | -468 | 2 | 3 | 0 | -366 | -565 | -138 | 0.885 |  | 1.8
219 | 24/12/2024 | 884 | 1543 | 2427 | 1165 | 1345 | 895 | 1262 | 1082 | 1532 | 2000 | 2000 | 2000 | -738 | -918 | -468 | 2 | 3 | 0 | -368 | -568 | -138 | 0.882 |  | 1.8
220 | 25/12/2024 | 884 | 850 | 1734 | 473 | 655 | 202 | 1261 | 1079 | 1532 | 2000 | 2000 | 2000 | -739 | -921 | -468 | 1 | 3 | 0 | -369 | -571 | -138 | 0.879 |  | 1.8
221 | 26/12/2024 | 884 | 1652 | 2536 | 1276 | 1460 | 1004 | 1260 | 1076 | 1532 | 2000 | 2000 | 2000 | -740 | -924 | -468 | 1 | 3 | 0 | -370 | -574 | -138 | 0.876 |  | 1.8
222 | 27/12/2024 | 884 | 703 | 1587 | 328 | 514 | 55 | 1259 | 1073 | 1532 | 2000 | 2000 | 2000 | -741 | -927 | -468 | 1 | 3 | 0 | -371 | -577 | -138 | 0.873 |  | 1.8
223 | 28/12/2024 | 884 | 1540 | 2424 | 1166 | 1354 | 892 | 1258 | 1070 | 1532 | 2000 | 2000 | 2000 | -742 | -930 | -468 | 1 | 3 | 0 | -372 | -580 | -138 | 0.87 |  | 1.8
224 | 29/12/2024 | 884 | 1017 | 1901 | 644 | 834 | 369 | 1257 | 1067 | 1532 | 2000 | 2000 | 2000 | -743 | -933 | -468 | 1 | 3 | 0 | -373 | -583 | -138 | 0.867 |  | 1.8
225 | 30/12/2024 | 884 | 1571 | 2455 | 1199 | 1392 | 923 | 1256 | 1063 | 1532 | 2000 | 2000 | 2000 | -744 | -937 | -468 | 1 | 4 | 0 | -374 | -587 | -138 | 0.863 |  | 1.8
226 | 31/12/2024 | 884 | 1159 | 2043 | 788 | 984 | 511 | 1255 | 1059 | 1532 | 2000 | 2000 | 2000 | -745 | -941 | -468 | 1 | 4 | 0 | -375 | -591 | -138 | 0.859 |  | 1.8
227 | 01/01/2025 | 884 | 1115 | 1999 | 745 | 944 | 467 | 1254 | 1055 | 1532 | 2000 | 2000 | 2000 | -746 | -945 | -468 | 1 | 4 | 0 | -376 | -595 | -138 | 0.855 |  | 1.8
228 | 02/01/2025 | 884 | 762 | 1646 | 393 | 595 | 114 | 1253 | 1051 | 1532 | 2000 | 2000 | 2000 | -747 | -949 | -468 | 1 | 4 | 0 | -377 | -599 | -138 | 0.851 |  | 1.8
229 | 03/01/2025 | 884 | 1538 | 2422 | 1170 | 1375 | 890 | 1252 | 1047 | 1532 | 2000 | 2000 | 2000 | -748 | -953 | -468 | 1 | 4 | 0 | -378 | -603 | -138 | 0.847 |  | 1.8
230 | 04/01/2025 | 884 | 929 | 1813 | 562 | 770 | 281 | 1251 | 1043 | 1532 | 2000 | 2000 | 2000 | -749 | -957 | -468 | 1 | 4 | 0 | -379 | -607 | -138 | 0.843 |  | 1.8
231 | 05/01/2025 | 884 | 739 | 1623 | 373 | 584 | 91 | 1250 | 1039 | 1532 | 2000 | 2000 | 2000 | -750 | -961 | -468 | 1 | 4 | 0 | -380 | -611 | -138 | 0.839 |  | 1.8
232 | 06/01/2025 | 884 | 1558 | 2442 | 1193 | 1407 | 910 | 1249 | 1035 | 1532 | 2000 | 2000 | 2000 | -751 | -965 | -468 | 1 | 4 | 0 | -381 | -615 | -138 | 0.835 |  | 1.8
233 | 07/01/2025 | 884 | 821 | 1705 | 457 | 674 | 173 | 1248 | 1031 | 1532 | 2000 | 2000 | 2000 | -752 | -969 | -468 | 1 | 4 | 0 | -382 | -619 | -138 | 0.831 |  | 1.8
234 | 08/01/2025 | 884 | 1016 | 1900 | 653 | 873 | 368 | 1247 | 1027 | 1532 | 2000 | 2000 | 2000 | -753 | -973 | -468 | 1 | 4 | 0 | -383 | -623 | -138 | 0.827 |  | 1.8
235 | 09/01/2025 | 884 | 681 | 1565 | 319 | 542 | 33 | 1246 | 1023 | 1532 | 2000 | 2000 | 2000 | -754 | -977 | -468 | 1 | 4 | 0 | -384 | -627 | -138 | 0.823 |  | 1.8
236 | 10/01/2025 | 884 | 670 | 1554 | 309 | 535 | 22 | 1245 | 1019 | 1532 | 2000 | 2000 | 2000 | -755 | -981 | -468 | 1 | 4 | 0 | -385 | -631 | -138 | 0.819 |  | 1.8
237 | 11/01/2025 | 884 | 1420 | 2304 | 1060 | 1289 | 772 | 1244 | 1015 | 1532 | 2000 | 2000 | 2000 | -756 | -985 | -468 | 1 | 4 | 0 | -386 | -635 | -138 | 0.815 |  | 1.8
238 | 12/01/2025 | 884 | 1419 | 2303 | 1060 | 1292 | 771 | 1243 | 1011 | 1532 | 2000 | 2000 | 2000 | -757 | -989 | -468 | 1 | 4 | 0 | -387 | -639 | -138 | 0.811 |  | 1.8
239 | 13/01/2025 | 884 | 938 | 1822 | 580 | 815 | 290 | 1242 | 1007 | 1532 | 2000 | 2000 | 2000 | -758 | -993 | -468 | 1 | 4 | 0 | -388 | -643 | -138 | 0.807 |  | 1.8
240 | 14/01/2025 | 884 | 1099 | 1983 | 742 | 980 | 451 | 1241 | 1003 | 1532 | 2000 | 2000 | 2000 | -759 | -997 | -468 | 1 | 4 | 0 | -389 | -647 | -138 | 0.803 |  | 1.8
241 | 15/01/2025 | 884 | 1336 | 2220 | 980 | 1221 | 688 | 1240 | 999 | 1532 | 2000 | 2000 | 2000 | -760 | -1001 | -468 | 1 | 4 | 0 | -390 | -651 | -138 | 0.799 |  | 1.8
242 | 16/01/2025 | 884 | 873 | 1757 | 518 | 762 | 225 | 1239 | 995 | 1532 | 2000 | 2000 | 2000 | -761 | -1005 | -468 | 1 | 4 | 0 | -391 | -655 | -138 | 0.795 |  | 1.8
243 | 17/01/2025 | 884 | 1247 | 2131 | 893 | 1140 | 599 | 1238 | 991 | 1532 | 2000 | 2000 | 2000 | -762 | -1009 | -468 | 1 | 4 | 0 | -392 | -659 | -138 | 0.791 |  | 1.8
244 | 18/01/2025 | 884 | 844 | 1728 | 491 | 741 | 196 | 1237 | 987 | 1532 | 2000 | 2000 | 2000 | -763 | -1013 | -468 | 1 | 4 | 0 | -393 | -663 | -138 | 0.787 |  | 1.8
245 | 19/01/2025 | 884 | 1303 | 2187 | 951 | 1204 | 655 | 1236 | 983 | 1532 | 2000 | 2000 | 2000 | -764 | -1017 | -468 | 1 | 4 | 0 | -394 | -667 | -138 | 0.783 |  | 1.8
246 | 20/01/2025 | 884 | 643 | 1527 | 292 | 548 | -5 | 1235 | 979 | 1532 | 2000 | 2000 | 2000 | -765 | -1021 | -468 | 1 | 4 | 0 | -395 | -671 | -138 | 0.779 |  | 1.8
247 | 21/01/2025 | 884 | 872 | 1756 | 522 | 781 | 224 | 1234 | 975 | 1532 | 2000 | 2000 | 2000 | -766 | -1025 | -468 | 1 | 4 | 0 | -396 | -675 | -138 | 0.775 |  | 1.8
248 | 22/01/2025 | 884 | 639 | 1523 | 290 | 552 | -9 | 1233 | 971 | 1532 | 2000 | 2000 | 2000 | -767 | -1029 | -468 | 1 | 4 | 0 | -397 | -679 | -138 | 0.771 |  | 1.8
249 | 23/01/2025 | 884 | 586 | 1470 | 238 | 503 | -62 | 1232 | 967 | 1532 | 2000 | 2000 | 2000 | -768 | -1033 | -468 | 1 | 4 | 0 | -398 | -683 | -138 | 0.767 |  | 1.8
250 | 24/01/2025 | 884 | 1465 | 2349 | 1118 | 1386 | 817 | 1231 | 963 | 1532 | 2000 | 2000 | 2000 | -769 | -1037 | -468 | 1 | 4 | 0 | -399 | -687 | -138 | 0.763 |  | 1.8
251 | 25/01/2025 | 884 | 813 | 1697 | 467 | 738 | 165 | 1230 | 959 | 1532 | 2000 | 2000 | 2000 | -770 | -1041 | -468 | 1 | 4 | 0 | -400 | -691 | -138 | 0.759 |  | 1.8
252 | 26/01/2025 | 884 | 752 | 1636 | 407 | 681 | 104 | 1229 | 955 | 1532 | 2000 | 2000 | 2000 | -771 | -1045 | -468 | 1 | 4 | 0 | -401 | -695 | -138 | 0.755 |  | 1.8
253 | 27/01/2025 | 884 | 1186 | 2070 | 842 | 1119 | 538 | 1228 | 951 | 1532 | 2000 | 2000 | 2000 | -772 | -1049 | -468 | 1 | 4 | 0 | -402 | -699 | -138 | 0.751 |  | 1.8
254 | 28/01/2025 | 884 | 868 | 1752 | 525 | 805 | 220 | 1227 | 947 | 1532 | 2000 | 2000 | 2000 | -773 | -1053 | -468 | 1 | 4 | 0 | -403 | -703 | -138 | 0.747 |  | 1.8
255 | 29/01/2025 | 884 | 1071 | 1955 | 729 | 1012 | 423 | 1226 | 943 | 1532 | 2000 | 2000 | 2000 | -774 | -1057 | -468 | 1 | 4 | 0 | -404 | -707 | -138 | 0.743 |  | 1.8
256 | 30/01/2025 | 884 | 1180 | 2064 | 839 | 1125 | 532 | 1225 | 939 | 1532 | 2000 | 2000 | 2000 | -775 | -1061 | -468 | 1 | 4 | 0 | -405 | -711 | -138 | 0.739 |  | 1.8
257 | 31/01/2025 | 884 | 1101 | 1985 | 761 | 1050 | 453 | 1224 | 935 | 1532 | 2000 | 2000 | 2000 | -776 | -1065 | -468 | 1 | 4 | 0 | -406 | -715 | -138 | 0.735 |  | 1.8
258 | 01/02/2025 | 884 | 1322 | 2206 | 983 | 1275 | 674 | 1223 | 931 | 1532 | 2000 | 2000 | 2000 | -777 | -1069 | -468 | 1 | 4 | 0 | -407 | -719 | -138 | 0.731 |  | 1.8
259 | 02/02/2025 | 884 | 645 | 1529 | 307 | 602 | -3 | 1222 | 927 | 1532 | 2000 | 2000 | 2000 | -778 | -1073 | -468 | 1 | 4 | 0 | -408 | -723 | -138 | 0.727 |  | 1.8
260 | 03/02/2025 | 884 | 660 | 1544 | 322 | 621 | 12 | 1222 | 923 | 1532 | 2000 | 2000 | 2000 | -778 | -1077 | -468 | 0 | 4 | 0 | -408 | -727 | -138 | 0.723 |  | 1.8
261 | 04/02/2025 | 884 | 1069 | 1953 | 731 | 1033 | 421 | 1222 | 920 | 1532 | 2000 | 2000 | 2000 | -778 | -1080 | -468 | 0 | 3 | 0 | -408 | -730 | -138 | 0.72 |  | 1.8
262 | 05/02/2025 | 884 | 1094 | 1978 | 756 | 1061 | 446 | 1222 | 917 | 1532 | 2000 | 2000 | 2000 | -778 | -1083 | -468 | 0 | 3 | 0 | -408 | -733 | -138 | 0.717 |  | 1.8
263 | 06/02/2025 | 884 | 1273 | 2157 | 935 | 1243 | 625 | 1222 | 914 | 1532 | 2000 | 2000 | 2000 | -778 | -1086 | -468 | 0 | 3 | 0 | -408 | -736 | -138 | 0.714 |  | 1.8
264 | 07/02/2025 | 884 | 725 | 1609 | 387 | 698 | 77 | 1222 | 911 | 1532 | 2000 | 2000 | 2000 | -778 | -1089 | -468 | 0 | 3 | 0 | -408 | -739 | -138 | 0.711 |  | 1.8
265 | 08/02/2025 | 884 | 1357 | 2241 | 1019 | 1332 | 709 | 1222 | 909 | 1532 | 2000 | 2000 | 2000 | -778 | -1091 | -468 | 0 | 2 | 0 | -408 | -741 | -138 | 0.709 |  | 1.8
266 | 09/02/2025 | 884 | 921 | 1805 | 583 | 898 | 273 | 1222 | 907 | 1532 | 2000 | 2000 | 2000 | -778 | -1093 | -468 | 0 | 2 | 0 | -408 | -743 | -138 | 0.707 |  | 1.8
267 | 10/02/2025 | 884 | 1223 | 2107 | 885 | 1200 | 575 | 1222 | 907 | 1532 | 2000 | 2000 | 2000 | -778 | -1093 | -468 | 0 | 0 | 0 | -408 | -743 | -138 | 0.707 |  | 1.8
268 | 11/02/2025 | 884 | 849 | 1733 | 511 | 826 | 201 | 1222 | 907 | 1532 | 2000 | 2000 | 2000 | -778 | -1093 | -468 | 0 | 0 | 0 | -408 | -743 | -138 | 0.707 |  | 1.8
269 | 12/02/2025 | 884 | 971 | 1855 | 633 | 948 | 323 | 1222 | 907 | 1532 | 2000 | 2000 | 2000 | -778 | -1093 | -468 | 0 | 0 | 0 | -408 | -743 | -138 | 0.707 |  | 1.8
270 | 13/02/2025 | 884 | 1340 | 2224 | 1002 | 1317 | 692 | 1222 | 907 | 1532 | 2000 | 2000 | 2000 | -778 | -1093 | -468 | 0 | 0 | 0 | -408 | -743 | -138 | 0.707 |  | 1.8
271 | 14/02/2025 | 884 | 1497 | 2381 | 1159 | 1474 | 849 | 1222 | 907 | 1532 | 2000 | 2000 | 2000 | -778 | -1093 | -468 | 0 | 0 | 0 | -408 | -743 | -138 | 0.707 |  | 1.8
272 | 15/02/2025 | 884 | 1294 | 2178 | 956 | 1271 | 646 | 1222 | 907 | 1532 | 2000 | 2000 | 2000 | -778 | -1093 | -468 | 0 | 0 | 0 | -408 | -743 | -138 | 0.707 |  | 1.8
273 | 16/02/2025 | 884 | 902 | 1786 | 564 | 879 | 254 | 1222 | 907 | 1532 | 2000 | 2000 | 2000 | -778 | -1093 | -468 | 0 | 0 | 0 | -408 | -743 | -138 | 0.707 |  | 1.8
274 | 17/02/2025 | 884 | 810 | 1694 | 472 | 787 | 162 | 1222 | 907 | 1532 | 2000 | 2000 | 2000 | -778 | -1093 | -468 | 0 | 0 | 0 | -408 | -743 | -138 | 0.707 |  | 1.8
275 | 18/02/2025 | 884 | 821 | 1705 | 483 | 798 | 173 | 1222 | 907 | 1532 | 2000 | 2000 | 2000 | -778 | -1093 | -468 | 0 | 0 | 0 | -408 | -743 | -138 | 0.707 |  | 1.8
276 | 19/02/2025 | 884 | 789 | 1673 | 451 | 766 | 141 | 1222 | 907 | 1532 | 2000 | 2000 | 2000 | -778 | -1093 | -468 | 0 | 0 | 0 | -408 | -743 | -138 | 0.707 |  | 1.8
277 | 20/02/2025 | 884 | 885 | 1769 | 547 | 862 | 237 | 1222 | 907 | 1532 | 2000 | 2000 | 2000 | -778 | -1093 | -468 | 0 | 0 | 0 | -408 | -743 | -138 | 0.707 |  | 1.8
278 | 21/02/2025 | 884 | 597 | 1481 | 259 | 574 | -51 | 1222 | 907 | 1532 | 2000 | 2000 | 2000 | -778 | -1093 | -468 | 0 | 0 | 0 | -408 | -743 | -138 | 0.707 |  | 1.8
279 | 22/02/2025 | 884 | 1462 | 2346 | 1124 | 1439 | 814 | 1222 | 907 | 1532 | 2000 | 2000 | 2000 | -778 | -1093 | -468 | 0 | 0 | 0 | -408 | -743 | -138 | 0.707 |  | 1.8
280 | 23/02/2025 | 884 | 601 | 1485 | 263 | 578 | -47 | 1222 | 907 | 1532 | 2000 | 2000 | 2000 | -778 | -1093 | -468 | 0 | 0 | 0 | -408 | -743 | -138 | 0.707 |  | 1.8
281 | 24/02/2025 | 884 | 1184 | 2068 | 846 | 1161 | 536 | 1222 | 907 | 1532 | 2000 | 2000 | 2000 | -778 | -1093 | -468 | 0 | 0 | 0 | -408 | -743 | -138 | 0.707 |  | 1.8
282 | 25/02/2025 | 884 | 700 | 1584 | 362 | 677 | 52 | 1222 | 907 | 1532 | 2000 | 2000 | 2000 | -778 | -1093 | -468 | 0 | 0 | 0 | -408 | -743 | -138 | 0.707 |  | 1.8
283 | 26/02/2025 | 884 | 1419 | 2303 | 1081 | 1396 | 771 | 1222 | 907 | 1532 | 2000 | 2000 | 2000 | -778 | -1093 | -468 | 0 | 0 | 0 | -408 | -743 | -138 | 0.707 |  | 1.8
284 | 27/02/2025 | 884 | 729 | 1613 | 391 | 706 | 81 | 1222 | 907 | 1532 | 2000 | 2000 | 2000 | -778 | -1093 | -468 | 0 | 0 | 0 | -408 | -743 | -138 | 0.707 |  | 1.8
285 | 28/02/2025 | 884 | 800 | 1684 | 462 | 777 | 152 | 1222 | 907 | 1532 | 2000 | 2000 | 2000 | -778 | -1093 | -468 | 0 | 0 | 0 | -408 | -743 | -138 | 0.707 |  | 1.8
286 | 01/03/2025 | 884 | 853 | 1737 | 515 | 830 | 205 | 1222 | 907 | 1532 | 2000 | 2000 | 2000 | -778 | -1093 | -468 | 0 | 0 | 0 | -408 | -743 | -138 | 0.707 |  | 1.8
287 | 02/03/2025 | 884 | 693 | 1577 | 355 | 670 | 45 | 1222 | 907 | 1532 | 2000 | 2000 | 2000 | -778 | -1093 | -468 | 0 | 0 | 0 | -408 | -743 | -138 | 0.707 |  | 1.8
288 | 03/03/2025 | 884 | 1174 | 2058 | 836 | 1151 | 526 | 1222 | 907 | 1532 | 2000 | 2000 | 2000 | -778 | -1093 | -468 | 0 | 0 | 0 | -408 | -743 | -138 | 0.707 |  | 1.8
289 | 04/03/2025 | 884 | 732 | 1616 | 394 | 709 | 84 | 1222 | 907 | 1532 | 2000 | 2000 | 2000 | -778 | -1093 | -468 | 0 | 0 | 0 | -408 | -743 | -138 | 0.707 |  | 1.8
290 | 05/03/2025 | 884 | 1323 | 2207 | 985 | 1300 | 675 | 1222 | 907 | 1532 | 2000 | 2000 | 2000 | -778 | -1093 | -468 | 0 | 0 | 0 | -408 | -743 | -138 | 0.707 |  | 1.8
291 | 06/03/2025 | 884 | 1017 | 1901 | 679 | 994 | 369 | 1222 | 907 | 1532 | 2000 | 2000 | 2000 | -778 | -1093 | -468 | 0 | 0 | 0 | -408 | -743 | -138 | 0.707 |  | 1.8
292 | 07/03/2025 | 884 | 935 | 1819 | 597 | 912 | 287 | 1222 | 907 | 1532 | 2000 | 2000 | 2000 | -778 | -1093 | -468 | 0 | 0 | 0 | -408 | -743 | -138 | 0.707 |  | 1.8
293 | 08/03/2025 | 884 | 714 | 1598 | 376 | 691 | 66 | 1222 | 907 | 1532 | 2000 | 2000 | 2000 | -778 | -1093 | -468 | 0 | 0 | 0 | -408 | -743 | -138 | 0.707 |  | 1.8
294 | 09/03/2025 | 884 | 1109 | 1993 | 771 | 1086 | 461 | 1222 | 907 | 1532 | 2000 | 2000 | 2000 | -778 | -1093 | -468 | 0 | 0 | 0 | -408 | -743 | -138 | 0.707 |  | 1.8
295 | 10/03/2025 | 884 | 924 | 1808 | 586 | 901 | 276 | 1222 | 907 | 1532 | 2000 | 2000 | 2000 | -778 | -1093 | -468 | 0 | 0 | 0 | -408 | -743 | -138 | 0.707 |  | 1.8
296 | 11/03/2025 | 884 | 746 | 1630 | 408 | 723 | 98 | 1222 | 907 | 1532 | 2000 | 2000 | 2000 | -778 | -1093 | -468 | 0 | 0 | 0 | -408 | -743 | -138 | 0.707 |  | 1.8
297 | 12/03/2025 | 884 | 1013 | 1897 | 675 | 990 | 365 | 1222 | 907 | 1532 | 2000 | 2000 | 2000 | -778 | -1093 | -468 | 0 | 0 | 0 | -408 | -743 | -138 | 0.707 |  | 1.8
298 | 13/03/2025 | 884 | 1212 | 2096 | 874 | 1189 | 564 | 1222 | 907 | 1532 | 2000 | 2000 | 2000 | -778 | -1093 | -468 | 0 | 0 | 0 | -408 | -743 | -138 | 0.707 |  | 1.8
299 | 14/03/2025 | 884 | 881 | 1765 | 543 | 858 | 233 | 1222 | 907 | 1532 | 2000 | 2000 | 2000 | -778 | -1093 | -468 | 0 | 0 | 0 | -408 | -743 | -138 | 0.707 |  | 1.8
300 | 15/03/2025 | 884 | 874 | 1758 | 536 | 851 | 226 | 1222 | 907 | 1532 | 2000 | 2000 | 2000 | -778 | -1093 | -468 | 0 | 0 | 0 | -408 | -743 | -138 | 0.707 |  | 1.8
301 | 16/03/2025 | 884 | 629 | 1513 | 291 | 606 | -19 | 1222 | 907 | 1532 | 2000 | 2000 | 2000 | -778 | -1093 | -468 | 0 | 0 | 0 | -408 | -743 | -138 | 0.707 |  | 1.8
302 | 17/03/2025 | 884 | 1366 | 2250 | 1028 | 1343 | 718 | 1222 | 907 | 1532 | 2000 | 2000 | 2000 | -778 | -1093 | -468 | 0 | 0 | 0 | -408 | -743 | -138 | 0.707 |  | 1.8
303 | 18/03/2025 | 884 | 889 | 1773 | 551 | 866 | 241 | 1222 | 907 | 1532 | 2000 | 2000 | 2000 | -778 | -1093 | -468 | 0 | 0 | 0 | -408 | -743 | -138 | 0.707 |  | 1.8
304 | 19/03/2025 | 884 | 1319 | 2203 | 981 | 1296 | 671 | 1222 | 907 | 1532 | 2000 | 2000 | 2000 | -778 | -1093 | -468 | 0 | 0 | 0 | -408 | -743 | -138 | 0.707 |  | 1.8
305 | 20/03/2025 | 884 | 561 | 1445 | 223 | 538 | -87 | 1222 | 907 | 1532 | 2000 | 2000 | 2000 | -778 | -1093 | -468 | 0 | 0 | 0 | -408 | -743 | -138 | 0.707 |  | 1.8
306 | 21/03/2025 | 884 | 836 | 1720 | 498 | 813 | 188 | 1222 | 907 | 1532 | 2000 | 2000 | 2000 | -778 | -1093 | -468 | 0 | 0 | 0 | -408 | -743 | -138 | 0.707 |  | 1.8
307 | 22/03/2025 | 884 | 1479 | 2363 | 1141 | 1456 | 831 | 1222 | 907 | 1532 | 2000 | 2000 | 2000 | -778 | -1093 | -468 | 0 | 0 | 0 | -408 | -743 | -138 | 0.707 |  | 1.8
308 | 23/03/2025 | 884 | 814 | 1698 | 476 | 791 | 166 | 1222 | 907 | 1532 | 2000 | 2000 | 2000 | -778 | -1093 | -468 | 0 | 0 | 0 | -408 | -743 | -138 | 0.707 |  | 1.8
309 | 24/03/2025 | 884 | 543 | 1427 | 205 | 520 | -105 | 1222 | 907 | 1532 | 2000 | 2000 | 2000 | -778 | -1093 | -468 | 0 | 0 | 0 | -408 | -743 | -138 | 0.707 |  | 1.8
310 | 25/03/2025 | 884 | 622 | 1506 | 284 | 599 | -26 | 1222 | 907 | 1532 | 2000 | 2000 | 2000 | -778 | -1093 | -468 | 0 | 0 | 0 | -408 | -743 | -138 | 0.707 |  | 1.8
311 | 26/03/2025 | 884 | 1120 | 2004 | 782 | 1097 | 472 | 1222 | 907 | 1532 | 2000 | 2000 | 2000 | -778 | -1093 | -468 | 0 | 0 | 0 | -408 | -743 | -138 | 0.707 |  | 1.8
312 | 27/03/2025 | 884 | 892 | 1776 | 554 | 869 | 244 | 1222 | 907 | 1532 | 2000 | 2000 | 2000 | -778 | -1093 | -468 | 0 | 0 | 0 | -408 | -743 | -138 | 0.707 |  | 1.8
313 | 28/03/2025 | 884 | 842 | 1726 | 504 | 819 | 194 | 1222 | 907 | 1532 | 2000 | 2000 | 2000 | -778 | -1093 | -468 | 0 | 0 | 0 | -408 | -743 | -138 | 0.707 |  | 1.8
314 | 29/03/2025 | 884 | 725 | 1609 | 387 | 702 | 77 | 1222 | 907 | 1532 | 2000 | 2000 | 2000 | -778 | -1093 | -468 | 0 | 0 | 0 | -408 | -743 | -138 | 0.707 |  | 1.8
315 | 30/03/2025 | 884 | 1077 | 1961 | 739 | 1054 | 429 | 1222 | 907 | 1532 | 2000 | 2000 | 2000 | -778 | -1093 | -468 | 0 | 0 | 0 | -408 | -743 | -138 | 0.707 |  | 1.8
316 | 31/03/2025 | 884 | 1020 | 1904 | 682 | 997 | 372 | 1222 | 907 | 1532 | 2000 | 2000 | 2000 | -778 | -1093 | -468 | 0 | 0 | 0 | -408 | -743 | -138 | 0.707 |  | 1.8
317 | 01/04/2025 | 884 | 1458 | 2342 | 1120 | 1435 | 810 | 1222 | 907 | 1532 | 2000 | 2000 | 2000 | -778 | -1093 | -468 | 0 | 0 | 0 | -408 | -743 | -138 | 0.707 |  | 1.8
318 | 02/04/2025 | 884 | 879 | 1763 | 541 | 856 | 231 | 1222 | 907 | 1532 | 2000 | 2000 | 2000 | -778 | -1093 | -468 | 0 | 0 | 0 | -408 | -743 | -138 | 0.707 |  | 1.8
319 | 03/04/2025 | 884 | 1351 | 2235 | 1013 | 1328 | 703 | 1222 | 907 | 1532 | 2000 | 2000 | 2000 | -778 | -1093 | -468 | 0 | 0 | 0 | -408 | -743 | -138 | 0.707 |  | 1.8
320 | 04/04/2025 | 884 | 1465 | 2349 | 1127 | 1442 | 817 | 1222 | 907 | 1532 | 2000 | 2000 | 2000 | -778 | -1093 | -468 | 0 | 0 | 0 | -408 | -743 | -138 | 0.707 |  | 1.8
321 | 05/04/2025 | 884 | 1390 | 2274 | 1052 | 1367 | 742 | 1222 | 907 | 1532 | 2000 | 2000 | 2000 | -778 | -1093 | -468 | 0 | 0 | 0 | -408 | -743 | -138 | 0.707 |  | 1.8
322 | 06/04/2025 | 884 | 614 | 1498 | 276 | 591 | -34 | 1222 | 907 | 1532 | 2000 | 2000 | 2000 | -778 | -1093 | -468 | 0 | 0 | 0 | -408 | -743 | -138 | 0.707 |  | 1.8
323 | 07/04/2025 | 884 | 676 | 1560 | 338 | 653 | 28 | 1222 | 907 | 1532 | 2000 | 2000 | 2000 | -778 | -1093 | -468 | 0 | 0 | 0 | -408 | -743 | -138 | 0.707 |  | 1.8
324 | 08/04/2025 | 884 | 960 | 1844 | 622 | 937 | 312 | 1222 | 907 | 1532 | 2000 | 2000 | 2000 | -778 | -1093 | -468 | 0 | 0 | 0 | -408 | -743 | -138 | 0.707 |  | 1.8
325 | 09/04/2025 | 884 | 1372 | 2256 | 1034 | 1349 | 724 | 1222 | 907 | 1532 | 2000 | 2000 | 2000 | -778 | -1093 | -468 | 0 | 0 | 0 | -408 | -743 | -138 | 0.707 |  | 1.8
326 | 10/04/2025 | 884 | 1400 | 2284 | 1062 | 1377 | 752 | 1222 | 907 | 1532 | 2000 | 2000 | 2000 | -778 | -1093 | -468 | 0 | 0 | 0 | -408 | -743 | -138 | 0.707 |  | 1.8
327 | 11/04/2025 | 884 | 582 | 1466 | 244 | 559 | -66 | 1222 | 907 | 1532 | 2000 | 2000 | 2000 | -778 | -1093 | -468 | 0 | 0 | 0 | -408 | -743 | -138 | 0.707 |  | 1.8
328 | 12/04/2025 | 884 | 772 | 1656 | 434 | 749 | 124 | 1222 | 907 | 1532 | 2000 | 2000 | 2000 | -778 | -1093 | -468 | 0 | 0 | 0 | -408 | -743 | -138 | 0.707 |  | 1.8
329 | 13/04/2025 | 884 | 672 | 1556 | 334 | 649 | 24 | 1222 | 907 | 1532 | 2000 | 2000 | 2000 | -778 | -1093 | -468 | 0 | 0 | 0 | -408 | -743 | -138 | 0.707 |  | 1.8
330 | 14/04/2025 | 884 | 1238 | 2122 | 900 | 1215 | 590 | 1222 | 907 | 1532 | 2000 | 2000 | 2000 | -778 | -1093 | -468 | 0 | 0 | 0 | -408 | -743 | -138 | 0.707 |  | 1.8
331 | 15/04/2025 | 884 | 539 | 1423 | 201 | 516 | -109 | 1222 | 907 | 1532 | 2000 | 2000 | 2000 | -778 | -1093 | -468 | 0 | 0 | 0 | -408 | -743 | -138 | 0.707 |  | 1.8
332 | 16/04/2025 | 884 | 900 | 1784 | 562 | 877 | 252 | 1222 | 907 | 1532 | 2000 | 2000 | 2000 | -778 | -1093 | -468 | 0 | 0 | 0 | -408 | -743 | -138 | 0.707 |  | 1.8
333 | 17/04/2025 | 884 | 1287 | 2171 | 949 | 1264 | 639 | 1222 | 907 | 1532 | 2000 | 2000 | 2000 | -778 | -1093 | -468 | 0 | 0 | 0 | -408 | -743 | -138 | 0.707 |  | 1.8
334 | 18/04/2025 | 884 | 657 | 1541 | 319 | 634 | 9 | 1222 | 907 | 1532 | 2000 | 2000 | 2000 | -778 | -1093 | -468 | 0 | 0 | 0 | -408 | -743 | -138 | 0.707 |  | 1.8
335 | 19/04/2025 | 884 | 547 | 1431 | 209 | 524 | -101 | 1222 | 907 | 1532 | 2000 | 2000 | 2000 | -778 | -1093 | -468 | 0 | 0 | 0 | -408 | -743 | -138 | 0.707 |  | 1.8
336 | 20/04/2025 | 884 | 1344 | 2228 | 1006 | 1321 | 696 | 1222 | 907 | 1532 | 2000 | 2000 | 2000 | -778 | -1093 | -468 | 0 | 0 | 0 | -408 | -743 | -138 | 0.707 |  | 1.8
337 | 21/04/2025 | 884 | 953 | 1837 | 615 | 930 | 305 | 1222 | 907 | 1532 | 2000 | 2000 | 2000 | -778 | -1093 | -468 | 0 | 0 | 0 | -408 | -743 | -138 | 0.707 |  | 1.8
338 | 22/04/2025 | 884 | 1127 | 2011 | 789 | 1104 | 479 | 1222 | 907 | 1532 | 2000 | 2000 | 2000 | -778 | -1093 | -468 | 0 | 0 | 0 | -408 | -743 | -138 | 0.707 |  | 1.8
339 | 23/04/2025 | 884 | 1137 | 2021 | 799 | 1114 | 489 | 1222 | 907 | 1532 | 2000 | 2000 | 2000 | -778 | -1093 | -468 | 0 | 0 | 0 | -408 | -743 | -138 | 0.707 |  | 1.8
340 | 24/04/2025 | 884 | 1105 | 1989 | 767 | 1082 | 457 | 1222 | 907 | 1532 | 2000 | 2000 | 2000 | -778 | -1093 | -468 | 0 | 0 | 0 | -408 | -743 | -138 | 0.707 |  | 1.8
341 | 25/04/2025 | 884 | 1202 | 2086 | 864 | 1179 | 554 | 1222 | 907 | 1532 | 2000 | 2000 | 2000 | -778 | -1093 | -468 | 0 | 0 | 0 | -408 | -743 | -138 | 0.707 |  | 1.8
342 | 26/04/2025 | 884 | 913 | 1797 | 575 | 890 | 265 | 1222 | 907 | 1532 | 2000 | 2000 | 2000 | -778 | -1093 | -468 | 0 | 0 | 0 | -408 | -743 | -138 | 0.707 |  | 1.8
343 | 27/04/2025 | 884 | 778 | 1662 | 440 | 755 | 130 | 1222 | 907 | 1532 | 2000 | 2000 | 2000 | -778 | -1093 | -468 | 0 | 0 | 0 | -408 | -743 | -138 | 0.707 |  | 1.8
344 | 28/04/2025 | 884 | 917 | 1801 | 579 | 894 | 269 | 1222 | 907 | 1532 | 2000 | 2000 | 2000 | -778 | -1093 | -468 | 0 | 0 | 0 | -408 | -743 | -138 | 0.707 |  | 1.8
345 | 29/04/2025 | 884 | 1501 | 2385 | 1163 | 1478 | 853 | 1222 | 907 | 1532 | 2000 | 2000 | 2000 | -778 | -1093 | -468 | 0 | 0 | 0 | -408 | -743 | -138 | 0.707 |  | 1.8
346 | 30/04/2025 | 884 | 750 | 1634 | 412 | 727 | 102 | 1222 | 907 | 1532 | 2000 | 2000 | 2000 | -778 | -1093 | -468 | 0 | 0 | 0 | -408 | -743 | -138 | 0.707 |  | 1.8
347 | 01/05/2025 | 884 | 736 | 1620 | 398 | 713 | 88 | 1222 | 907 | 1532 | 2000 | 2000 | 2000 | -778 | -1093 | -468 | 0 | 0 | 0 | -408 | -743 | -138 | 0.707 |  | 1.8
348 | 02/05/2025 | 884 | 1045 | 1929 | 707 | 1022 | 397 | 1222 | 907 | 1532 | 2000 | 2000 | 2000 | -778 | -1093 | -468 | 0 | 0 | 0 | -408 | -743 | -138 | 0.707 |  | 1.8
349 | 03/05/2025 | 884 | 1116 | 2000 | 778 | 1093 | 468 | 1222 | 907 | 1532 | 2000 | 2000 | 2000 | -778 | -1093 | -468 | 0 | 0 | 0 | -408 | -743 | -138 | 0.707 |  | 1.8
350 | 04/05/2025 | 884 | 1170 | 2054 | 832 | 1147 | 522 | 1222 | 907 | 1532 | 2000 | 2000 | 2000 | -778 | -1093 | -468 | 0 | 0 | 0 | -408 | -743 | -138 | 0.707 |  | 1.8
351 | 05/05/2025 | 884 | 1009 | 1893 | 671 | 986 | 361 | 1222 | 907 | 1532 | 2000 | 2000 | 2000 | -778 | -1093 | -468 | 0 | 0 | 0 | -408 | -743 | -138 | 0.707 |  | 1.8
352 | 06/05/2025 | 884 | 1490 | 2374 | 1152 | 1467 | 842 | 1222 | 907 | 1532 | 2000 | 2000 | 2000 | -778 | -1093 | -468 | 0 | 0 | 0 | -408 | -743 | -138 | 0.707 |  | 1.8
353 | 07/05/2025 | 884 | 782 | 1666 | 444 | 759 | 134 | 1222 | 907 | 1532 | 2000 | 2000 | 2000 | -778 | -1093 | -468 | 0 | 0 | 0 | -408 | -743 | -138 | 0.707 |  | 1.8
354 | 08/05/2025 | 884 | 640 | 1524 | 302 | 617 | -8 | 1222 | 907 | 1532 | 2000 | 2000 | 2000 | -778 | -1093 | -468 | 0 | 0 | 0 | -408 | -743 | -138 | 0.707 |  | 1.8
355 | 09/05/2025 | 884 | 1334 | 2218 | 996 | 1311 | 686 | 1222 | 907 | 1532 | 2000 | 2000 | 2000 | -778 | -1093 | -468 | 0 | 0 | 0 | -408 | -743 | -138 | 0.707 |  | 1.8
356 | 10/05/2025 | 884 | 985 | 1869 | 647 | 962 | 337 | 1222 | 907 | 1532 | 2000 | 2000 | 2000 | -778 | -1093 | -468 | 0 | 0 | 0 | -408 | -743 | -138 | 0.707 |  | 1.8
357 | 11/05/2025 | 884 | 1031 | 1915 | 693 | 1008 | 383 | 1222 | 907 | 1532 | 2000 | 2000 | 2000 | -778 | -1093 | -468 | 0 | 0 | 0 | -408 | -743 | -138 | 0.707 |  | 1.8
358 | 12/05/2025 | 884 | 1426 | 2310 | 1088 | 1403 | 778 | 1222 | 907 | 1532 | 2000 | 2000 | 2000 | -778 | -1093 | -468 | 0 | 0 | 0 | -408 | -743 | -138 | 0.707 |  | 1.8
359 | 13/05/2025 | 884 | 975 | 1859 | 637 | 952 | 327 | 1222 | 907 | 1532 | 2000 | 2000 | 2000 | -778 | -1093 | -468 | 0 | 0 | 0 | -408 | -743 | -138 | 0.707 |  | 1.8
360 | 14/05/2025 | 884 | 1063 | 1947 | 725 | 1040 | 415 | 1222 | 907 | 1532 | 2000 | 2000 | 2000 | -778 | -1093 | -468 | 0 | 0 | 0 | -408 | -743 | -138 | 0.707 |  | 1.8
361 | 15/05/2025 | 884 | 1330 | 2214 | 992 | 1307 | 682 | 1222 | 907 | 1532 | 2000 | 2000 | 2000 | -778 | -1093 | -468 | 0 | 0 | 0 | -408 | -743 | -138 | 0.707 |  | 1.8
362 | 16/05/2025 | 884 | 529 | 1413 | 191 | 506 | -119 | 1222 | 907 | 1532 | 2000 | 2000 | 2000 | -778 | -1093 | -468 | 0 | 0 | 0 | -408 | -743 | -138 | 0.707 |  | 1.8
363 | 17/05/2025 | 884 | 932 | 1816 | 594 | 909 | 284 | 1222 | 907 | 1532 | 2000 | 2000 | 2000 | -778 | -1093 | -468 | 0 | 0 | 0 | -408 | -743 | -138 | 0.707 |  | 1.8
364 | 18/05/2025 | 884 | 1191 | 2075 | 853 | 1168 | 543 | 1222 | 907 | 1532 | 2000 | 2000 | 2000 | -778 | -1093 | -468 | 0 | 0 | 0 | -408 | -743 | -138 | 0.707 |  | 1.8
365 | 19/05/2025 | 884 | 945 | 1829 | 607 | 922 | 297 | 1222 | 907 | 1532 | 2000 | 2000 | 2000 | -778 | -1093 | -468 | 0 | 0 | 0 | -408 | -743 | -138 | 0.707 |  | 1.8
366 | 20/05/2025 | 884 | 682 | 1566 | 344 | 659 | 34 | 1222 | 907 | 1532 | 2000 | 2000 | 2000 | -778 | -1093 | -468 | 0 | 0 | 0 | -408 | -743 | -138 | 0.707 |  | 1.8
367 | 21/05/2025 | 884 | 1199 | 2083 | 867 | 1183 | 557 | 1216 | 900 | 1526 | 2000 | 2000 | 2000 | -784 | -1100 | -474 | 6 | 7 | 6 | -414 | -750 | -144 | 0.7 | 0 | 1.8
368 | 22/05/2025 | 884 | 621 | 1505 | 295 | 612 | -15 | 1210 | 893 | 1520 | 2000 | 2000 | 2000 | -790 | -1107 | -480 | 6 | 7 | 6 | -420 | -757 | -150 | 0.693 |  | 1.8
369 | 23/05/2025 | 884 | 591 | 1475 | 271 | 589 | -39 | 1204 | 886 | 1514 | 2000 | 2000 | 2000 | -796 | -1114 | -486 | 6 | 7 | 6 | -426 | -764 | -156 | 0.686 |  | 1.8
370 | 24/05/2025 | 884 | 1124 | 2008 | 810 | 1129 | 500 | 1198 | 879 | 1508 | 2000 | 2000 | 2000 | -802 | -1121 | -492 | 6 | 7 | 6 | -432 | -771 | -162 | 0.679 |  | 1.8
371 | 25/05/2025 | 884 | 761 | 1645 | 453 | 773 | 143 | 1192 | 872 | 1502 | 2000 | 2000 | 2000 | -808 | -1128 | -498 | 6 | 7 | 6 | -438 | -778 | -168 | 0.672 |  | 1.8
372 | 26/05/2025 | 884 | 1089 | 1973 | 787 | 1108 | 477 | 1186 | 865 | 1496 | 2000 | 2000 | 2000 | -814 | -1135 | -504 | 6 | 7 | 6 | -444 | -785 | -174 | 0.665 |  | 1.8
373 | 27/05/2025 | 884 | 811 | 1695 | 515 | 837 | 205 | 1180 | 858 | 1490 | 2000 | 2000 | 2000 | -820 | -1142 | -510 | 6 | 7 | 6 | -450 | -792 | -180 | 0.658 |  | 1.8
374 | 28/05/2025 | 884 | 883 | 1767 | 593 | 916 | 283 | 1174 | 851 | 1484 | 2000 | 2000 | 2000 | -826 | -1149 | -516 | 6 | 7 | 6 | -456 | -799 | -186 | 0.651 |  | 1.8
375 | 29/05/2025 | 884 | 1374 | 2258 | 1090 | 1414 | 780 | 1168 | 844 | 1478 | 2000 | 2000 | 2000 | -832 | -1156 | -522 | 6 | 7 | 6 | -462 | -806 | -192 | 0.644 |  | 1.8
376 | 30/05/2025 | 884 | 873 | 1757 | 595 | 920 | 285 | 1162 | 837 | 1472 | 2000 | 2000 | 2000 | -838 | -1163 | -528 | 6 | 7 | 6 | -468 | -813 | -198 | 0.637 |  | 1.8
377 | 31/05/2025 | 884 | 1082 | 1966 | 810 | 1136 | 500 | 1156 | 830 | 1466 | 2000 | 2000 | 2000 | -844 | -1170 | -534 | 6 | 7 | 6 | -474 | -820 | -204 | 0.63 |  | 1.8
378 | 01/06/2025 | 884 | 957 | 1841 | 691 | 1018 | 381 | 1150 | 823 | 1460 | 2000 | 2000 | 2000 | -850 | -1177 | -540 | 6 | 7 | 6 | -480 | -827 | -210 | 0.623 |  | 1.8
379 | 02/06/2025 | 884 | 1303 | 2187 | 1043 | 1371 | 733 | 1144 | 816 | 1454 | 2000 | 2000 | 2000 | -856 | -1184 | -546 | 6 | 7 | 6 | -486 | -834 | -216 | 0.616 |  | 1.8
380 | 03/06/2025 | 884 | 1238 | 2122 | 984 | 1313 | 674 | 1138 | 809 | 1448 | 2000 | 2000 | 2000 | -862 | -1191 | -552 | 6 | 7 | 6 | -492 | -841 | -222 | 0.609 |  | 1.8
381 | 04/06/2025 | 884 | 669 | 1553 | 421 | 751 | 111 | 1132 | 802 | 1442 | 2000 | 2000 | 2000 | -868 | -1198 | -558 | 6 | 7 | 6 | -498 | -848 | -228 | 0.602 |  | 1.8
382 | 05/06/2025 | 884 | 1083 | 1967 | 841 | 1172 | 531 | 1126 | 795 | 1436 | 2000 | 2000 | 2000 | -874 | -1205 | -564 | 6 | 7 | 6 | -504 | -855 | -234 | 0.595 |  | 1.8
383 | 06/06/2025 | 884 | 549 | 1433 | 313 | 645 | 3 | 1120 | 788 | 1430 | 2000 | 2000 | 2000 | -880 | -1212 | -570 | 6 | 7 | 6 | -510 | -862 | -240 | 0.588 |  | 1.8
384 | 07/06/2025 | 884 | 1389 | 2273 | 1159 | 1492 | 849 | 1114 | 781 | 1424 | 2000 | 2000 | 2000 | -886 | -1219 | -576 | 6 | 7 | 6 | -516 | -869 | -246 | 0.581 |  | 1.8
385 | 08/06/2025 | 884 | 1308 | 2192 | 1084 | 1418 | 774 | 1108 | 774 | 1418 | 2000 | 2000 | 2000 | -892 | -1226 | -582 | 6 | 7 | 6 | -522 | -876 | -252 | 0.574 |  | 1.8
386 | 09/06/2025 | 884 | 525 | 1409 | 307 | 642 | -3 | 1102 | 767 | 1412 | 2000 | 2000 | 2000 | -898 | -1233 | -588 | 6 | 7 | 6 | -528 | -883 | -258 | 0.567 |  | 1.8
387 | 10/06/2025 | 884 | 845 | 1729 | 633 | 969 | 323 | 1096 | 760 | 1406 | 2000 | 2000 | 2000 | -904 | -1240 | -594 | 6 | 7 | 6 | -534 | -890 | -264 | 0.56 |  | 1.8
388 | 11/06/2025 | 884 | 1122 | 2006 | 916 | 1253 | 606 | 1090 | 753 | 1400 | 2000 | 2000 | 2000 | -910 | -1247 | -600 | 6 | 7 | 6 | -540 | -897 | -270 | 0.553 |  | 1.8
389 | 12/06/2025 | 884 | 528 | 1412 | 328 | 666 | 18 | 1084 | 746 | 1394 | 2000 | 2000 | 2000 | -916 | -1254 | -606 | 6 | 7 | 6 | -546 | -904 | -276 | 0.546 |  | 1.8
390 | 13/06/2025 | 884 | 1283 | 2167 | 1089 | 1428 | 779 | 1078 | 739 | 1388 | 2000 | 2000 | 2000 | -922 | -1261 | -612 | 6 | 7 | 6 | -552 | -911 | -282 | 0.539 |  | 1.8
391 | 14/06/2025 | 884 | 458 | 1342 | 270 | 610 | -40 | 1072 | 732 | 1382 | 2000 | 2000 | 2000 | -928 | -1268 | -618 | 6 | 7 | 6 | -558 | -918 | -288 | 0.532 |  | 1.8
392 | 15/06/2025 | 884 | 906 | 1790 | 724 | 1065 | 414 | 1066 | 725 | 1376 | 2000 | 2000 | 2000 | -934 | -1275 | -624 | 6 | 7 | 6 | -564 | -925 | -294 | 0.525 |  | 1.8
393 | 16/06/2025 | 884 | 799 | 1683 | 623 | 965 | 313 | 1060 | 718 | 1370 | 2000 | 2000 | 2000 | -940 | -1282 | -630 | 6 | 7 | 6 | -570 | -932 | -300 | 0.518 |  | 1.8
394 | 17/06/2025 | 884 | 358 | 1242 | 188 | 531 | -122 | 1054 | 711 | 1364 | 2000 | 2000 | 2000 | -946 | -1289 | -636 | 6 | 7 | 6 | -576 | -939 | -306 | 0.511 |  | 1.8
395 | 18/06/2025 | 884 | 387 | 1271 | 223 | 567 | -87 | 1048 | 704 | 1358 | 2000 | 2000 | 2000 | -952 | -1296 | -642 | 6 | 7 | 6 | -582 | -946 | -312 | 0.504 |  | 1.8
396 | 19/06/2025 | 884 | 1006 | 1890 | 848 | 1193 | 538 | 1042 | 697 | 1352 | 2000 | 2000 | 2000 | -958 | -1303 | -648 | 6 | 7 | 6 | -588 | -953 | -318 | 0.497 |  | 1.8
397 | 20/06/2025 | 884 | 386 | 1270 | 234 | 580 | -76 | 1036 | 690 | 1346 | 2000 | 2000 | 2000 | -964 | -1310 | -654 | 6 | 7 | 6 | -594 | -960 | -324 | 0.49 |  | 1.8
398 | 21/06/2025 | 884 | 484 | 1368 | 338 | 685 | 28 | 1030 | 683 | 1340 | 2000 | 2000 | 2000 | -970 | -1317 | -660 | 6 | 7 | 6 | -600 | -967 | -330 | 0.483 |  | 1.8
399 | 22/06/2025 | 884 | 633 | 1517 | 493 | 841 | 183 | 1024 | 676 | 1334 | 2000 | 2000 | 2000 | -976 | -1324 | -666 | 6 | 7 | 6 | -606 | -974 | -336 | 0.476 |  | 1.8
400 | 23/06/2025 | 884 | 423 | 1307 | 289 | 638 | -21 | 1018 | 669 | 1328 | 2000 | 2000 | 2000 | -982 | -1331 | -672 | 6 | 7 | 6 | -612 | -981 | -342 | 0.469 |  | 1.8
401 | 24/06/2025 | 884 | 1025 | 1909 | 897 | 1247 | 587 | 1012 | 662 | 1322 | 2000 | 2000 | 2000 | -988 | -1338 | -678 | 6 | 7 | 6 | -618 | -988 | -348 | 0.462 |  | 1.8
402 | 25/06/2025 | 884 | 1191 | 2075 | 1069 | 1420 | 759 | 1006 | 655 | 1316 | 2000 | 2000 | 2000 | -994 | -1345 | -684 | 6 | 7 | 6 | -624 | -995 | -354 | 0.455 |  | 1.8
403 | 26/06/2025 | 884 | 1195 | 2079 | 1079 | 1431 | 769 | 1000 | 648 | 1310 | 2000 | 2000 | 2000 | -1000 | -1352 | -690 | 6 | 7 | 6 | -630 | -1002 | -360 | 0.448 |  | 1.8
404 | 27/06/2025 | 884 | 1156 | 2040 | 1046 | 1399 | 736 | 994 | 641 | 1304 | 2000 | 2000 | 2000 | -1006 | -1359 | -696 | 6 | 7 | 6 | -636 | -1009 | -366 | 0.441 |  | 1.8
405 | 28/06/2025 | 884 | 1245 | 2129 | 1141 | 1495 | 831 | 988 | 634 | 1298 | 2000 | 2000 | 2000 | -1012 | -1366 | -702 | 6 | 7 | 6 | -642 | -1016 | -372 | 0.434 |  | 1.8
406 | 29/06/2025 | 884 | 684 | 1568 | 586 | 941 | 276 | 982 | 627 | 1292 | 2000 | 2000 | 2000 | -1018 | -1373 | -708 | 6 | 7 | 6 | -648 | -1023 | -378 | 0.427 |  | 1.8
407 | 30/06/2025 | 884 | 808 | 1692 | 716 | 1072 | 406 | 976 | 620 | 1286 | 2000 | 2000 | 2000 | -1024 | -1380 | -714 | 6 | 7 | 6 | -654 | -1030 | -384 | 0.42 |  | 1.8
408 | 01/07/2025 | 884 | 940 | 1824 | 854 | 1211 | 544 | 970 | 613 | 1280 | 2000 | 2000 | 2000 | -1030 | -1387 | -720 | 6 | 7 | 6 | -660 | -1037 | -390 | 0.413 |  | 1.8
409 | 02/07/2025 | 884 | 516 | 1400 | 436 | 794 | 126 | 964 | 606 | 1274 | 2000 | 2000 | 2000 | -1036 | -1394 | -726 | 6 | 7 | 6 | -666 | -1044 | -396 | 0.406 |  | 1.8
410 | 03/07/2025 | 884 | 759 | 1643 | 685 | 1044 | 375 | 958 | 599 | 1268 | 2000 | 2000 | 2000 | -1042 | -1401 | -732 | 6 | 7 | 6 | -672 | -1051 | -402 | 0.399 |  | 1.8
411 | 04/07/2025 | 884 | 737 | 1621 | 669 | 1029 | 359 | 952 | 592 | 1262 | 2000 | 2000 | 2000 | -1048 | -1408 | -738 | 6 | 7 | 6 | -678 | -1058 | -408 | 0.392 |  | 1.8
412 | 05/07/2025 | 884 | 1040 | 1924 | 978 | 1339 | 668 | 946 | 585 | 1256 | 2000 | 2000 | 2000 | -1054 | -1415 | -744 | 6 | 7 | 6 | -684 | -1065 | -414 | 0.385 |  | 1.8
413 | 06/07/2025 | 884 | 1104 | 1988 | 1048 | 1410 | 738 | 940 | 578 | 1250 | 2000 | 2000 | 2000 | -1060 | -1422 | -750 | 6 | 7 | 6 | -690 | -1072 | -420 | 0.378 |  | 1.8
414 | 07/07/2025 | 884 | 1150 | 2034 | 1100 | 1463 | 790 | 934 | 571 | 1244 | 2000 | 2000 | 2000 | -1066 | -1429 | -756 | 6 | 7 | 6 | -696 | -1079 | -426 | 0.371 |  | 1.8
415 | 08/07/2025 | 884 | 983 | 1867 | 939 | 1303 | 629 | 928 | 564 | 1238 | 2000 | 2000 | 2000 | -1072 | -1436 | -762 | 6 | 7 | 6 | -702 | -1086 | -432 | 0.364 |  | 1.8
416 | 09/07/2025 | 884 | 456 | 1340 | 418 | 783 | 108 | 922 | 557 | 1232 | 2000 | 2000 | 2000 | -1078 | -1443 | -768 | 6 | 7 | 6 | -708 | -1093 | -438 | 0.357 |  | 1.8
417 | 10/07/2025 | 884 | 742 | 1626 | 710 | 1076 | 400 | 916 | 550 | 1226 | 2000 | 2000 | 2000 | -1084 | -1450 | -774 | 6 | 7 | 6 | -714 | -1100 | -444 | 0.35 |  | 1.8
418 | 11/07/2025 | 884 | 592 | 1476 | 566 | 933 | 256 | 910 | 543 | 1220 | 2000 | 2000 | 2000 | -1090 | -1457 | -780 | 6 | 7 | 6 | -720 | -1107 | -450 | 0.343 |  | 1.8
419 | 12/07/2025 | 884 | 279 | 1163 | 259 | 627 | -51 | 904 | 536 | 1214 | 2000 | 2000 | 2000 | -1096 | -1464 | -786 | 6 | 7 | 6 | -726 | -1114 | -456 | 0.336 |  | 1.8
420 | 13/07/2025 | 884 | 924 | 1808 | 910 | 1279 | 600 | 898 | 529 | 1208 | 2000 | 2000 | 2000 | -1102 | -1471 | -792 | 6 | 7 | 6 | -732 | -1121 | -462 | 0.329 |  | 1.8
421 | 14/07/2025 | 884 | 962 | 1846 | 954 | 1324 | 644 | 892 | 522 | 1202 | 2000 | 2000 | 2000 | -1108 | -1478 | -798 | 6 | 7 | 6 | -738 | -1128 | -468 | 0.322 |  | 1.8
422 | 15/07/2025 | 884 | 350 | 1234 | 348 | 719 | 37 | 886 | 515 | 1197 | 2000 | 2000 | 2000 | -1114 | -1485 | -803 | 6 | 7 | 5 | -744 | -1135 | -473 | 0.315 |  | 1.8
423 | 16/07/2025 | 884 | 892 | 1776 | 896 | 1268 | 584 | 880 | 508 | 1192 | 2000 | 2000 | 2000 | -1120 | -1492 | -808 | 6 | 7 | 5 | -750 | -1142 | -478 | 0.308 |  | 1.8
424 | 17/07/2025 | 884 | 973 | 1857 | 983 | 1356 | 670 | 874 | 501 | 1187 | 2000 | 2000 | 2000 | -1126 | -1499 | -813 | 6 | 7 | 5 | -756 | -1149 | -483 | 0.301 |  | 1.8
425 | 18/07/2025 | 884 | 233 | 1117 | 249 | 623 | -66 | 868 | 494 | 1183 | 2000 | 2000 | 2000 | -1132 | -1506 | -817 | 6 | 7 | 4 | -762 | -1156 | -487 | 0.294 |  | 1.8
426 | 19/07/2025 | 884 | 159 | 1043 | 181 | 556 | -136 | 862 | 487 | 1179 | 2000 | 2000 | 2000 | -1138 | -1513 | -821 | 6 | 7 | 4 | -768 | -1163 | -491 | 0.287 |  | 1.8
427 | 20/07/2025 | 884 | 820 | 1704 | 848 | 1225 | 529 | 856 | 479 | 1175 | 2000 | 2000 | 2000 | -1144 | -1521 | -825 | 6 | 8 | 4 | -774 | -1171 | -495 | 0.279 |  | 1.8
428 | 21/07/2025 | 884 | 1071 | 1955 | 1105 | 1484 | 784 | 850 | 471 | 1171 | 2000 | 2000 | 2000 | -1150 | -1529 | -829 | 6 | 8 | 4 | -780 | -1179 | -499 | 0.271 |  | 1.8
429 | 22/07/2025 | 884 | 552 | 1436 | 592 | 973 | 269 | 844 | 463 | 1167 | 2000 | 2000 | 2000 | -1156 | -1537 | -833 | 6 | 8 | 4 | -786 | -1187 | -503 | 0.263 |  | 1.8
430 | 23/07/2025 | 884 | 547 | 1431 | 593 | 976 | 268 | 838 | 455 | 1163 | 2000 | 2000 | 2000 | -1162 | -1545 | -837 | 6 | 8 | 4 | -792 | -1195 | -507 | 0.255 |  | 1.8
431 | 24/07/2025 | 884 | 1062 | 1946 | 1113 | 1499 | 787 | 833 | 447 | 1159 | 2000 | 2000 | 2000 | -1167 | -1553 | -841 | 5 | 8 | 4 | -797 | -1203 | -511 | 0.247 |  | 1.8
432 | 25/07/2025 | 884 | 218 | 1102 | 274 | 663 | -53 | 828 | 439 | 1155 | 2000 | 2000 | 2000 | -1172 | -1561 | -845 | 5 | 8 | 4 | -802 | -1211 | -515 | 0.239 |  | 1.8
433 | 26/07/2025 | 884 | 452 | 1336 | 513 | 905 | 185 | 823 | 431 | 1151 | 2000 | 2000 | 2000 | -1177 | -1569 | -849 | 5 | 8 | 4 | -807 | -1219 | -519 | 0.231 |  | 1.8
434 | 27/07/2025 | 884 | 986 | 1870 | 1052 | 1446 | 723 | 818 | 424 | 1147 | 2000 | 2000 | 2000 | -1182 | -1576 | -853 | 5 | 7 | 4 | -812 | -1226 | -523 | 0.224 |  | 1.8
435 | 28/07/2025 | 884 | 356 | 1240 | 427 | 823 | 97 | 813 | 417 | 1143 | 2000 | 2000 | 2000 | -1187 | -1583 | -857 | 5 | 7 | 4 | -817 | -1233 | -527 | 0.217 |  | 1.8
436 | 29/07/2025 | 884 | 950 | 1834 | 1026 | 1424 | 694 | 808 | 410 | 1140 | 2000 | 2000 | 2000 | -1192 | -1590 | -860 | 5 | 7 | 3 | -822 | -1240 | -530 | 0.21 |  | 1.8
437 | 30/07/2025 | 884 | 408 | 1292 | 488 | 888 | 155 | 804 | 404 | 1137 | 2000 | 2000 | 2000 | -1196 | -1596 | -863 | 4 | 6 | 3 | -826 | -1246 | -533 | 0.204 |  | 1.8
438 | 31/07/2025 | 884 | 746 | 1630 | 830 | 1232 | 496 | 800 | 398 | 1134 | 2000 | 2000 | 2000 | -1200 | -1602 | -866 | 4 | 6 | 3 | -830 | -1252 | -536 | 0.198 |  | 1.8
439 | 01/08/2025 | 884 | 239 | 1123 | 325 | 730 | -9 | 798 | 393 | 1132 | 2000 | 2000 | 2000 | -1202 | -1607 | -868 | 2 | 5 | 2 | -832 | -1257 | -538 | 0.193 |  | 1.8
440 | 02/08/2025 | 884 | 740 | 1624 | 828 | 1236 | 494 | 796 | 388 | 1130 | 2000 | 2000 | 2000 | -1204 | -1612 | -870 | 2 | 5 | 2 | -834 | -1262 | -540 | 0.188 |  | 1.8
441 | 03/08/2025 | 884 | 952 | 1836 | 1041 | 1452 | 707 | 795 | 384 | 1129 | 2000 | 2000 | 2000 | -1205 | -1616 | -871 | 1 | 4 | 1 | -835 | -1266 | -541 | 0.184 |  | 1.8
442 | 04/08/2025 | 884 | 833 | 1717 | 922 | 1335 | 588 | 795 | 382 | 1129 | 2000 | 2000 | 2000 | -1205 | -1618 | -871 | 0 | 2 | 0 | -835 | -1268 | -541 | 0.182 |  | 1.8
443 | 05/08/2025 | 884 | 185 | 1069 | 274 | 687 | -60 | 795 | 382 | 1129 | 2000 | 2000 | 2000 | -1205 | -1618 | -871 | 0 | 0 | 0 | -835 | -1268 | -541 | 0.182 |  | 1.8