## Sheet1
DỰ ÁN THÀNH PHẦN ĐOẠN HẬU GIANG - CÀ MAU THUỘC DỰ ÁN XÂY DỰNG CÔNG TRÌNH ĐƯỜNG BỘ CAO TỐC BẮC - NAM PHÍA ĐÔNG GIAI ĐOẠN 2021 - 2025
GÓI THẦU XL03 :THI CÔNG XÂY DỰNG ĐOẠN TUYẾN KM114+200 - KM126+223 BAO GỒM TUYẾN NỐI NÚT GIAO IC12 VỚI QL1 (BAO GỒM KHẢO SÁT, THIẾT KẾ BVTC)
NHÀ THẦU: LIÊN DANH CC1 - HẢI ĐĂNG - VẠN CƯỜNG - 492 - BẮC TRUNG NAM
BIỂU GHI ĐO QUAN TRẮC LÚN
Người lập: | [16 empty] | Tên mốc:
Thời tiết: | [16 empty] | Cao độ mốc: |  | 835
Lý trình: | Km34+120 |  | 118+100 | [13 empty] | Ngày đặt bàn: |  | 20/05/2024
TT |  | Cao độ mốc | Số đọc mia tại mốc | Cao độ đường ngắm | Số đọc mia quan trắc |  |  | Cao độ đỉnh cần |  |  | Chiều dài cần |  |  | Cao độ bàn đo lún |  |  | Độ lún hàng ngày |  |  | Tổng độ lún |  |  | Cao độ nền đường | Chiều dày lớp đắp | Chiều dày đắp | Xác nhận kiểm tra
| Ngày |  |  |  | Trái | Tim | Phải | Trái | Tim | Phải | Trái | Tim | Phải | Trái | Tim | Phải | Trái | Tim | Phải | Trái | Tim | Phải |  |  |  | Nhà thầu | TVGS
| Quan trắc | ( mm) | ( mm) | ( mm) | ( mm) | ( mm) | ( mm) | ( mm) | ( mm) | ( mm) | ( mm) | ( mm) | ( mm) | ( mm) | ( mm) | ( mm) | ( mm) | ( mm) | ( mm) | ( mm) | ( mm) | ( mm) | (m) | (m) | (m)
1 | 20/05/2024 | 835 | 1155 | 1990 | 240 | 260 | 260 | 1750 | 1730 | 1730 | 2000 | 2000 | 2000 | -250 | -270 | -270 | 0 | 0 | 0 | 0 | 0 | 0 | -0.27
2 | 21/05/2024 | 835 | 1166 | 2001 | 251 | 271 | 271 | 1750 | 1730 | 1730 | 2000 | 2000 | 2000 | -250 | -270 | -270 | 0 | 0 | 0 | 0 | 0 | 0 | -0.27
3 | 22/05/2024 | 835 | 1134 | 1969 | 219 | 239 | 239 | 1750 | 1730 | 1730 | 2000 | 2000 | 2000 | -250 | -270 | -270 | 0 | 0 | 0 | 0 | 0 | 0 | -0.27
4 | 23/05/2024 | 835 | 1230 | 2065 | 315 | 335 | 335 | 1750 | 1730 | 1730 | 2000 | 2000 | 2000 | -250 | -270 | -270 | 0 | 0 | 0 | 0 | 0 | 0 | -0.27
5 | 24/05/2024 | 835 | 1676 | 2511 | 761 | 781 | 781 | 1750 | 1730 | 1730 | 2000 | 2000 | 2000 | -250 | -270 | -270 | 0 | 0 | 0 | 0 | 0 | 0 | -0.27
6 | 25/05/2024 | 835 | 1807 | 2642 | 892 | 912 | 912 | 1750 | 1730 | 1730 | 2000 | 2000 | 2000 | -250 | -270 | -270 | 0 | 0 | 0 | 0 | 0 | 0 | -0.27
7 | 26/05/2024 | 835 | 1946 | 2781 | 1031 | 1051 | 1051 | 1750 | 1730 | 1730 | 2000 | 2000 | 2000 | -250 | -270 | -270 | 0 | 0 | 0 | 0 | 0 | 0 | -0.27
8 | 27/05/2024 | 835 | 1529 | 2364 | 614 | 634 | 634 | 1750 | 1730 | 1730 | 2000 | 2000 | 2000 | -250 | -270 | -270 | 0 | 0 | 0 | 0 | 0 | 0 | -0.27
9 | 28/05/2024 | 835 | 1779 | 2614 | 864 | 884 | 884 | 1750 | 1730 | 1730 | 2000 | 2000 | 2000 | -250 | -270 | -270 | 0 | 0 | 0 | 0 | 0 | 0 | -0.27
10 | 29/05/2024 | 835 | 1764 | 2599 | 849 | 869 | 869 | 1750 | 1730 | 1730 | 2000 | 2000 | 2000 | -250 | -270 | -270 | 0 | 0 | 0 | 0 | 0 | 0 | -0.27
11 | 30/05/2024 | 835 | 2074 | 2909 | 1159 | 1179 | 1179 | 1750 | 1730 | 1730 | 2000 | 2000 | 2000 | -250 | -270 | -270 | 0 | 0 | 0 | 0 | 0 | 0 | -0.27
12 | 31/05/2024 | 835 | 1145 | 1980 | 230 | 250 | 250 | 1750 | 1730 | 1730 | 2000 | 2000 | 2000 | -250 | -270 | -270 | 0 | 0 | 0 | 0 | 0 | 0 | -0.27
13 | 01/06/2024 | 884 | 1938 | 2822 | 1073 | 1096 | 1094 | 1749 | 1726 | 1728 | 2000 | 2000 | 2000 | -251 | -274 | -272 | 1 | 4 | 2 | -1 | -4 | -2 | -0.224 | 0.05 | 0.05
14 | 02/06/2024 | 884 | 1433 | 2317 | 569 | 594 | 591 | 1748 | 1723 | 1726 | 2000 | 2000 | 2000 | -252 | -277 | -274 | 1 | 3 | 2 | -2 | -7 | -4 | -0.227 |  | 0.05
15 | 03/06/2024 | 884 | 1937 | 2821 | 1074 | 1100 | 1096 | 1747 | 1721 | 1725 | 2000 | 2000 | 2000 | -253 | -279 | -275 | 1 | 2 | 1 | -3 | -9 | -5 | -0.229 |  | 0.05
16 | 04/06/2024 | 884 | 2153 | 3037 | 1290 | 1316 | 1312 | 1747 | 1721 | 1725 | 2000 | 2000 | 2000 | -253 | -279 | -275 | 0 | 0 | 0 | -3 | -9 | -5 | -0.229 |  | 0.05
17 | 05/06/2024 | 884 | 2032 | 2916 | 1170 | 1199 | 1193 | 1746 | 1717 | 1723 | 2000 | 2000 | 2000 | -254 | -283 | -277 | 1 | 4 | 2 | -4 | -13 | -7 | 0.067 | 0.3 | 0.35
18 | 06/06/2024 | 884 | 1647 | 2531 | 786 | 817 | 810 | 1745 | 1714 | 1721 | 2000 | 2000 | 2000 | -255 | -286 | -279 | 1 | 3 | 2 | -5 | -16 | -9 | 0.064 |  | 0.35
19 | 07/06/2024 | 884 | 2322 | 3206 | 1462 | 1494 | 1486 | 1744 | 1712 | 1720 | 2000 | 2000 | 2000 | -256 | -288 | -280 | 1 | 2 | 1 | -6 | -18 | -10 | 0.062 |  | 0.35
20 | 08/06/2024 | 884 | 1760 | 2644 | 900 | 932 | 924 | 1744 | 1712 | 1720 | 2000 | 2000 | 2000 | -256 | -288 | -280 | 0 | 0 | 0 | -6 | -18 | -10 | 0.062 |  | 0.35
21 | 09/06/2024 | 884 | 1442 | 2326 | 583 | 618 | 608 | 1743 | 1708 | 1718 | 2000 | 2000 | 2000 | -257 | -292 | -282 | 1 | 4 | 2 | -7 | -22 | -12 | 0.358 | 0.3 | 0.65
22 | 10/06/2024 | 884 | 1646 | 2530 | 788 | 825 | 813 | 1742 | 1705 | 1717 | 2000 | 2000 | 2000 | -258 | -295 | -283 | 1 | 3 | 1 | -8 | -25 | -13 | 0.355 |  | 0.65
23 | 11/06/2024 | 884 | 1757 | 2641 | 900 | 938 | 925 | 1741 | 1703 | 1716 | 2000 | 2000 | 2000 | -259 | -297 | -284 | 1 | 2 | 1 | -9 | -27 | -14 | 0.353 |  | 0.65
24 | 12/06/2024 | 884 | 1683 | 2567 | 826 | 864 | 851 | 1741 | 1703 | 1716 | 2000 | 2000 | 2000 | -259 | -297 | -284 | 0 | 0 | 0 | -9 | -27 | -14 | 0.353 |  | 0.65
25 | 13/06/2024 | 884 | 1903 | 2787 | 1048 | 1088 | 1073 | 1739 | 1699 | 1714 | 2000 | 2000 | 2000 | -261 | -301 | -286 | 2 | 4 | 2 | -11 | -31 | -16 | 0.649 | 0.3 | 0.95
26 | 14/06/2024 | 884 | 2227 | 3111 | 1373 | 1415 | 1398 | 1738 | 1696 | 1713 | 2000 | 2000 | 2000 | -262 | -304 | -287 | 1 | 3 | 1 | -12 | -34 | -17 | 0.646 |  | 0.95
27 | 15/06/2024 | 884 | 1509 | 2393 | 656 | 699 | 681 | 1737 | 1694 | 1712 | 2000 | 2000 | 2000 | -263 | -306 | -288 | 1 | 2 | 1 | -13 | -36 | -18 | 0.644 |  | 0.95
28 | 16/06/2024 | 884 | 1656 | 2540 | 803 | 846 | 828 | 1737 | 1694 | 1712 | 2000 | 2000 | 2000 | -263 | -306 | -288 | 0 | 0 | 0 | -13 | -36 | -18 | 0.644 |  | 0.95
29 | 17/06/2024 | 884 | 1682 | 2566 | 830 | 874 | 855 | 1736 | 1692 | 1711 | 2000 | 2000 | 2000 | -264 | -308 | -289 | 1 | 2 | 1 | -14 | -38 | -19 | 0.942 | 0.3 | 1.25
30 | 18/06/2024 | 884 | 1862 | 2746 | 1011 | 1056 | 1036 | 1735 | 1690 | 1710 | 2000 | 2000 | 2000 | -265 | -310 | -290 | 1 | 2 | 1 | -15 | -40 | -20 | 0.94 |  | 1.25
31 | 19/06/2024 | 884 | 1315 | 2199 | 465 | 511 | 490 | 1734 | 1688 | 1709 | 2000 | 2000 | 2000 | -266 | -312 | -291 | 1 | 2 | 1 | -16 | -42 | -21 | 0.938 |  | 1.25
32 | 20/06/2024 | 884 | 2213 | 3097 | 1364 | 1411 | 1389 | 1733 | 1686 | 1708 | 2000 | 2000 | 2000 | -267 | -314 | -292 | 1 | 2 | 1 | -17 | -44 | -22 | 0.936 |  | 1.25
33 | 21/06/2024 | 884 | 1777 | 2661 | 929 | 977 | 954 | 1732 | 1684 | 1707 | 2000 | 2000 | 2000 | -268 | -316 | -293 | 1 | 2 | 1 | -18 | -46 | -23 | 0.934 |  | 1.25
34 | 22/06/2024 | 884 | 1811 | 2695 | 964 | 1013 | 989 | 1731 | 1682 | 1706 | 2000 | 2000 | 2000 | -269 | -318 | -294 | 1 | 2 | 1 | -19 | -48 | -24 | 0.932 |  | 1.25
35 | 23/06/2024 | 884 | 1435 | 2319 | 589 | 639 | 614 | 1730 | 1680 | 1705 | 2000 | 2000 | 2000 | -270 | -320 | -295 | 1 | 2 | 1 | -20 | -50 | -25 | 0.93 |  | 1.25
36 | 24/06/2024 | 884 | 1555 | 2439 | 710 | 761 | 735 | 1729 | 1678 | 1704 | 2000 | 2000 | 2000 | -271 | -322 | -296 | 1 | 2 | 1 | -21 | -52 | -26 | 0.928 |  | 1.25
37 | 25/06/2024 | 884 | 1923 | 2807 | 1079 | 1131 | 1104 | 1728 | 1676 | 1703 | 2000 | 2000 | 2000 | -272 | -324 | -297 | 1 | 2 | 1 | -22 | -54 | -27 | 0.926 |  | 1.25
38 | 26/06/2024 | 884 | 2077 | 2961 | 1234 | 1287 | 1259 | 1727 | 1674 | 1702 | 2000 | 2000 | 2000 | -273 | -326 | -298 | 1 | 2 | 1 | -23 | -56 | -28 | 0.924 |  | 1.25
39 | 27/06/2024 | 884 | 1872 | 2756 | 1030 | 1084 | 1055 | 1726 | 1672 | 1701 | 2000 | 2000 | 2000 | -274 | -328 | -299 | 1 | 2 | 1 | -24 | -58 | -29 | 0.922 |  | 1.25
40 | 28/06/2024 | 884 | 1479 | 2363 | 638 | 693 | 663 | 1725 | 1670 | 1700 | 2000 | 2000 | 2000 | -275 | -330 | -300 | 1 | 2 | 1 | -25 | -60 | -30 | 0.92 |  | 1.25
41 | 29/06/2024 | 884 | 1385 | 2269 | 545 | 601 | 570 | 1724 | 1668 | 1699 | 2000 | 2000 | 2000 | -276 | -332 | -301 | 1 | 2 | 1 | -26 | -62 | -31 | 0.918 |  | 1.25
42 | 30/06/2024 | 884 | 1393 | 2277 | 554 | 611 | 579 | 1723 | 1666 | 1698 | 2000 | 2000 | 2000 | -277 | -334 | -302 | 1 | 2 | 1 | -27 | -64 | -32 | 0.916 |  | 1.25
43 | 01/07/2024 | 884 | 1359 | 2243 | 521 | 579 | 546 | 1722 | 1664 | 1697 | 2000 | 2000 | 2000 | -278 | -336 | -303 | 1 | 2 | 1 | -28 | -66 | -33 | 0.914 |  | 1.25
44 | 02/07/2024 | 884 | 1453 | 2337 | 616 | 675 | 641 | 1721 | 1662 | 1696 | 2000 | 2000 | 2000 | -279 | -338 | -304 | 1 | 2 | 1 | -29 | -68 | -34 | 0.912 |  | 1.25
45 | 03/07/2024 | 884 | 2163 | 3047 | 1327 | 1387 | 1352 | 1720 | 1660 | 1695 | 2000 | 2000 | 2000 | -280 | -340 | -305 | 1 | 2 | 1 | -30 | -70 | -35 | 0.91 |  | 1.25
46 | 04/07/2024 | 884 | 1292 | 2176 | 457 | 518 | 482 | 1719 | 1658 | 1694 | 2000 | 2000 | 2000 | -281 | -342 | -306 | 1 | 2 | 1 | -31 | -72 | -36 | 0.908 |  | 1.25
47 | 05/07/2024 | 884 | 1429 | 2313 | 595 | 657 | 620 | 1718 | 1656 | 1693 | 2000 | 2000 | 2000 | -282 | -344 | -307 | 1 | 2 | 1 | -32 | -74 | -37 | 0.906 |  | 1.25
48 | 06/07/2024 | 884 | 1744 | 2628 | 911 | 974 | 936 | 1717 | 1654 | 1692 | 2000 | 2000 | 2000 | -283 | -346 | -308 | 1 | 2 | 1 | -33 | -76 | -38 | 0.904 |  | 1.25
49 | 07/07/2024 | 884 | 2258 | 3142 | 1426 | 1490 | 1451 | 1716 | 1652 | 1691 | 2000 | 2000 | 2000 | -284 | -348 | -309 | 1 | 2 | 1 | -34 | -78 | -39 | 0.902 |  | 1.25
50 | 08/07/2024 | 884 | 2241 | 3125 | 1410 | 1475 | 1435 | 1715 | 1650 | 1690 | 2000 | 2000 | 2000 | -285 | -350 | -310 | 1 | 2 | 1 | -35 | -80 | -40 | 0.9 |  | 1.25
51 | 09/07/2024 | 884 | 1549 | 2433 | 718 | 785 | 744 | 1715 | 1648 | 1689 | 2000 | 2000 | 2000 | -285 | -352 | -311 | 0 | 2 | 1 | -35 | -82 | -41 | 0.898 |  | 1.25
52 | 10/07/2024 | 884 | 1351 | 2235 | 520 | 590 | 547 | 1715 | 1645 | 1688 | 2000 | 2000 | 2000 | -285 | -355 | -312 | 0 | 3 | 1 | -35 | -85 | -42 | 0.895 |  | 1.25
53 | 11/07/2024 | 884 | 1401 | 2285 | 570 | 643 | 598 | 1715 | 1642 | 1687 | 2000 | 2000 | 2000 | -285 | -358 | -313 | 0 | 3 | 1 | -35 | -88 | -43 | 0.892 |  | 1.25
54 | 12/07/2024 | 884 | 2238 | 3122 | 1407 | 1483 | 1436 | 1715 | 1639 | 1686 | 2000 | 2000 | 2000 | -285 | -361 | -314 | 0 | 3 | 1 | -35 | -91 | -44 | 0.889 |  | 1.25
55 | 13/07/2024 | 884 | 1716 | 2600 | 885 | 964 | 915 | 1715 | 1636 | 1685 | 2000 | 2000 | 2000 | -285 | -364 | -315 | 0 | 3 | 1 | -35 | -94 | -45 | 0.886 |  | 1.25
56 | 14/07/2024 | 884 | 1271 | 2155 | 440 | 522 | 471 | 1715 | 1633 | 1684 | 2000 | 2000 | 2000 | -285 | -367 | -316 | 0 | 3 | 1 | -35 | -97 | -46 | 0.883 |  | 1.25
57 | 15/07/2024 | 884 | 1860 | 2744 | 1029 | 1113 | 1061 | 1715 | 1631 | 1683 | 2000 | 2000 | 2000 | -285 | -369 | -317 | 0 | 2 | 1 | -35 | -99 | -47 | 0.881 |  | 1.25
58 | 16/07/2024 | 884 | 1818 | 2702 | 987 | 1073 | 1019 | 1715 | 1629 | 1683 | 2000 | 2000 | 2000 | -285 | -371 | -317 | 0 | 2 | 0 | -35 | -101 | -47 | 0.879 |  | 1.25
59 | 17/07/2024 | 884 | 1468 | 2352 | 637 | 725 | 669 | 1715 | 1627 | 1683 | 2000 | 2000 | 2000 | -285 | -373 | -317 | 0 | 2 | 0 | -35 | -103 | -47 | 0.877 |  | 1.25
60 | 18/07/2024 | 884 | 1245 | 2129 | 414 | 504 | 446 | 1715 | 1625 | 1683 | 2000 | 2000 | 2000 | -285 | -375 | -317 | 0 | 2 | 0 | -35 | -105 | -47 | 0.875 |  | 1.25
61 | 19/07/2024 | 884 | 1641 | 2525 | 810 | 900 | 842 | 1715 | 1625 | 1683 | 2000 | 2000 | 2000 | -285 | -375 | -317 | 0 | 0 | 0 | -35 | -105 | -47 | 0.875 |  | 1.25
62 | 20/07/2024 | 884 | 1451 | 2335 | 621 | 714 | 654 | 1714 | 1621 | 1681 | 2000 | 2000 | 2000 | -286 | -379 | -319 | 1 | 4 | 2 | -36 | -109 | -49 | 1.171 | 0.3 | 1.55
63 | 21/07/2024 | 884 | 1269 | 2153 | 440 | 536 | 474 | 1713 | 1617 | 1679 | 2000 | 2000 | 2000 | -287 | -383 | -321 | 1 | 4 | 2 | -37 | -113 | -51 | 1.167 |  | 1.55
64 | 22/07/2024 | 884 | 1534 | 2418 | 706 | 804 | 740 | 1712 | 1614 | 1678 | 2000 | 2000 | 2000 | -288 | -386 | -322 | 1 | 3 | 1 | -38 | -116 | -52 | 1.164 |  | 1.55
65 | 23/07/2024 | 884 | 1730 | 2614 | 903 | 1002 | 937 | 1711 | 1612 | 1677 | 2000 | 2000 | 2000 | -289 | -388 | -323 | 1 | 2 | 1 | -39 | -118 | -53 | 1.162 |  | 1.55
66 | 24/07/2024 | 884 | 1398 | 2282 | 572 | 671 | 605 | 1710 | 1611 | 1677 | 2000 | 2000 | 2000 | -290 | -389 | -323 | 1 | 1 | 0 | -40 | -119 | -53 | 1.161 |  | 1.55
67 | 25/07/2024 | 884 | 1392 | 2276 | 566 | 665 | 599 | 1710 | 1611 | 1677 | 2000 | 2000 | 2000 | -290 | -389 | -323 | 0 | 0 | 0 | -40 | -119 | -53 | 1.161 |  | 1.55
68 | 26/07/2024 | 884 | 2143 | 3027 | 1318 | 1419 | 1351 | 1709 | 1608 | 1676 | 2000 | 2000 | 2000 | -291 | -392 | -324 | 1 | 3 | 1 | -41 | -122 | -54 | 1.458 | 0.3 | 1.85
69 | 27/07/2024 | 884 | 2143 | 3027 | 1319 | 1422 | 1352 | 1708 | 1605 | 1675 | 2000 | 2000 | 2000 | -292 | -395 | -325 | 1 | 3 | 1 | -42 | -125 | -55 | 1.455 |  | 1.85
70 | 28/07/2024 | 884 | 1663 | 2547 | 840 | 945 | 873 | 1707 | 1602 | 1674 | 2000 | 2000 | 2000 | -293 | -398 | -326 | 1 | 3 | 1 | -43 | -128 | -56 | 1.452 |  | 1.85
71 | 29/07/2024 | 884 | 1824 | 2708 | 1002 | 1109 | 1035 | 1706 | 1599 | 1673 | 2000 | 2000 | 2000 | -294 | -401 | -327 | 1 | 3 | 1 | -44 | -131 | -57 | 1.449 |  | 1.85
72 | 30/07/2024 | 884 | 2063 | 2947 | 1242 | 1351 | 1275 | 1705 | 1596 | 1672 | 2000 | 2000 | 2000 | -295 | -404 | -328 | 1 | 3 | 1 | -45 | -134 | -58 | 1.446 |  | 1.85
73 | 31/07/2024 | 884 | 1601 | 2485 | 781 | 892 | 814 | 1704 | 1593 | 1671 | 2000 | 2000 | 2000 | -296 | -407 | -329 | 1 | 3 | 1 | -46 | -137 | -59 | 1.443 |  | 1.85
74 | 01/08/2024 | 884 | 1975 | 2859 | 1156 | 1269 | 1189 | 1703 | 1590 | 1670 | 2000 | 2000 | 2000 | -297 | -410 | -330 | 1 | 3 | 1 | -47 | -140 | -60 | 1.44 |  | 1.85
75 | 02/08/2024 | 884 | 1573 | 2457 | 755 | 870 | 788 | 1702 | 1587 | 1669 | 2000 | 2000 | 2000 | -298 | -413 | -331 | 1 | 3 | 1 | -48 | -143 | -61 | 1.437 |  | 1.85
76 | 03/08/2024 | 884 | 2034 | 2918 | 1217 | 1334 | 1250 | 1701 | 1584 | 1668 | 2000 | 2000 | 2000 | -299 | -416 | -332 | 1 | 3 | 1 | -49 | -146 | -62 | 1.434 |  | 1.85
77 | 04/08/2024 | 884 | 1375 | 2259 | 559 | 678 | 592 | 1700 | 1581 | 1667 | 2000 | 2000 | 2000 | -300 | -419 | -333 | 1 | 3 | 1 | -50 | -149 | -63 | 1.431 |  | 1.85
78 | 05/08/2024 | 884 | 1604 | 2488 | 789 | 910 | 822 | 1699 | 1578 | 1666 | 2000 | 2000 | 2000 | -301 | -422 | -334 | 1 | 3 | 1 | -51 | -152 | -64 | 1.428 |  | 1.85
79 | 06/08/2024 | 884 | 1373 | 2257 | 559 | 682 | 592 | 1698 | 1575 | 1665 | 2000 | 2000 | 2000 | -302 | -425 | -335 | 1 | 3 | 1 | -52 | -155 | -65 | 1.425 |  | 1.85
80 | 07/08/2024 | 884 | 1321 | 2205 | 508 | 633 | 541 | 1697 | 1572 | 1664 | 2000 | 2000 | 2000 | -303 | -428 | -336 | 1 | 3 | 1 | -53 | -158 | -66 | 1.422 |  | 1.85
81 | 08/08/2024 | 884 | 1200 | 2084 | 388 | 515 | 421 | 1696 | 1569 | 1663 | 2000 | 2000 | 2000 | -304 | -431 | -337 | 1 | 3 | 1 | -54 | -161 | -67 | 1.419 |  | 1.85
82 | 09/08/2024 | 884 | 1550 | 2434 | 739 | 868 | 772 | 1695 | 1566 | 1662 | 2000 | 2000 | 2000 | -305 | -434 | -338 | 1 | 3 | 1 | -55 | -164 | -68 | 1.416 |  | 1.85
83 | 10/08/2024 | 884 | 1489 | 2373 | 679 | 810 | 712 | 1694 | 1563 | 1661 | 2000 | 2000 | 2000 | -306 | -437 | -339 | 1 | 3 | 1 | -56 | -167 | -69 | 1.413 |  | 1.85
84 | 11/08/2024 | 884 | 1924 | 2808 | 1115 | 1248 | 1148 | 1693 | 1560 | 1660 | 2000 | 2000 | 2000 | -307 | -440 | -340 | 1 | 3 | 1 | -57 | -170 | -70 | 1.41 |  | 1.85
85 | 12/08/2024 | 884 | 1607 | 2491 | 799 | 934 | 832 | 1692 | 1557 | 1659 | 2000 | 2000 | 2000 | -308 | -443 | -341 | 1 | 3 | 1 | -58 | -173 | -71 | 1.407 |  | 1.85
86 | 13/08/2024 | 884 | 1811 | 2695 | 1004 | 1141 | 1037 | 1691 | 1554 | 1658 | 2000 | 2000 | 2000 | -309 | -446 | -342 | 1 | 3 | 1 | -59 | -176 | -72 | 1.404 |  | 1.85
87 | 14/08/2024 | 884 | 1922 | 2806 | 1116 | 1255 | 1149 | 1690 | 1551 | 1657 | 2000 | 2000 | 2000 | -310 | -449 | -343 | 1 | 3 | 1 | -60 | -179 | -73 | 1.401 |  | 1.85
88 | 15/08/2024 | 884 | 1844 | 2728 | 1039 | 1180 | 1072 | 1689 | 1548 | 1656 | 2000 | 2000 | 2000 | -311 | -452 | -344 | 1 | 3 | 1 | -61 | -182 | -74 | 1.398 |  | 1.85
89 | 16/08/2024 | 884 | 2065 | 2949 | 1261 | 1404 | 1294 | 1688 | 1545 | 1655 | 2000 | 2000 | 2000 | -312 | -455 | -345 | 1 | 3 | 1 | -62 | -185 | -75 | 1.395 |  | 1.85
90 | 17/08/2024 | 884 | 1389 | 2273 | 586 | 731 | 619 | 1687 | 1542 | 1654 | 2000 | 2000 | 2000 | -313 | -458 | -346 | 1 | 3 | 1 | -63 | -188 | -76 | 1.392 |  | 1.85
91 | 18/08/2024 | 884 | 1405 | 2289 | 603 | 750 | 636 | 1686 | 1539 | 1653 | 2000 | 2000 | 2000 | -314 | -461 | -347 | 1 | 3 | 1 | -64 | -191 | -77 | 1.389 |  | 1.85
92 | 19/08/2024 | 884 | 1815 | 2699 | 1014 | 1163 | 1047 | 1685 | 1536 | 1652 | 2000 | 2000 | 2000 | -315 | -464 | -348 | 1 | 3 | 1 | -65 | -194 | -78 | 1.386 |  | 1.85
93 | 20/08/2024 | 884 | 1840 | 2724 | 1040 | 1191 | 1073 | 1684 | 1533 | 1651 | 2000 | 2000 | 2000 | -316 | -467 | -349 | 1 | 3 | 1 | -66 | -197 | -79 | 1.383 |  | 1.85
94 | 21/08/2024 | 884 | 2018 | 2902 | 1219 | 1372 | 1252 | 1683 | 1530 | 1650 | 2000 | 2000 | 2000 | -317 | -470 | -350 | 1 | 3 | 1 | -67 | -200 | -80 | 1.38 |  | 1.85
95 | 22/08/2024 | 884 | 1470 | 2354 | 672 | 827 | 705 | 1682 | 1527 | 1649 | 2000 | 2000 | 2000 | -318 | -473 | -351 | 1 | 3 | 1 | -68 | -203 | -81 | 1.377 |  | 1.85
96 | 23/08/2024 | 884 | 2102 | 2986 | 1305 | 1462 | 1338 | 1681 | 1524 | 1648 | 2000 | 2000 | 2000 | -319 | -476 | -352 | 1 | 3 | 1 | -69 | -206 | -82 | 1.374 |  | 1.85
97 | 24/08/2024 | 884 | 1665 | 2549 | 869 | 1028 | 902 | 1680 | 1521 | 1647 | 2000 | 2000 | 2000 | -320 | -479 | -353 | 1 | 3 | 1 | -70 | -209 | -83 | 1.371 |  | 1.85
98 | 25/08/2024 | 884 | 1963 | 2847 | 1168 | 1329 | 1201 | 1679 | 1518 | 1646 | 2000 | 2000 | 2000 | -321 | -482 | -354 | 1 | 3 | 1 | -71 | -212 | -84 | 1.368 |  | 1.85
99 | 26/08/2024 | 884 | 1587 | 2471 | 793 | 956 | 826 | 1678 | 1515 | 1645 | 2000 | 2000 | 2000 | -322 | -485 | -355 | 1 | 3 | 1 | -72 | -215 | -85 | 1.365 |  | 1.85
100 | 27/08/2024 | 884 | 1705 | 2589 | 912 | 1077 | 945 | 1677 | 1512 | 1644 | 2000 | 2000 | 2000 | -323 | -488 | -356 | 1 | 3 | 1 | -73 | -218 | -86 | 1.362 |  | 1.85
101 | 28/08/2024 | 884 | 2072 | 2956 | 1280 | 1447 | 1313 | 1676 | 1509 | 1643 | 2000 | 2000 | 2000 | -324 | -491 | -357 | 1 | 3 | 1 | -74 | -221 | -87 | 1.359 |  | 1.85
102 | 29/08/2024 | 884 | 1225 | 2109 | 434 | 603 | 467 | 1675 | 1506 | 1642 | 2000 | 2000 | 2000 | -325 | -494 | -358 | 1 | 3 | 1 | -75 | -224 | -88 | 1.356 |  | 1.85
103 | 30/08/2024 | 884 | 2019 | 2903 | 1229 | 1400 | 1262 | 1674 | 1503 | 1641 | 2000 | 2000 | 2000 | -326 | -497 | -359 | 1 | 3 | 1 | -76 | -227 | -89 | 1.353 |  | 1.85
104 | 31/08/2024 | 884 | 1625 | 2509 | 836 | 1009 | 869 | 1673 | 1500 | 1640 | 2000 | 2000 | 2000 | -327 | -500 | -360 | 1 | 3 | 1 | -77 | -230 | -90 | 1.35 |  | 1.85
105 | 01/09/2024 | 884 | 1530 | 2414 | 742 | 917 | 775 | 1672 | 1497 | 1639 | 2000 | 2000 | 2000 | -328 | -503 | -361 | 1 | 3 | 1 | -78 | -233 | -91 | 1.347 |  | 1.85
106 | 02/09/2024 | 884 | 1538 | 2422 | 751 | 928 | 784 | 1671 | 1494 | 1638 | 2000 | 2000 | 2000 | -329 | -506 | -362 | 1 | 3 | 1 | -79 | -236 | -92 | 1.344 |  | 1.85
107 | 03/09/2024 | 884 | 1503 | 2387 | 717 | 896 | 750 | 1670 | 1491 | 1637 | 2000 | 2000 | 2000 | -330 | -509 | -363 | 1 | 3 | 1 | -80 | -239 | -93 | 1.341 |  | 1.85
108 | 04/09/2024 | 884 | 1596 | 2480 | 811 | 992 | 844 | 1669 | 1488 | 1636 | 2000 | 2000 | 2000 | -331 | -512 | -364 | 1 | 3 | 1 | -81 | -242 | -94 | 1.338 |  | 1.85
109 | 05/09/2024 | 884 | 1304 | 2188 | 520 | 703 | 553 | 1668 | 1485 | 1635 | 2000 | 2000 | 2000 | -332 | -515 | -365 | 1 | 3 | 1 | -82 | -245 | -95 | 1.335 |  | 1.85
110 | 06/09/2024 | 884 | 1167 | 2051 | 384 | 569 | 417 | 1667 | 1482 | 1634 | 2000 | 2000 | 2000 | -333 | -518 | -366 | 1 | 3 | 1 | -83 | -248 | -96 | 1.332 |  | 1.85
111 | 07/09/2024 | 884 | 1302 | 2186 | 520 | 707 | 553 | 1666 | 1479 | 1633 | 2000 | 2000 | 2000 | -334 | -521 | -367 | 1 | 3 | 1 | -84 | -251 | -97 | 1.329 |  | 1.85
112 | 08/09/2024 | 884 | 1883 | 2767 | 1102 | 1291 | 1135 | 1665 | 1476 | 1632 | 2000 | 2000 | 2000 | -335 | -524 | -368 | 1 | 3 | 1 | -85 | -254 | -98 | 1.326 |  | 1.85
113 | 09/09/2024 | 884 | 1395 | 2279 | 615 | 806 | 648 | 1664 | 1473 | 1631 | 2000 | 2000 | 2000 | -336 | -527 | -369 | 1 | 3 | 1 | -86 | -257 | -99 | 1.323 |  | 1.85
114 | 10/09/2024 | 884 | 1112 | 1996 | 333 | 526 | 366 | 1663 | 1470 | 1630 | 2000 | 2000 | 2000 | -337 | -530 | -370 | 1 | 3 | 1 | -87 | -260 | -100 | 1.32 |  | 1.85
115 | 11/09/2024 | 884 | 1419 | 2303 | 641 | 836 | 674 | 1662 | 1467 | 1629 | 2000 | 2000 | 2000 | -338 | -533 | -371 | 1 | 3 | 1 | -88 | -263 | -101 | 1.317 |  | 1.85
116 | 12/09/2024 | 884 | 1486 | 2370 | 709 | 906 | 742 | 1661 | 1464 | 1628 | 2000 | 2000 | 2000 | -339 | -536 | -372 | 1 | 3 | 1 | -89 | -266 | -102 | 1.314 |  | 1.85
117 | 13/09/2024 | 884 | 1537 | 2421 | 761 | 960 | 794 | 1660 | 1461 | 1627 | 2000 | 2000 | 2000 | -340 | -539 | -373 | 1 | 3 | 1 | -90 | -269 | -103 | 1.311 |  | 1.85
118 | 14/09/2024 | 884 | 1373 | 2257 | 598 | 799 | 631 | 1659 | 1458 | 1626 | 2000 | 2000 | 2000 | -341 | -542 | -374 | 1 | 3 | 1 | -91 | -272 | -104 | 1.308 |  | 1.85
119 | 15/09/2024 | 884 | 1851 | 2735 | 1077 | 1280 | 1110 | 1658 | 1455 | 1625 | 2000 | 2000 | 2000 | -342 | -545 | -375 | 1 | 3 | 1 | -92 | -275 | -105 | 1.305 |  | 1.85
120 | 16/09/2024 | 884 | 1406 | 2290 | 633 | 838 | 666 | 1657 | 1452 | 1624 | 2000 | 2000 | 2000 | -343 | -548 | -376 | 1 | 3 | 1 | -93 | -278 | -106 | 1.302 |  | 1.85
121 | 17/09/2024 | 884 | 1995 | 2879 | 1223 | 1430 | 1256 | 1656 | 1449 | 1623 | 2000 | 2000 | 2000 | -344 | -551 | -377 | 1 | 3 | 1 | -94 | -281 | -107 | 1.299 |  | 1.85
122 | 18/09/2024 | 884 | 1686 | 2570 | 915 | 1124 | 948 | 1655 | 1446 | 1622 | 2000 | 2000 | 2000 | -345 | -554 | -378 | 1 | 3 | 1 | -95 | -284 | -108 | 1.296 |  | 1.85
123 | 19/09/2024 | 884 | 1600 | 2484 | 830 | 1041 | 863 | 1654 | 1443 | 1621 | 2000 | 2000 | 2000 | -346 | -557 | -379 | 1 | 3 | 1 | -96 | -287 | -109 | 1.293 |  | 1.85
124 | 20/09/2024 | 884 | 1377 | 2261 | 608 | 821 | 641 | 1653 | 1440 | 1620 | 2000 | 2000 | 2000 | -347 | -560 | -380 | 1 | 3 | 1 | -97 | -290 | -110 | 1.29 |  | 1.85
125 | 21/09/2024 | 884 | 1769 | 2653 | 1001 | 1216 | 1034 | 1652 | 1437 | 1619 | 2000 | 2000 | 2000 | -348 | -563 | -381 | 1 | 3 | 1 | -98 | -293 | -111 | 1.287 |  | 1.85
126 | 22/09/2024 | 884 | 1580 | 2464 | 813 | 1030 | 846 | 1651 | 1434 | 1618 | 2000 | 2000 | 2000 | -349 | -566 | -382 | 1 | 3 | 1 | -99 | -296 | -112 | 1.284 |  | 1.85
127 | 23/09/2024 | 884 | 1400 | 2284 | 634 | 853 | 667 | 1650 | 1431 | 1617 | 2000 | 2000 | 2000 | -350 | -569 | -383 | 1 | 3 | 1 | -100 | -299 | -113 | 1.281 |  | 1.85
128 | 24/09/2024 | 884 | 1664 | 2548 | 899 | 1120 | 932 | 1649 | 1428 | 1616 | 2000 | 2000 | 2000 | -351 | -572 | -384 | 1 | 3 | 1 | -101 | -302 | -114 | 1.278 |  | 1.85
129 | 25/09/2024 | 884 | 1860 | 2744 | 1096 | 1319 | 1129 | 1648 | 1425 | 1615 | 2000 | 2000 | 2000 | -352 | -575 | -385 | 1 | 3 | 1 | -102 | -305 | -115 | 1.275 |  | 1.85
130 | 26/09/2024 | 884 | 1526 | 2410 | 763 | 988 | 796 | 1647 | 1422 | 1614 | 2000 | 2000 | 2000 | -353 | -578 | -386 | 1 | 3 | 1 | -103 | -308 | -116 | 1.272 |  | 1.85
131 | 27/09/2024 | 884 | 1516 | 2400 | 754 | 981 | 787 | 1646 | 1419 | 1613 | 2000 | 2000 | 2000 | -354 | -581 | -387 | 1 | 3 | 1 | -104 | -311 | -117 | 1.269 |  | 1.85
132 | 28/09/2024 | 884 | 1267 | 2151 | 506 | 735 | 539 | 1645 | 1416 | 1612 | 2000 | 2000 | 2000 | -355 | -584 | -388 | 1 | 3 | 1 | -105 | -314 | -118 | 1.266 |  | 1.85
133 | 29/09/2024 | 884 | 2001 | 2885 | 1241 | 1472 | 1274 | 1644 | 1413 | 1611 | 2000 | 2000 | 2000 | -356 | -587 | -389 | 1 | 3 | 1 | -106 | -317 | -119 | 1.263 |  | 1.85
134 | 30/09/2024 | 884 | 1522 | 2406 | 763 | 996 | 796 | 1643 | 1410 | 1610 | 2000 | 2000 | 2000 | -357 | -590 | -390 | 1 | 3 | 1 | -107 | -320 | -120 | 1.26 |  | 1.85
135 | 01/10/2024 | 884 | 1949 | 2833 | 1191 | 1426 | 1224 | 1642 | 1407 | 1609 | 2000 | 2000 | 2000 | -358 | -593 | -391 | 1 | 3 | 1 | -108 | -323 | -121 | 1.257 |  | 1.85
136 | 02/10/2024 | 884 | 1187 | 2071 | 430 | 667 | 463 | 1641 | 1404 | 1608 | 2000 | 2000 | 2000 | -359 | -596 | -392 | 1 | 3 | 1 | -109 | -326 | -122 | 1.254 |  | 1.85
137 | 03/10/2024 | 884 | 1459 | 2343 | 703 | 942 | 736 | 1640 | 1401 | 1607 | 2000 | 2000 | 2000 | -360 | -599 | -393 | 1 | 3 | 1 | -110 | -329 | -123 | 1.251 |  | 1.85
138 | 04/10/2024 | 884 | 1100 | 1984 | 345 | 586 | 378 | 1639 | 1398 | 1606 | 2000 | 2000 | 2000 | -361 | -602 | -394 | 1 | 3 | 1 | -111 | -332 | -124 | 1.248 |  | 1.85
139 | 05/10/2024 | 884 | 1432 | 2316 | 678 | 921 | 711 | 1638 | 1395 | 1605 | 2000 | 2000 | 2000 | -362 | -605 | -395 | 1 | 3 | 1 | -112 | -335 | -125 | 1.245 |  | 1.85
140 | 06/10/2024 | 884 | 1158 | 2042 | 405 | 650 | 438 | 1637 | 1392 | 1604 | 2000 | 2000 | 2000 | -363 | -608 | -396 | 1 | 3 | 1 | -113 | -338 | -126 | 1.242 |  | 1.85
141 | 07/10/2024 | 884 | 1234 | 2118 | 482 | 729 | 515 | 1636 | 1389 | 1603 | 2000 | 2000 | 2000 | -364 | -611 | -397 | 1 | 3 | 1 | -114 | -341 | -127 | 1.239 |  | 1.85
142 | 08/10/2024 | 884 | 1729 | 2613 | 978 | 1227 | 1011 | 1635 | 1386 | 1602 | 2000 | 2000 | 2000 | -365 | -614 | -398 | 1 | 3 | 1 | -115 | -344 | -128 | 1.236 |  | 1.85
143 | 09/10/2024 | 884 | 1497 | 2381 | 747 | 998 | 780 | 1634 | 1383 | 1601 | 2000 | 2000 | 2000 | -366 | -617 | -399 | 1 | 3 | 1 | -116 | -347 | -129 | 1.233 |  | 1.85
144 | 10/10/2024 | 884 | 1445 | 2329 | 696 | 949 | 729 | 1633 | 1380 | 1600 | 2000 | 2000 | 2000 | -367 | -620 | -400 | 1 | 3 | 1 | -117 | -350 | -130 | 1.23 |  | 1.85
145 | 11/10/2024 | 884 | 1325 | 2209 | 577 | 832 | 610 | 1632 | 1377 | 1599 | 2000 | 2000 | 2000 | -368 | -623 | -401 | 1 | 3 | 1 | -118 | -353 | -131 | 1.227 |  | 1.85
146 | 12/10/2024 | 884 | 1674 | 2558 | 927 | 1184 | 960 | 1631 | 1374 | 1598 | 2000 | 2000 | 2000 | -369 | -626 | -402 | 1 | 3 | 1 | -119 | -356 | -132 | 1.224 |  | 1.85
147 | 13/10/2024 | 884 | 1614 | 2498 | 868 | 1127 | 901 | 1630 | 1371 | 1597 | 2000 | 2000 | 2000 | -370 | -629 | -403 | 1 | 3 | 1 | -120 | -359 | -133 | 1.221 |  | 1.85
148 | 14/10/2024 | 884 | 1048 | 1932 | 303 | 564 | 336 | 1629 | 1368 | 1596 | 2000 | 2000 | 2000 | -371 | -632 | -404 | 1 | 3 | 1 | -121 | -362 | -134 | 1.218 |  | 1.85
149 | 15/10/2024 | 884 | 1466 | 2350 | 722 | 985 | 755 | 1628 | 1365 | 1595 | 2000 | 2000 | 2000 | -372 | -635 | -405 | 1 | 3 | 1 | -122 | -365 | -135 | 1.215 |  | 1.85
150 | 16/10/2024 | 884 | 1936 | 2820 | 1193 | 1458 | 1226 | 1627 | 1362 | 1594 | 2000 | 2000 | 2000 | -373 | -638 | -406 | 1 | 3 | 1 | -123 | -368 | -136 | 1.212 |  | 1.85
151 | 17/10/2024 | 884 | 1046 | 1930 | 304 | 571 | 337 | 1626 | 1359 | 1593 | 2000 | 2000 | 2000 | -374 | -641 | -407 | 1 | 3 | 1 | -124 | -371 | -137 | 1.209 |  | 1.85
152 | 18/10/2024 | 884 | 1968 | 2852 | 1227 | 1496 | 1260 | 1625 | 1356 | 1592 | 2000 | 2000 | 2000 | -375 | -644 | -408 | 1 | 3 | 1 | -125 | -374 | -138 | 1.206 |  | 1.85
153 | 19/10/2024 | 884 | 1190 | 2074 | 450 | 721 | 483 | 1624 | 1353 | 1591 | 2000 | 2000 | 2000 | -376 | -647 | -409 | 1 | 3 | 1 | -126 | -377 | -139 | 1.203 |  | 1.85
154 | 20/10/2024 | 884 | 1248 | 2132 | 509 | 782 | 542 | 1623 | 1350 | 1590 | 2000 | 2000 | 2000 | -377 | -650 | -410 | 1 | 3 | 1 | -127 | -380 | -140 | 1.2 |  | 1.85
155 | 21/10/2024 | 884 | 1529 | 2413 | 791 | 1066 | 824 | 1622 | 1347 | 1589 | 2000 | 2000 | 2000 | -378 | -653 | -411 | 1 | 3 | 1 | -128 | -383 | -141 | 1.197 |  | 1.85
156 | 22/10/2024 | 884 | 1939 | 2823 | 1202 | 1479 | 1235 | 1621 | 1344 | 1588 | 2000 | 2000 | 2000 | -379 | -656 | -412 | 1 | 3 | 1 | -129 | -386 | -142 | 1.194 |  | 1.85
157 | 23/10/2024 | 884 | 964 | 1848 | 228 | 507 | 261 | 1620 | 1341 | 1587 | 2000 | 2000 | 2000 | -380 | -659 | -413 | 1 | 3 | 1 | -130 | -389 | -143 | 1.191 |  | 1.85
158 | 24/10/2024 | 884 | 1143 | 2027 | 408 | 689 | 441 | 1619 | 1338 | 1586 | 2000 | 2000 | 2000 | -381 | -662 | -414 | 1 | 3 | 1 | -131 | -392 | -144 | 1.188 |  | 1.85
159 | 25/10/2024 | 884 | 1329 | 2213 | 595 | 878 | 628 | 1618 | 1335 | 1585 | 2000 | 2000 | 2000 | -382 | -665 | -415 | 1 | 3 | 1 | -132 | -395 | -145 | 1.185 |  | 1.85
160 | 26/10/2024 | 884 | 1226 | 2110 | 493 | 778 | 526 | 1617 | 1332 | 1584 | 2000 | 2000 | 2000 | -383 | -668 | -416 | 1 | 3 | 1 | -133 | -398 | -146 | 1.182 |  | 1.85
161 | 27/10/2024 | 884 | 1789 | 2673 | 1057 | 1344 | 1090 | 1616 | 1329 | 1583 | 2000 | 2000 | 2000 | -384 | -671 | -417 | 1 | 3 | 1 | -134 | -401 | -147 | 1.179 |  | 1.85
162 | 28/10/2024 | 884 | 1088 | 1972 | 357 | 646 | 390 | 1615 | 1326 | 1582 | 2000 | 2000 | 2000 | -385 | -674 | -418 | 1 | 3 | 1 | -135 | -404 | -148 | 1.176 |  | 1.85
163 | 29/10/2024 | 884 | 1445 | 2329 | 715 | 1006 | 748 | 1614 | 1323 | 1581 | 2000 | 2000 | 2000 | -386 | -677 | -419 | 1 | 3 | 1 | -136 | -407 | -149 | 1.173 |  | 1.85
164 | 30/10/2024 | 884 | 1830 | 2714 | 1101 | 1394 | 1134 | 1613 | 1320 | 1580 | 2000 | 2000 | 2000 | -387 | -680 | -420 | 1 | 3 | 1 | -137 | -410 | -150 | 1.17 |  | 1.85
165 | 31/10/2024 | 884 | 1196 | 2080 | 468 | 763 | 501 | 1612 | 1317 | 1579 | 2000 | 2000 | 2000 | -388 | -683 | -421 | 1 | 3 | 1 | -138 | -413 | -151 | 1.167 |  | 1.85
166 | 01/11/2024 | 884 | 1084 | 1968 | 357 | 654 | 390 | 1611 | 1314 | 1578 | 2000 | 2000 | 2000 | -389 | -686 | -422 | 1 | 3 | 1 | -139 | -416 | -152 | 1.164 |  | 1.85
167 | 02/11/2024 | 884 | 1878 | 2762 | 1152 | 1451 | 1185 | 1610 | 1311 | 1577 | 2000 | 2000 | 2000 | -390 | -689 | -423 | 1 | 3 | 1 | -140 | -419 | -153 | 1.161 |  | 1.85
168 | 03/11/2024 | 884 | 1484 | 2368 | 759 | 1060 | 792 | 1609 | 1308 | 1576 | 2000 | 2000 | 2000 | -391 | -692 | -424 | 1 | 3 | 1 | -141 | -422 | -154 | 1.158 |  | 1.85
169 | 04/11/2024 | 884 | 1654 | 2538 | 930 | 1233 | 963 | 1608 | 1305 | 1575 | 2000 | 2000 | 2000 | -392 | -695 | -425 | 1 | 3 | 1 | -142 | -425 | -155 | 1.155 |  | 1.85
170 | 05/11/2024 | 884 | 1662 | 2546 | 939 | 1244 | 972 | 1607 | 1302 | 1574 | 2000 | 2000 | 2000 | -393 | -698 | -426 | 1 | 3 | 1 | -143 | -428 | -156 | 1.152 |  | 1.85
171 | 06/11/2024 | 884 | 1627 | 2511 | 905 | 1212 | 938 | 1606 | 1299 | 1573 | 2000 | 2000 | 2000 | -394 | -701 | -427 | 1 | 3 | 1 | -144 | -431 | -157 | 1.149 |  | 1.85
172 | 07/11/2024 | 884 | 1720 | 2604 | 999 | 1308 | 1032 | 1605 | 1296 | 1572 | 2000 | 2000 | 2000 | -395 | -704 | -428 | 1 | 3 | 1 | -145 | -434 | -158 | 1.146 |  | 1.85
173 | 08/11/2024 | 884 | 1429 | 2313 | 709 | 1020 | 742 | 1604 | 1293 | 1571 | 2000 | 2000 | 2000 | -396 | -707 | -429 | 1 | 3 | 1 | -146 | -437 | -159 | 1.143 |  | 1.85
174 | 09/11/2024 | 884 | 1291 | 2175 | 572 | 885 | 605 | 1603 | 1290 | 1570 | 2000 | 2000 | 2000 | -397 | -710 | -430 | 1 | 3 | 1 | -147 | -440 | -160 | 1.14 |  | 1.85
175 | 10/11/2024 | 884 | 1427 | 2311 | 709 | 1024 | 742 | 1602 | 1287 | 1569 | 2000 | 2000 | 2000 | -398 | -713 | -431 | 1 | 3 | 1 | -148 | -443 | -161 | 1.137 |  | 1.85
176 | 11/11/2024 | 884 | 1007 | 1891 | 290 | 607 | 323 | 1601 | 1284 | 1568 | 2000 | 2000 | 2000 | -399 | -716 | -432 | 1 | 3 | 1 | -149 | -446 | -162 | 1.134 |  | 1.85
177 | 12/11/2024 | 884 | 1254 | 2138 | 538 | 857 | 571 | 1600 | 1281 | 1567 | 2000 | 2000 | 2000 | -400 | -719 | -433 | 1 | 3 | 1 | -150 | -449 | -163 | 1.131 |  | 1.85
178 | 13/11/2024 | 884 | 1236 | 2120 | 521 | 842 | 554 | 1599 | 1278 | 1566 | 2000 | 2000 | 2000 | -401 | -722 | -434 | 1 | 3 | 1 | -151 | -452 | -164 | 1.128 |  | 1.85
179 | 14/11/2024 | 884 | 1543 | 2427 | 829 | 1152 | 862 | 1598 | 1275 | 1565 | 2000 | 2000 | 2000 | -402 | -725 | -435 | 1 | 3 | 1 | -152 | -455 | -165 | 1.125 |  | 1.85
180 | 15/11/2024 | 884 | 1611 | 2495 | 898 | 1223 | 931 | 1597 | 1272 | 1564 | 2000 | 2000 | 2000 | -403 | -728 | -436 | 1 | 3 | 1 | -153 | -458 | -166 | 1.122 |  | 1.85
181 | 16/11/2024 | 884 | 1661 | 2545 | 949 | 1276 | 982 | 1596 | 1269 | 1563 | 2000 | 2000 | 2000 | -404 | -731 | -437 | 1 | 3 | 1 | -154 | -461 | -167 | 1.119 |  | 1.85
182 | 17/11/2024 | 884 | 1498 | 2382 | 787 | 1116 | 820 | 1595 | 1266 | 1562 | 2000 | 2000 | 2000 | -405 | -734 | -438 | 1 | 3 | 1 | -155 | -464 | -168 | 1.116 |  | 1.85
183 | 18/11/2024 | 884 | 976 | 1860 | 266 | 597 | 299 | 1594 | 1263 | 1561 | 2000 | 2000 | 2000 | -406 | -737 | -439 | 1 | 3 | 1 | -156 | -467 | -169 | 1.113 |  | 1.85
184 | 19/11/2024 | 884 | 1265 | 2149 | 556 | 889 | 589 | 1593 | 1260 | 1560 | 2000 | 2000 | 2000 | -407 | -740 | -440 | 1 | 3 | 1 | -157 | -470 | -170 | 1.11 |  | 1.85
185 | 20/11/2024 | 884 | 1119 | 2003 | 411 | 746 | 444 | 1592 | 1257 | 1559 | 2000 | 2000 | 2000 | -408 | -743 | -441 | 1 | 3 | 1 | -158 | -473 | -171 | 1.107 |  | 1.85
186 | 21/11/2024 | 884 | 1810 | 2694 | 1103 | 1440 | 1136 | 1591 | 1254 | 1558 | 2000 | 2000 | 2000 | -409 | -746 | -442 | 1 | 3 | 1 | -159 | -476 | -172 | 1.104 |  | 1.85
187 | 22/11/2024 | 884 | 1459 | 2343 | 753 | 1092 | 786 | 1590 | 1251 | 1557 | 2000 | 2000 | 2000 | -410 | -749 | -443 | 1 | 3 | 1 | -160 | -479 | -173 | 1.101 |  | 1.85
188 | 23/11/2024 | 884 | 1501 | 2385 | 796 | 1137 | 829 | 1589 | 1248 | 1556 | 2000 | 2000 | 2000 | -411 | -752 | -444 | 1 | 3 | 1 | -161 | -482 | -174 | 1.098 |  | 1.85
189 | 24/11/2024 | 884 | 893 | 1777 | 189 | 532 | 222 | 1588 | 1245 | 1555 | 2000 | 2000 | 2000 | -412 | -755 | -445 | 1 | 3 | 1 | -162 | -485 | -175 | 1.095 |  | 1.85
190 | 25/11/2024 | 884 | 1439 | 2323 | 736 | 1081 | 769 | 1587 | 1242 | 1554 | 2000 | 2000 | 2000 | -413 | -758 | -446 | 1 | 3 | 1 | -163 | -488 | -176 | 1.092 |  | 1.85
191 | 26/11/2024 | 884 | 1524 | 2408 | 822 | 1169 | 855 | 1586 | 1239 | 1553 | 2000 | 2000 | 2000 | -414 | -761 | -447 | 1 | 3 | 1 | -164 | -491 | -177 | 1.089 |  | 1.85
192 | 27/11/2024 | 884 | 1788 | 2672 | 1087 | 1436 | 1120 | 1585 | 1236 | 1552 | 2000 | 2000 | 2000 | -415 | -764 | -448 | 1 | 3 | 1 | -165 | -494 | -178 | 1.086 |  | 1.85
193 | 28/11/2024 | 884 | 984 | 1868 | 284 | 635 | 317 | 1584 | 1233 | 1551 | 2000 | 2000 | 2000 | -416 | -767 | -449 | 1 | 3 | 1 | -166 | -497 | -179 | 1.083 |  | 1.85
194 | 29/11/2024 | 884 | 1384 | 2268 | 685 | 1038 | 718 | 1583 | 1230 | 1550 | 2000 | 2000 | 2000 | -417 | -770 | -450 | 1 | 3 | 1 | -167 | -500 | -180 | 1.08 |  | 1.85
195 | 30/11/2024 | 884 | 1640 | 2524 | 942 | 1297 | 975 | 1582 | 1227 | 1549 | 2000 | 2000 | 2000 | -418 | -773 | -451 | 1 | 3 | 1 | -168 | -503 | -181 | 1.077 |  | 1.85
196 | 01/12/2024 | 884 | 1392 | 2276 | 695 | 1052 | 728 | 1581 | 1224 | 1548 | 2000 | 2000 | 2000 | -419 | -776 | -452 | 1 | 3 | 1 | -169 | -506 | -182 | 1.074 |  | 1.85
197 | 02/12/2024 | 884 | 1126 | 2010 | 430 | 789 | 463 | 1580 | 1221 | 1547 | 2000 | 2000 | 2000 | -420 | -779 | -453 | 1 | 3 | 1 | -170 | -509 | -183 | 1.071 |  | 1.85
198 | 03/12/2024 | 884 | 1646 | 2530 | 951 | 1312 | 984 | 1579 | 1218 | 1546 | 2000 | 2000 | 2000 | -421 | -782 | -454 | 1 | 3 | 1 | -171 | -512 | -184 | 1.068 |  | 1.85
199 | 04/12/2024 | 884 | 1073 | 1957 | 379 | 742 | 412 | 1578 | 1215 | 1545 | 2000 | 2000 | 2000 | -422 | -785 | -455 | 1 | 3 | 1 | -172 | -515 | -185 | 1.065 |  | 1.85
200 | 05/12/2024 | 884 | 1046 | 1930 | 353 | 718 | 386 | 1577 | 1212 | 1544 | 2000 | 2000 | 2000 | -423 | -788 | -456 | 1 | 3 | 1 | -173 | -518 | -186 | 1.062 |  | 1.85
201 | 06/12/2024 | 884 | 1584 | 2468 | 892 | 1259 | 925 | 1576 | 1209 | 1543 | 2000 | 2000 | 2000 | -424 | -791 | -457 | 1 | 3 | 1 | -174 | -521 | -187 | 1.059 |  | 1.85
202 | 07/12/2024 | 884 | 1224 | 2108 | 533 | 902 | 566 | 1575 | 1206 | 1542 | 2000 | 2000 | 2000 | -425 | -794 | -458 | 1 | 3 | 1 | -175 | -524 | -188 | 1.056 |  | 1.85
203 | 08/12/2024 | 884 | 1556 | 2440 | 866 | 1237 | 899 | 1574 | 1203 | 1541 | 2000 | 2000 | 2000 | -426 | -797 | -459 | 1 | 3 | 1 | -176 | -527 | -189 | 1.053 |  | 1.85
204 | 09/12/2024 | 884 | 1282 | 2166 | 593 | 966 | 626 | 1573 | 1200 | 1540 | 2000 | 2000 | 2000 | -427 | -800 | -460 | 1 | 3 | 1 | -177 | -530 | -190 | 1.05 |  | 1.85
205 | 10/12/2024 | 884 | 1358 | 2242 | 670 | 1045 | 703 | 1572 | 1197 | 1539 | 2000 | 2000 | 2000 | -428 | -803 | -461 | 1 | 3 | 1 | -178 | -533 | -191 | 1.047 |  | 1.85
206 | 11/12/2024 | 884 | 853 | 1737 | 166 | 543 | 199 | 1571 | 1194 | 1538 | 2000 | 2000 | 2000 | -429 | -806 | -462 | 1 | 3 | 1 | -179 | -536 | -192 | 1.044 |  | 1.85
207 | 12/12/2024 | 884 | 1356 | 2240 | 670 | 1049 | 703 | 1570 | 1191 | 1537 | 2000 | 2000 | 2000 | -430 | -809 | -463 | 1 | 3 | 1 | -180 | -539 | -193 | 1.041 |  | 1.85
208 | 13/12/2024 | 884 | 1569 | 2453 | 884 | 1265 | 917 | 1569 | 1188 | 1536 | 2000 | 2000 | 2000 | -431 | -812 | -464 | 1 | 3 | 1 | -181 | -542 | -194 | 1.038 |  | 1.85
209 | 14/12/2024 | 884 | 1449 | 2333 | 765 | 1148 | 798 | 1568 | 1185 | 1535 | 2000 | 2000 | 2000 | -432 | -815 | -465 | 1 | 3 | 1 | -182 | -545 | -195 | 1.035 |  | 1.85
210 | 15/12/2024 | 884 | 798 | 1682 | 115 | 500 | 149 | 1567 | 1182 | 1533 | 2000 | 2000 | 2000 | -433 | -818 | -467 | 1 | 3 | 2 | -183 | -548 | -197 | 1.032 |  | 1.85
211 | 16/12/2024 | 884 | 1738 | 2622 | 1056 | 1443 | 1091 | 1566 | 1179 | 1531 | 2000 | 2000 | 2000 | -434 | -821 | -469 | 1 | 3 | 2 | -184 | -551 | -199 | 1.029 |  | 1.85
212 | 17/12/2024 | 884 | 1173 | 2057 | 492 | 881 | 528 | 1565 | 1176 | 1529 | 2000 | 2000 | 2000 | -435 | -824 | -471 | 1 | 3 | 2 | -185 | -554 | -201 | 1.026 |  | 1.85
213 | 18/12/2024 | 884 | 1590 | 2474 | 910 | 1301 | 947 | 1564 | 1173 | 1527 | 2000 | 2000 | 2000 | -436 | -827 | -473 | 1 | 3 | 2 | -186 | -557 | -203 | 1.023 |  | 1.85
214 | 19/12/2024 | 884 | 1060 | 1944 | 381 | 774 | 419 | 1563 | 1170 | 1525 | 2000 | 2000 | 2000 | -437 | -830 | -475 | 1 | 3 | 2 | -187 | -560 | -205 | 1.02 |  | 1.85
215 | 20/12/2024 | 884 | 905 | 1789 | 227 | 622 | 266 | 1562 | 1167 | 1523 | 2000 | 2000 | 2000 | -438 | -833 | -477 | 1 | 3 | 2 | -188 | -563 | -207 | 1.017 |  | 1.85
216 | 21/12/2024 | 884 | 827 | 1711 | 150 | 547 | 190 | 1561 | 1164 | 1521 | 2000 | 2000 | 2000 | -439 | -836 | -479 | 1 | 3 | 2 | -189 | -566 | -209 | 1.014 |  | 1.85
217 | 22/12/2024 | 884 | 1048 | 1932 | 372 | 771 | 413 | 1560 | 1161 | 1519 | 2000 | 2000 | 2000 | -440 | -839 | -481 | 1 | 3 | 2 | -190 | -569 | -211 | 1.011 |  | 1.85
218 | 23/12/2024 | 884 | 1373 | 2257 | 698 | 1099 | 740 | 1559 | 1158 | 1517 | 2000 | 2000 | 2000 | -441 | -842 | -483 | 1 | 3 | 2 | -191 | -572 | -213 | 1.008 |  | 1.85
219 | 24/12/2024 | 884 | 1654 | 2538 | 980 | 1383 | 1023 | 1558 | 1155 | 1515 | 2000 | 2000 | 2000 | -442 | -845 | -485 | 1 | 3 | 2 | -192 | -575 | -215 | 1.005 |  | 1.85
220 | 25/12/2024 | 884 | 1063 | 1947 | 390 | 795 | 434 | 1557 | 1152 | 1513 | 2000 | 2000 | 2000 | -443 | -848 | -487 | 1 | 3 | 2 | -193 | -578 | -217 | 1.002 |  | 1.85
221 | 26/12/2024 | 884 | 823 | 1707 | 151 | 558 | 196 | 1556 | 1149 | 1511 | 2000 | 2000 | 2000 | -444 | -851 | -489 | 1 | 3 | 2 | -194 | -581 | -219 | 0.999 |  | 1.85
222 | 27/12/2024 | 884 | 1001 | 1885 | 330 | 739 | 376 | 1555 | 1146 | 1509 | 2000 | 2000 | 2000 | -445 | -854 | -491 | 1 | 3 | 2 | -195 | -584 | -221 | 0.996 |  | 1.85
223 | 28/12/2024 | 884 | 1454 | 2338 | 784 | 1195 | 831 | 1554 | 1143 | 1507 | 2000 | 2000 | 2000 | -446 | -857 | -493 | 1 | 3 | 2 | -196 | -587 | -223 | 0.993 |  | 1.85
224 | 29/12/2024 | 884 | 1350 | 2234 | 681 | 1094 | 729 | 1553 | 1140 | 1505 | 2000 | 2000 | 2000 | -447 | -860 | -495 | 1 | 3 | 2 | -197 | -590 | -225 | 0.99 |  | 1.85
225 | 30/12/2024 | 884 | 914 | 1798 | 246 | 661 | 295 | 1552 | 1137 | 1503 | 2000 | 2000 | 2000 | -448 | -863 | -497 | 1 | 3 | 2 | -198 | -593 | -227 | 0.987 |  | 1.85
226 | 31/12/2024 | 884 | 947 | 1831 | 280 | 697 | 330 | 1551 | 1134 | 1501 | 2000 | 2000 | 2000 | -449 | -866 | -499 | 1 | 3 | 2 | -199 | -596 | -229 | 0.984 |  | 1.85
227 | 01/01/2025 | 884 | 1570 | 2454 | 904 | 1323 | 955 | 1550 | 1131 | 1499 | 2000 | 2000 | 2000 | -450 | -869 | -501 | 1 | 3 | 2 | -200 | -599 | -231 | 0.981 |  | 1.85
228 | 02/01/2025 | 884 | 954 | 1838 | 289 | 710 | 341 | 1549 | 1128 | 1497 | 2000 | 2000 | 2000 | -451 | -872 | -503 | 1 | 3 | 2 | -201 | -602 | -233 | 0.978 |  | 1.85
229 | 03/01/2025 | 884 | 1055 | 1939 | 391 | 814 | 444 | 1548 | 1125 | 1495 | 2000 | 2000 | 2000 | -452 | -875 | -505 | 1 | 3 | 2 | -202 | -605 | -235 | 0.975 |  | 1.85
230 | 04/01/2025 | 884 | 1208 | 2092 | 545 | 970 | 599 | 1547 | 1122 | 1493 | 2000 | 2000 | 2000 | -453 | -878 | -507 | 1 | 3 | 2 | -203 | -608 | -237 | 0.972 |  | 1.85
231 | 05/01/2025 | 884 | 1002 | 1886 | 340 | 767 | 395 | 1546 | 1119 | 1491 | 2000 | 2000 | 2000 | -454 | -881 | -509 | 1 | 3 | 2 | -204 | -611 | -239 | 0.969 |  | 1.85
232 | 06/01/2025 | 884 | 1608 | 2492 | 947 | 1376 | 1003 | 1545 | 1116 | 1489 | 2000 | 2000 | 2000 | -455 | -884 | -511 | 1 | 3 | 2 | -205 | -614 | -241 | 0.966 |  | 1.85
233 | 07/01/2025 | 884 | 779 | 1663 | 119 | 550 | 176 | 1544 | 1113 | 1487 | 2000 | 2000 | 2000 | -456 | -887 | -513 | 1 | 3 | 2 | -206 | -617 | -243 | 0.963 |  | 1.85
234 | 08/01/2025 | 884 | 786 | 1670 | 127 | 560 | 185 | 1543 | 1110 | 1485 | 2000 | 2000 | 2000 | -457 | -890 | -515 | 1 | 3 | 2 | -207 | -620 | -245 | 0.96 |  | 1.85
235 | 09/01/2025 | 884 | 751 | 1635 | 93 | 528 | 152 | 1542 | 1107 | 1483 | 2000 | 2000 | 2000 | -458 | -893 | -517 | 1 | 3 | 2 | -208 | -623 | -247 | 0.957 |  | 1.85
236 | 10/01/2025 | 884 | 845 | 1729 | 188 | 625 | 248 | 1541 | 1104 | 1481 | 2000 | 2000 | 2000 | -459 | -896 | -519 | 1 | 3 | 2 | -209 | -626 | -249 | 0.954 |  | 1.85
237 | 11/01/2025 | 884 | 1288 | 2172 | 632 | 1071 | 693 | 1540 | 1101 | 1479 | 2000 | 2000 | 2000 | -460 | -899 | -521 | 1 | 3 | 2 | -210 | -629 | -251 | 0.951 |  | 1.85
238 | 12/01/2025 | 884 | 1415 | 2299 | 760 | 1201 | 822 | 1539 | 1098 | 1477 | 2000 | 2000 | 2000 | -461 | -902 | -523 | 1 | 3 | 2 | -211 | -632 | -253 | 0.948 |  | 1.85
239 | 13/01/2025 | 884 | 1551 | 2435 | 897 | 1340 | 960 | 1538 | 1095 | 1475 | 2000 | 2000 | 2000 | -462 | -905 | -525 | 1 | 3 | 2 | -212 | -635 | -255 | 0.945 |  | 1.85
240 | 14/01/2025 | 884 | 1131 | 2015 | 478 | 924 | 542 | 1537 | 1091 | 1473 | 2000 | 2000 | 2000 | -463 | -909 | -527 | 1 | 4 | 2 | -213 | -639 | -257 | 0.941 |  | 1.85
241 | 15/01/2025 | 884 | 1376 | 2260 | 724 | 1173 | 789 | 1536 | 1087 | 1471 | 2000 | 2000 | 2000 | -464 | -913 | -529 | 1 | 4 | 2 | -214 | -643 | -259 | 0.937 |  | 1.85
242 | 16/01/2025 | 884 | 1358 | 2242 | 707 | 1159 | 773 | 1535 | 1083 | 1469 | 2000 | 2000 | 2000 | -465 | -917 | -531 | 1 | 4 | 2 | -215 | -647 | -261 | 0.933 |  | 1.85
243 | 17/01/2025 | 884 | 1663 | 2547 | 1013 | 1468 | 1080 | 1534 | 1079 | 1467 | 2000 | 2000 | 2000 | -466 | -921 | -533 | 1 | 4 | 2 | -216 | -651 | -263 | 0.929 |  | 1.85
244 | 18/01/2025 | 884 | 730 | 1614 | 81 | 539 | 149 | 1533 | 1075 | 1465 | 2000 | 2000 | 2000 | -467 | -925 | -535 | 1 | 4 | 2 | -217 | -655 | -265 | 0.925 |  | 1.85
245 | 19/01/2025 | 884 | 779 | 1663 | 131 | 592 | 200 | 1532 | 1071 | 1463 | 2000 | 2000 | 2000 | -468 | -929 | -537 | 1 | 4 | 2 | -218 | -659 | -267 | 0.921 |  | 1.85
246 | 20/01/2025 | 884 | 1615 | 2499 | 968 | 1432 | 1038 | 1531 | 1067 | 1461 | 2000 | 2000 | 2000 | -469 | -933 | -539 | 1 | 4 | 2 | -219 | -663 | -269 | 0.917 |  | 1.85
247 | 21/01/2025 | 884 | 1092 | 1976 | 446 | 913 | 517 | 1530 | 1063 | 1459 | 2000 | 2000 | 2000 | -470 | -937 | -541 | 1 | 4 | 2 | -220 | -667 | -271 | 0.913 |  | 1.85
248 | 22/01/2025 | 884 | 1380 | 2264 | 735 | 1205 | 807 | 1529 | 1059 | 1457 | 2000 | 2000 | 2000 | -471 | -941 | -543 | 1 | 4 | 2 | -221 | -671 | -273 | 0.909 |  | 1.85
249 | 23/01/2025 | 884 | 1233 | 2117 | 589 | 1062 | 662 | 1528 | 1055 | 1455 | 2000 | 2000 | 2000 | -472 | -945 | -545 | 1 | 4 | 2 | -222 | -675 | -275 | 0.905 |  | 1.85
250 | 24/01/2025 | 884 | 924 | 1808 | 281 | 757 | 355 | 1527 | 1051 | 1453 | 2000 | 2000 | 2000 | -473 | -949 | -547 | 1 | 4 | 2 | -223 | -679 | -277 | 0.901 |  | 1.85
251 | 25/01/2025 | 884 | 1571 | 2455 | 929 | 1408 | 1004 | 1526 | 1047 | 1451 | 2000 | 2000 | 2000 | -474 | -953 | -549 | 1 | 4 | 2 | -224 | -683 | -279 | 0.897 |  | 1.85
252 | 26/01/2025 | 884 | 1613 | 2497 | 972 | 1454 | 1048 | 1525 | 1043 | 1449 | 2000 | 2000 | 2000 | -475 | -957 | -551 | 1 | 4 | 2 | -225 | -687 | -281 | 0.893 |  | 1.85
253 | 27/01/2025 | 884 | 1004 | 1888 | 364 | 849 | 441 | 1524 | 1039 | 1447 | 2000 | 2000 | 2000 | -476 | -961 | -553 | 1 | 4 | 2 | -226 | -691 | -283 | 0.889 |  | 1.85
254 | 28/01/2025 | 884 | 1549 | 2433 | 910 | 1398 | 988 | 1523 | 1035 | 1445 | 2000 | 2000 | 2000 | -477 | -965 | -555 | 1 | 4 | 2 | -227 | -695 | -285 | 0.885 |  | 1.85
255 | 29/01/2025 | 884 | 1633 | 2517 | 994 | 1486 | 1074 | 1523 | 1031 | 1443 | 2000 | 2000 | 2000 | -477 | -969 | -557 | 0 | 4 | 2 | -227 | -699 | -287 | 0.881 |  | 1.85
256 | 30/01/2025 | 884 | 896 | 1780 | 257 | 753 | 339 | 1523 | 1027 | 1441 | 2000 | 2000 | 2000 | -477 | -973 | -559 | 0 | 4 | 2 | -227 | -703 | -289 | 0.877 |  | 1.85
257 | 31/01/2025 | 884 | 825 | 1709 | 186 | 686 | 270 | 1523 | 1023 | 1439 | 2000 | 2000 | 2000 | -477 | -977 | -561 | 0 | 4 | 2 | -227 | -707 | -291 | 0.873 |  | 1.85
258 | 01/02/2025 | 884 | 1490 | 2374 | 851 | 1355 | 937 | 1523 | 1019 | 1437 | 2000 | 2000 | 2000 | -477 | -981 | -563 | 0 | 4 | 2 | -227 | -711 | -293 | 0.869 |  | 1.85
259 | 02/02/2025 | 884 | 745 | 1629 | 106 | 614 | 194 | 1523 | 1015 | 1435 | 2000 | 2000 | 2000 | -477 | -985 | -565 | 0 | 4 | 2 | -227 | -715 | -295 | 0.865 |  | 1.85
260 | 03/02/2025 | 884 | 1231 | 2115 | 592 | 1103 | 682 | 1523 | 1012 | 1433 | 2000 | 2000 | 2000 | -477 | -988 | -567 | 0 | 3 | 2 | -227 | -718 | -297 | 0.862 |  | 1.85
261 | 04/02/2025 | 884 | 1230 | 2114 | 591 | 1105 | 683 | 1523 | 1009 | 1431 | 2000 | 2000 | 2000 | -477 | -991 | -569 | 0 | 3 | 2 | -227 | -721 | -299 | 0.859 |  | 1.85
262 | 05/02/2025 | 884 | 751 | 1635 | 112 | 629 | 206 | 1523 | 1006 | 1429 | 2000 | 2000 | 2000 | -477 | -994 | -571 | 0 | 3 | 2 | -227 | -724 | -301 | 0.856 |  | 1.85
263 | 06/02/2025 | 884 | 912 | 1796 | 273 | 793 | 369 | 1523 | 1003 | 1427 | 2000 | 2000 | 2000 | -477 | -997 | -573 | 0 | 3 | 2 | -227 | -727 | -303 | 0.853 |  | 1.85
264 | 07/02/2025 | 884 | 1150 | 2034 | 511 | 1034 | 609 | 1523 | 1000 | 1425 | 2000 | 2000 | 2000 | -477 | -1000 | -575 | 0 | 3 | 2 | -227 | -730 | -305 | 0.85 |  | 1.85
265 | 08/02/2025 | 884 | 689 | 1573 | 50 | 575 | 150 | 1523 | 998 | 1423 | 2000 | 2000 | 2000 | -477 | -1002 | -577 | 0 | 2 | 2 | -227 | -732 | -307 | 0.848 |  | 1.85
266 | 09/02/2025 | 884 | 1065 | 1949 | 426 | 953 | 527 | 1523 | 996 | 1422 | 2000 | 2000 | 2000 | -477 | -1004 | -578 | 0 | 2 | 1 | -227 | -734 | -308 | 0.846 |  | 1.85
267 | 10/02/2025 | 884 | 666 | 1550 | 27 | 554 | 128 | 1523 | 996 | 1422 | 2000 | 2000 | 2000 | -477 | -1004 | -578 | 0 | 0 | 0 | -227 | -734 | -308 | 0.846 |  | 1.85
268 | 11/02/2025 | 884 | 1129 | 2013 | 490 | 1017 | 591 | 1523 | 996 | 1422 | 2000 | 2000 | 2000 | -477 | -1004 | -578 | 0 | 0 | 0 | -227 | -734 | -308 | 0.846 |  | 1.85
269 | 12/02/2025 | 884 | 1474 | 2358 | 835 | 1362 | 936 | 1523 | 996 | 1422 | 2000 | 2000 | 2000 | -477 | -1004 | -578 | 0 | 0 | 0 | -227 | -734 | -308 | 0.846 |  | 1.85
270 | 13/02/2025 | 884 | 972 | 1856 | 333 | 860 | 434 | 1523 | 996 | 1422 | 2000 | 2000 | 2000 | -477 | -1004 | -578 | 0 | 0 | 0 | -227 | -734 | -308 | 0.846 |  | 1.85
271 | 14/02/2025 | 884 | 1478 | 2362 | 839 | 1366 | 940 | 1523 | 996 | 1422 | 2000 | 2000 | 2000 | -477 | -1004 | -578 | 0 | 0 | 0 | -227 | -734 | -308 | 0.846 |  | 1.85
272 | 15/02/2025 | 884 | 694 | 1578 | 55 | 582 | 156 | 1523 | 996 | 1422 | 2000 | 2000 | 2000 | -477 | -1004 | -578 | 0 | 0 | 0 | -227 | -734 | -308 | 0.846 |  | 1.85
273 | 16/02/2025 | 884 | 1576 | 2460 | 937 | 1464 | 1038 | 1523 | 996 | 1422 | 2000 | 2000 | 2000 | -477 | -1004 | -578 | 0 | 0 | 0 | -227 | -734 | -308 | 0.846 |  | 1.85
274 | 17/02/2025 | 884 | 929 | 1813 | 290 | 817 | 391 | 1523 | 996 | 1422 | 2000 | 2000 | 2000 | -477 | -1004 | -578 | 0 | 0 | 0 | -227 | -734 | -308 | 0.846 |  | 1.85
275 | 18/02/2025 | 884 | 1606 | 2490 | 967 | 1494 | 1068 | 1523 | 996 | 1422 | 2000 | 2000 | 2000 | -477 | -1004 | -578 | 0 | 0 | 0 | -227 | -734 | -308 | 0.846 |  | 1.85
276 | 19/02/2025 | 884 | 1044 | 1928 | 405 | 932 | 506 | 1523 | 996 | 1422 | 2000 | 2000 | 2000 | -477 | -1004 | -578 | 0 | 0 | 0 | -227 | -734 | -308 | 0.846 |  | 1.85
277 | 20/02/2025 | 884 | 730 | 1614 | 91 | 618 | 192 | 1523 | 996 | 1422 | 2000 | 2000 | 2000 | -477 | -1004 | -578 | 0 | 0 | 0 | -227 | -734 | -308 | 0.846 |  | 1.85
278 | 21/02/2025 | 884 | 937 | 1821 | 298 | 825 | 399 | 1523 | 996 | 1422 | 2000 | 2000 | 2000 | -477 | -1004 | -578 | 0 | 0 | 0 | -227 | -734 | -308 | 0.846 |  | 1.85
279 | 22/02/2025 | 884 | 1050 | 1934 | 411 | 938 | 512 | 1523 | 996 | 1422 | 2000 | 2000 | 2000 | -477 | -1004 | -578 | 0 | 0 | 0 | -227 | -734 | -308 | 0.846 |  | 1.85
280 | 23/02/2025 | 884 | 976 | 1860 | 337 | 864 | 438 | 1523 | 996 | 1422 | 2000 | 2000 | 2000 | -477 | -1004 | -578 | 0 | 0 | 0 | -227 | -734 | -308 | 0.846 |  | 1.85
281 | 24/02/2025 | 884 | 1200 | 2084 | 561 | 1088 | 662 | 1523 | 996 | 1422 | 2000 | 2000 | 2000 | -477 | -1004 | -578 | 0 | 0 | 0 | -227 | -734 | -308 | 0.846 |  | 1.85
282 | 25/02/2025 | 884 | 1527 | 2411 | 888 | 1415 | 989 | 1523 | 996 | 1422 | 2000 | 2000 | 2000 | -477 | -1004 | -578 | 0 | 0 | 0 | -227 | -734 | -308 | 0.846 |  | 1.85
283 | 26/02/2025 | 884 | 811 | 1695 | 172 | 699 | 273 | 1523 | 996 | 1422 | 2000 | 2000 | 2000 | -477 | -1004 | -578 | 0 | 0 | 0 | -227 | -734 | -308 | 0.846 |  | 1.85
284 | 27/02/2025 | 884 | 958 | 1842 | 319 | 846 | 420 | 1523 | 996 | 1422 | 2000 | 2000 | 2000 | -477 | -1004 | -578 | 0 | 0 | 0 | -227 | -734 | -308 | 0.846 |  | 1.85
285 | 28/02/2025 | 884 | 986 | 1870 | 347 | 874 | 448 | 1523 | 996 | 1422 | 2000 | 2000 | 2000 | -477 | -1004 | -578 | 0 | 0 | 0 | -227 | -734 | -308 | 0.846 |  | 1.85
286 | 01/03/2025 | 884 | 1168 | 2052 | 529 | 1056 | 630 | 1523 | 996 | 1422 | 2000 | 2000 | 2000 | -477 | -1004 | -578 | 0 | 0 | 0 | -227 | -734 | -308 | 0.846 |  | 1.85
287 | 02/03/2025 | 884 | 623 | 1507 | -16 | 511 | 85 | 1523 | 996 | 1422 | 2000 | 2000 | 2000 | -477 | -1004 | -578 | 0 | 0 | 0 | -227 | -734 | -308 | 0.846 |  | 1.85
288 | 03/03/2025 | 884 | 1523 | 2407 | 884 | 1411 | 985 | 1523 | 996 | 1422 | 2000 | 2000 | 2000 | -477 | -1004 | -578 | 0 | 0 | 0 | -227 | -734 | -308 | 0.846 |  | 1.85
289 | 04/03/2025 | 884 | 1089 | 1973 | 450 | 977 | 551 | 1523 | 996 | 1422 | 2000 | 2000 | 2000 | -477 | -1004 | -578 | 0 | 0 | 0 | -227 | -734 | -308 | 0.846 |  | 1.85
290 | 05/03/2025 | 884 | 1125 | 2009 | 486 | 1013 | 587 | 1523 | 996 | 1422 | 2000 | 2000 | 2000 | -477 | -1004 | -578 | 0 | 0 | 0 | -227 | -734 | -308 | 0.846 |  | 1.85
291 | 06/03/2025 | 884 | 751 | 1635 | 112 | 639 | 213 | 1523 | 996 | 1422 | 2000 | 2000 | 2000 | -477 | -1004 | -578 | 0 | 0 | 0 | -227 | -734 | -308 | 0.846 |  | 1.85
292 | 07/03/2025 | 884 | 873 | 1757 | 234 | 761 | 335 | 1523 | 996 | 1422 | 2000 | 2000 | 2000 | -477 | -1004 | -578 | 0 | 0 | 0 | -227 | -734 | -308 | 0.846 |  | 1.85
293 | 08/03/2025 | 884 | 1243 | 2127 | 604 | 1131 | 705 | 1523 | 996 | 1422 | 2000 | 2000 | 2000 | -477 | -1004 | -578 | 0 | 0 | 0 | -227 | -734 | -308 | 0.846 |  | 1.85
294 | 09/03/2025 | 884 | 1399 | 2283 | 760 | 1287 | 861 | 1523 | 996 | 1422 | 2000 | 2000 | 2000 | -477 | -1004 | -578 | 0 | 0 | 0 | -227 | -734 | -308 | 0.846 |  | 1.85
295 | 10/03/2025 | 884 | 1196 | 2080 | 557 | 1084 | 658 | 1523 | 996 | 1422 | 2000 | 2000 | 2000 | -477 | -1004 | -578 | 0 | 0 | 0 | -227 | -734 | -308 | 0.846 |  | 1.85
296 | 11/03/2025 | 884 | 805 | 1689 | 166 | 693 | 267 | 1523 | 996 | 1422 | 2000 | 2000 | 2000 | -477 | -1004 | -578 | 0 | 0 | 0 | -227 | -734 | -308 | 0.846 |  | 1.85
297 | 12/03/2025 | 884 | 713 | 1597 | 74 | 601 | 175 | 1523 | 996 | 1422 | 2000 | 2000 | 2000 | -477 | -1004 | -578 | 0 | 0 | 0 | -227 | -734 | -308 | 0.846 |  | 1.85
298 | 13/03/2025 | 884 | 723 | 1607 | 84 | 611 | 185 | 1523 | 996 | 1422 | 2000 | 2000 | 2000 | -477 | -1004 | -578 | 0 | 0 | 0 | -227 | -734 | -308 | 0.846 |  | 1.85
299 | 14/03/2025 | 884 | 691 | 1575 | 52 | 579 | 153 | 1523 | 996 | 1422 | 2000 | 2000 | 2000 | -477 | -1004 | -578 | 0 | 0 | 0 | -227 | -734 | -308 | 0.846 |  | 1.85
300 | 15/03/2025 | 884 | 787 | 1671 | 148 | 675 | 249 | 1523 | 996 | 1422 | 2000 | 2000 | 2000 | -477 | -1004 | -578 | 0 | 0 | 0 | -227 | -734 | -308 | 0.846 |  | 1.85
301 | 16/03/2025 | 884 | 1499 | 2383 | 860 | 1387 | 961 | 1523 | 996 | 1422 | 2000 | 2000 | 2000 | -477 | -1004 | -578 | 0 | 0 | 0 | -227 | -734 | -308 | 0.846 |  | 1.85
302 | 17/03/2025 | 884 | 630 | 1514 | -9 | 518 | 92 | 1523 | 996 | 1422 | 2000 | 2000 | 2000 | -477 | -1004 | -578 | 0 | 0 | 0 | -227 | -734 | -308 | 0.846 |  | 1.85
303 | 18/03/2025 | 884 | 769 | 1653 | 130 | 657 | 231 | 1523 | 996 | 1422 | 2000 | 2000 | 2000 | -477 | -1004 | -578 | 0 | 0 | 0 | -227 | -734 | -308 | 0.846 |  | 1.85
304 | 19/03/2025 | 884 | 1086 | 1970 | 447 | 974 | 548 | 1523 | 996 | 1422 | 2000 | 2000 | 2000 | -477 | -1004 | -578 | 0 | 0 | 0 | -227 | -734 | -308 | 0.846 |  | 1.85
305 | 20/03/2025 | 884 | 1602 | 2486 | 963 | 1490 | 1064 | 1523 | 996 | 1422 | 2000 | 2000 | 2000 | -477 | -1004 | -578 | 0 | 0 | 0 | -227 | -734 | -308 | 0.846 |  | 1.85
306 | 21/03/2025 | 884 | 1587 | 2471 | 948 | 1475 | 1049 | 1523 | 996 | 1422 | 2000 | 2000 | 2000 | -477 | -1004 | -578 | 0 | 0 | 0 | -227 | -734 | -308 | 0.846 |  | 1.85
307 | 22/03/2025 | 884 | 1162 | 2046 | 523 | 1050 | 624 | 1523 | 996 | 1422 | 2000 | 2000 | 2000 | -477 | -1004 | -578 | 0 | 0 | 0 | -227 | -734 | -308 | 0.846 |  | 1.85
308 | 23/03/2025 | 884 | 967 | 1851 | 328 | 855 | 429 | 1523 | 996 | 1422 | 2000 | 2000 | 2000 | -477 | -1004 | -578 | 0 | 0 | 0 | -227 | -734 | -308 | 0.846 |  | 1.85
309 | 24/03/2025 | 884 | 1021 | 1905 | 382 | 909 | 483 | 1523 | 996 | 1422 | 2000 | 2000 | 2000 | -477 | -1004 | -578 | 0 | 0 | 0 | -227 | -734 | -308 | 0.846 |  | 1.85
310 | 25/03/2025 | 884 | 861 | 1745 | 222 | 749 | 323 | 1523 | 996 | 1422 | 2000 | 2000 | 2000 | -477 | -1004 | -578 | 0 | 0 | 0 | -227 | -734 | -308 | 0.846 |  | 1.85
311 | 26/03/2025 | 884 | 1341 | 2225 | 702 | 1229 | 803 | 1523 | 996 | 1422 | 2000 | 2000 | 2000 | -477 | -1004 | -578 | 0 | 0 | 0 | -227 | -734 | -308 | 0.846 |  | 1.85
312 | 27/03/2025 | 884 | 899 | 1783 | 260 | 787 | 361 | 1523 | 996 | 1422 | 2000 | 2000 | 2000 | -477 | -1004 | -578 | 0 | 0 | 0 | -227 | -734 | -308 | 0.846 |  | 1.85
313 | 28/03/2025 | 884 | 1491 | 2375 | 852 | 1379 | 953 | 1523 | 996 | 1422 | 2000 | 2000 | 2000 | -477 | -1004 | -578 | 0 | 0 | 0 | -227 | -734 | -308 | 0.846 |  | 1.85
314 | 29/03/2025 | 884 | 1451 | 2335 | 812 | 1339 | 913 | 1523 | 996 | 1422 | 2000 | 2000 | 2000 | -477 | -1004 | -578 | 0 | 0 | 0 | -227 | -734 | -308 | 0.846 |  | 1.85
315 | 30/03/2025 | 884 | 1102 | 1986 | 463 | 990 | 564 | 1523 | 996 | 1422 | 2000 | 2000 | 2000 | -477 | -1004 | -578 | 0 | 0 | 0 | -227 | -734 | -308 | 0.846 |  | 1.85
316 | 31/03/2025 | 884 | 882 | 1766 | 243 | 770 | 344 | 1523 | 996 | 1422 | 2000 | 2000 | 2000 | -477 | -1004 | -578 | 0 | 0 | 0 | -227 | -734 | -308 | 0.846 |  | 1.85
317 | 01/04/2025 | 884 | 1277 | 2161 | 638 | 1165 | 739 | 1523 | 996 | 1422 | 2000 | 2000 | 2000 | -477 | -1004 | -578 | 0 | 0 | 0 | -227 | -734 | -308 | 0.846 |  | 1.85
318 | 02/04/2025 | 884 | 1092 | 1976 | 453 | 980 | 554 | 1523 | 996 | 1422 | 2000 | 2000 | 2000 | -477 | -1004 | -578 | 0 | 0 | 0 | -227 | -734 | -308 | 0.846 |  | 1.85
319 | 03/04/2025 | 884 | 914 | 1798 | 275 | 802 | 376 | 1523 | 996 | 1422 | 2000 | 2000 | 2000 | -477 | -1004 | -578 | 0 | 0 | 0 | -227 | -734 | -308 | 0.846 |  | 1.85
320 | 04/04/2025 | 884 | 1181 | 2065 | 542 | 1069 | 643 | 1523 | 996 | 1422 | 2000 | 2000 | 2000 | -477 | -1004 | -578 | 0 | 0 | 0 | -227 | -734 | -308 | 0.846 |  | 1.85
321 | 05/04/2025 | 884 | 1380 | 2264 | 741 | 1268 | 842 | 1523 | 996 | 1422 | 2000 | 2000 | 2000 | -477 | -1004 | -578 | 0 | 0 | 0 | -227 | -734 | -308 | 0.846 |  | 1.85
322 | 06/04/2025 | 884 | 1049 | 1933 | 410 | 937 | 511 | 1523 | 996 | 1422 | 2000 | 2000 | 2000 | -477 | -1004 | -578 | 0 | 0 | 0 | -227 | -734 | -308 | 0.846 |  | 1.85
323 | 07/04/2025 | 884 | 1042 | 1926 | 403 | 930 | 504 | 1523 | 996 | 1422 | 2000 | 2000 | 2000 | -477 | -1004 | -578 | 0 | 0 | 0 | -227 | -734 | -308 | 0.846 |  | 1.85
324 | 08/04/2025 | 884 | 797 | 1681 | 158 | 685 | 259 | 1523 | 996 | 1422 | 2000 | 2000 | 2000 | -477 | -1004 | -578 | 0 | 0 | 0 | -227 | -734 | -308 | 0.846 |  | 1.85
325 | 09/04/2025 | 884 | 799 | 1683 | 160 | 687 | 261 | 1523 | 996 | 1422 | 2000 | 2000 | 2000 | -477 | -1004 | -578 | 0 | 0 | 0 | -227 | -734 | -308 | 0.846 |  | 1.85
326 | 10/04/2025 | 884 | 1323 | 2207 | 684 | 1211 | 785 | 1523 | 996 | 1422 | 2000 | 2000 | 2000 | -477 | -1004 | -578 | 0 | 0 | 0 | -227 | -734 | -308 | 0.846 |  | 1.85
327 | 11/04/2025 | 884 | 1487 | 2371 | 848 | 1375 | 949 | 1523 | 996 | 1422 | 2000 | 2000 | 2000 | -477 | -1004 | -578 | 0 | 0 | 0 | -227 | -734 | -308 | 0.846 |  | 1.85
328 | 12/04/2025 | 884 | 728 | 1612 | 89 | 616 | 190 | 1523 | 996 | 1422 | 2000 | 2000 | 2000 | -477 | -1004 | -578 | 0 | 0 | 0 | -227 | -734 | -308 | 0.846 |  | 1.85
329 | 13/04/2025 | 884 | 1269 | 2153 | 630 | 1157 | 731 | 1523 | 996 | 1422 | 2000 | 2000 | 2000 | -477 | -1004 | -578 | 0 | 0 | 0 | -227 | -734 | -308 | 0.846 |  | 1.85
330 | 14/04/2025 | 884 | 647 | 1531 | 8 | 535 | 109 | 1523 | 996 | 1422 | 2000 | 2000 | 2000 | -477 | -1004 | -578 | 0 | 0 | 0 | -227 | -734 | -308 | 0.846 |  | 1.85
331 | 15/04/2025 | 884 | 1248 | 2132 | 609 | 1136 | 710 | 1523 | 996 | 1422 | 2000 | 2000 | 2000 | -477 | -1004 | -578 | 0 | 0 | 0 | -227 | -734 | -308 | 0.846 |  | 1.85
332 | 16/04/2025 | 884 | 711 | 1595 | 72 | 599 | 173 | 1523 | 996 | 1422 | 2000 | 2000 | 2000 | -477 | -1004 | -578 | 0 | 0 | 0 | -227 | -734 | -308 | 0.846 |  | 1.85
333 | 17/04/2025 | 884 | 1056 | 1940 | 417 | 944 | 518 | 1523 | 996 | 1422 | 2000 | 2000 | 2000 | -477 | -1004 | -578 | 0 | 0 | 0 | -227 | -734 | -308 | 0.846 |  | 1.85
334 | 18/04/2025 | 884 | 1288 | 2172 | 649 | 1176 | 750 | 1523 | 996 | 1422 | 2000 | 2000 | 2000 | -477 | -1004 | -578 | 0 | 0 | 0 | -227 | -734 | -308 | 0.846 |  | 1.85
335 | 19/04/2025 | 884 | 1060 | 1944 | 421 | 948 | 522 | 1523 | 996 | 1422 | 2000 | 2000 | 2000 | -477 | -1004 | -578 | 0 | 0 | 0 | -227 | -734 | -308 | 0.846 |  | 1.85
336 | 20/04/2025 | 884 | 1010 | 1894 | 371 | 898 | 472 | 1523 | 996 | 1422 | 2000 | 2000 | 2000 | -477 | -1004 | -578 | 0 | 0 | 0 | -227 | -734 | -308 | 0.846 |  | 1.85
337 | 21/04/2025 | 884 | 893 | 1777 | 254 | 781 | 355 | 1523 | 996 | 1422 | 2000 | 2000 | 2000 | -477 | -1004 | -578 | 0 | 0 | 0 | -227 | -734 | -308 | 0.846 |  | 1.85
338 | 22/04/2025 | 884 | 1245 | 2129 | 606 | 1133 | 707 | 1523 | 996 | 1422 | 2000 | 2000 | 2000 | -477 | -1004 | -578 | 0 | 0 | 0 | -227 | -734 | -308 | 0.846 |  | 1.85
339 | 23/04/2025 | 884 | 1188 | 2072 | 549 | 1076 | 650 | 1523 | 996 | 1422 | 2000 | 2000 | 2000 | -477 | -1004 | -578 | 0 | 0 | 0 | -227 | -734 | -308 | 0.846 |  | 1.85
340 | 24/04/2025 | 884 | 626 | 1510 | -13 | 514 | 88 | 1523 | 996 | 1422 | 2000 | 2000 | 2000 | -477 | -1004 | -578 | 0 | 0 | 0 | -227 | -734 | -308 | 0.846 |  | 1.85
341 | 25/04/2025 | 884 | 1312 | 2196 | 673 | 1200 | 774 | 1523 | 996 | 1422 | 2000 | 2000 | 2000 | -477 | -1004 | -578 | 0 | 0 | 0 | -227 | -734 | -308 | 0.846 |  | 1.85
342 | 26/04/2025 | 884 | 1519 | 2403 | 880 | 1407 | 981 | 1523 | 996 | 1422 | 2000 | 2000 | 2000 | -477 | -1004 | -578 | 0 | 0 | 0 | -227 | -734 | -308 | 0.846 |  | 1.85
343 | 27/04/2025 | 884 | 632 | 1516 | -7 | 520 | 94 | 1523 | 996 | 1422 | 2000 | 2000 | 2000 | -477 | -1004 | -578 | 0 | 0 | 0 | -227 | -734 | -308 | 0.846 |  | 1.85
344 | 28/04/2025 | 884 | 1558 | 2442 | 919 | 1446 | 1020 | 1523 | 996 | 1422 | 2000 | 2000 | 2000 | -477 | -1004 | -578 | 0 | 0 | 0 | -227 | -734 | -308 | 0.846 |  | 1.85
345 | 29/04/2025 | 884 | 782 | 1666 | 143 | 670 | 244 | 1523 | 996 | 1422 | 2000 | 2000 | 2000 | -477 | -1004 | -578 | 0 | 0 | 0 | -227 | -734 | -308 | 0.846 |  | 1.85
346 | 30/04/2025 | 884 | 1109 | 1993 | 470 | 997 | 571 | 1523 | 996 | 1422 | 2000 | 2000 | 2000 | -477 | -1004 | -578 | 0 | 0 | 0 | -227 | -734 | -308 | 0.846 |  | 1.85
347 | 01/05/2025 | 884 | 1128 | 2012 | 489 | 1016 | 590 | 1523 | 996 | 1422 | 2000 | 2000 | 2000 | -477 | -1004 | -578 | 0 | 0 | 0 | -227 | -734 | -308 | 0.846 |  | 1.85
348 | 02/05/2025 | 884 | 1540 | 2424 | 901 | 1428 | 1002 | 1523 | 996 | 1422 | 2000 | 2000 | 2000 | -477 | -1004 | -578 | 0 | 0 | 0 | -227 | -734 | -308 | 0.846 |  | 1.85
349 | 03/05/2025 | 884 | 1568 | 2452 | 929 | 1456 | 1030 | 1523 | 996 | 1422 | 2000 | 2000 | 2000 | -477 | -1004 | -578 | 0 | 0 | 0 | -227 | -734 | -308 | 0.846 |  | 1.85
350 | 04/05/2025 | 884 | 750 | 1634 | 111 | 638 | 212 | 1523 | 996 | 1422 | 2000 | 2000 | 2000 | -477 | -1004 | -578 | 0 | 0 | 0 | -227 | -734 | -308 | 0.846 |  | 1.85
351 | 05/05/2025 | 884 | 1205 | 2089 | 566 | 1093 | 667 | 1523 | 996 | 1422 | 2000 | 2000 | 2000 | -477 | -1004 | -578 | 0 | 0 | 0 | -227 | -734 | -308 | 0.846 |  | 1.85
352 | 06/05/2025 | 884 | 839 | 1723 | 200 | 727 | 301 | 1523 | 996 | 1422 | 2000 | 2000 | 2000 | -477 | -1004 | -578 | 0 | 0 | 0 | -227 | -734 | -308 | 0.846 |  | 1.85
353 | 07/05/2025 | 884 | 1405 | 2289 | 766 | 1293 | 867 | 1523 | 996 | 1422 | 2000 | 2000 | 2000 | -477 | -1004 | -578 | 0 | 0 | 0 | -227 | -734 | -308 | 0.846 |  | 1.85
354 | 08/05/2025 | 884 | 707 | 1591 | 68 | 595 | 169 | 1523 | 996 | 1422 | 2000 | 2000 | 2000 | -477 | -1004 | -578 | 0 | 0 | 0 | -227 | -734 | -308 | 0.846 |  | 1.85
355 | 09/05/2025 | 884 | 1333 | 2217 | 694 | 1221 | 795 | 1523 | 996 | 1422 | 2000 | 2000 | 2000 | -477 | -1004 | -578 | 0 | 0 | 0 | -227 | -734 | -308 | 0.846 |  | 1.85
356 | 10/05/2025 | 884 | 1455 | 2339 | 816 | 1343 | 917 | 1523 | 996 | 1422 | 2000 | 2000 | 2000 | -477 | -1004 | -578 | 0 | 0 | 0 | -227 | -734 | -308 | 0.846 |  | 1.85
357 | 11/05/2025 | 884 | 825 | 1709 | 186 | 713 | 287 | 1523 | 996 | 1422 | 2000 | 2000 | 2000 | -477 | -1004 | -578 | 0 | 0 | 0 | -227 | -734 | -308 | 0.846 |  | 1.85
358 | 12/05/2025 | 884 | 981 | 1865 | 342 | 869 | 443 | 1523 | 996 | 1422 | 2000 | 2000 | 2000 | -477 | -1004 | -578 | 0 | 0 | 0 | -227 | -734 | -308 | 0.846 |  | 1.85
359 | 13/05/2025 | 884 | 778 | 1662 | 139 | 666 | 240 | 1523 | 996 | 1422 | 2000 | 2000 | 2000 | -477 | -1004 | -578 | 0 | 0 | 0 | -227 | -734 | -308 | 0.846 |  | 1.85
360 | 14/05/2025 | 884 | 1387 | 2271 | 748 | 1275 | 849 | 1523 | 996 | 1422 | 2000 | 2000 | 2000 | -477 | -1004 | -578 | 0 | 0 | 0 | -227 | -734 | -308 | 0.846 |  | 1.85
361 | 15/05/2025 | 884 | 1295 | 2179 | 656 | 1183 | 757 | 1523 | 996 | 1422 | 2000 | 2000 | 2000 | -477 | -1004 | -578 | 0 | 0 | 0 | -227 | -734 | -308 | 0.846 |  | 1.85
362 | 16/05/2025 | 884 | 1305 | 2189 | 666 | 1193 | 767 | 1523 | 996 | 1422 | 2000 | 2000 | 2000 | -477 | -1004 | -578 | 0 | 0 | 0 | -227 | -734 | -308 | 0.846 |  | 1.85
363 | 17/05/2025 | 884 | 1273 | 2157 | 634 | 1161 | 735 | 1523 | 996 | 1422 | 2000 | 2000 | 2000 | -477 | -1004 | -578 | 0 | 0 | 0 | -227 | -734 | -308 | 0.846 |  | 1.85
364 | 18/05/2025 | 884 | 1369 | 2253 | 730 | 1257 | 831 | 1523 | 996 | 1422 | 2000 | 2000 | 2000 | -477 | -1004 | -578 | 0 | 0 | 0 | -227 | -734 | -308 | 0.846 |  | 1.85
365 | 19/05/2025 | 884 | 1081 | 1965 | 442 | 969 | 543 | 1523 | 996 | 1422 | 2000 | 2000 | 2000 | -477 | -1004 | -578 | 0 | 0 | 0 | -227 | -734 | -308 | 0.846 |  | 1.85
366 | 20/05/2025 | 884 | 946 | 1830 | 307 | 834 | 408 | 1523 | 996 | 1422 | 2000 | 2000 | 2000 | -477 | -1004 | -578 | 0 | 0 | 0 | -227 | -734 | -308 | 0.846 |  | 1.85
367 | 21/05/2025 | 884 | 1077 | 1961 | 444 | 973 | 544 | 1517 | 988 | 1417 | 2000 | 2000 | 2000 | -483 | -1012 | -583 | 6 | 8 | 5 | -233 | -742 | -313 | 0.838 | 0 | 1.85
368 | 22/05/2025 | 884 | 652 | 1536 | 25 | 556 | 124 | 1511 | 980 | 1412 | 2000 | 2000 | 2000 | -489 | -1020 | -588 | 6 | 8 | 5 | -239 | -750 | -318 | 0.83 |  | 1.85
369 | 23/05/2025 | 884 | 1160 | 2044 | 539 | 1072 | 637 | 1505 | 972 | 1407 | 2000 | 2000 | 2000 | -495 | -1028 | -593 | 6 | 8 | 5 | -245 | -758 | -323 | 0.822 |  | 1.85
370 | 24/05/2025 | 884 | 871 | 1755 | 256 | 791 | 353 | 1499 | 964 | 1402 | 2000 | 2000 | 2000 | -501 | -1036 | -598 | 6 | 8 | 5 | -251 | -766 | -328 | 0.814 |  | 1.85
371 | 25/05/2025 | 884 | 1173 | 2057 | 564 | 1101 | 660 | 1493 | 956 | 1397 | 2000 | 2000 | 2000 | -507 | -1044 | -603 | 6 | 8 | 5 | -257 | -774 | -333 | 0.806 |  | 1.85
372 | 26/05/2025 | 884 | 1236 | 2120 | 633 | 1172 | 728 | 1487 | 948 | 1392 | 2000 | 2000 | 2000 | -513 | -1052 | -608 | 6 | 8 | 5 | -263 | -782 | -338 | 0.798 |  | 1.85
373 | 27/05/2025 | 884 | 1281 | 2165 | 684 | 1225 | 778 | 1481 | 940 | 1387 | 2000 | 2000 | 2000 | -519 | -1060 | -613 | 6 | 8 | 5 | -269 | -790 | -343 | 0.79 |  | 1.85
374 | 28/05/2025 | 884 | 1113 | 1997 | 522 | 1065 | 615 | 1475 | 932 | 1382 | 2000 | 2000 | 2000 | -525 | -1068 | -618 | 6 | 8 | 5 | -275 | -798 | -348 | 0.782 |  | 1.85
375 | 29/05/2025 | 884 | 586 | 1470 | 1 | 546 | 93 | 1469 | 924 | 1377 | 2000 | 2000 | 2000 | -531 | -1076 | -623 | 6 | 8 | 5 | -281 | -806 | -353 | 0.774 |  | 1.85
376 | 30/05/2025 | 884 | 1136 | 2020 | 557 | 1104 | 648 | 1463 | 916 | 1372 | 2000 | 2000 | 2000 | -537 | -1084 | -628 | 6 | 8 | 5 | -287 | -814 | -358 | 0.766 |  | 1.85
377 | 31/05/2025 | 884 | 719 | 1603 | 146 | 695 | 236 | 1457 | 908 | 1367 | 2000 | 2000 | 2000 | -543 | -1092 | -633 | 6 | 8 | 5 | -293 | -822 | -363 | 0.758 |  | 1.85
378 | 01/06/2025 | 884 | 1406 | 2290 | 839 | 1390 | 928 | 1451 | 900 | 1362 | 2000 | 2000 | 2000 | -549 | -1100 | -638 | 6 | 8 | 5 | -299 | -830 | -368 | 0.75 |  | 1.85
379 | 02/06/2025 | 884 | 1315 | 2199 | 754 | 1307 | 842 | 1445 | 892 | 1357 | 2000 | 2000 | 2000 | -555 | -1108 | -643 | 6 | 8 | 5 | -305 | -838 | -373 | 0.742 |  | 1.85
380 | 03/06/2025 | 884 | 1086 | 1970 | 531 | 1086 | 618 | 1439 | 884 | 1352 | 2000 | 2000 | 2000 | -561 | -1116 | -648 | 6 | 8 | 5 | -311 | -846 | -378 | 0.734 |  | 1.85
381 | 04/06/2025 | 884 | 1474 | 2358 | 925 | 1482 | 1011 | 1433 | 876 | 1347 | 2000 | 2000 | 2000 | -567 | -1124 | -653 | 6 | 8 | 5 | -317 | -854 | -383 | 0.726 |  | 1.85
382 | 05/06/2025 | 884 | 1280 | 2164 | 737 | 1296 | 822 | 1427 | 868 | 1342 | 2000 | 2000 | 2000 | -573 | -1132 | -658 | 6 | 8 | 5 | -323 | -862 | -388 | 0.718 |  | 1.85
383 | 06/06/2025 | 884 | 1094 | 1978 | 557 | 1118 | 641 | 1421 | 860 | 1337 | 2000 | 2000 | 2000 | -579 | -1140 | -663 | 6 | 8 | 5 | -329 | -870 | -393 | 0.71 |  | 1.85
384 | 07/06/2025 | 884 | 1353 | 2237 | 822 | 1385 | 905 | 1415 | 852 | 1332 | 2000 | 2000 | 2000 | -585 | -1148 | -668 | 6 | 8 | 5 | -335 | -878 | -398 | 0.702 |  | 1.85
385 | 08/06/2025 | 884 | 544 | 1428 | 19 | 584 | 101 | 1409 | 844 | 1327 | 2000 | 2000 | 2000 | -591 | -1156 | -673 | 6 | 8 | 5 | -341 | -886 | -403 | 0.694 |  | 1.85
386 | 09/06/2025 | 884 | 1205 | 2089 | 686 | 1253 | 767 | 1403 | 836 | 1322 | 2000 | 2000 | 2000 | -597 | -1164 | -678 | 6 | 8 | 5 | -347 | -894 | -408 | 0.686 |  | 1.85
387 | 10/06/2025 | 884 | 1191 | 2075 | 678 | 1247 | 758 | 1397 | 828 | 1317 | 2000 | 2000 | 2000 | -603 | -1172 | -683 | 6 | 8 | 5 | -353 | -902 | -413 | 0.678 |  | 1.85
388 | 11/06/2025 | 884 | 937 | 1821 | 430 | 1001 | 509 | 1391 | 820 | 1312 | 2000 | 2000 | 2000 | -609 | -1180 | -688 | 6 | 8 | 5 | -359 | -910 | -418 | 0.67 |  | 1.85
389 | 12/06/2025 | 884 | 666 | 1550 | 165 | 738 | 243 | 1385 | 812 | 1307 | 2000 | 2000 | 2000 | -615 | -1188 | -693 | 6 | 8 | 5 | -365 | -918 | -423 | 0.662 |  | 1.85
390 | 13/06/2025 | 884 | 1181 | 2065 | 686 | 1261 | 763 | 1379 | 804 | 1302 | 2000 | 2000 | 2000 | -621 | -1196 | -698 | 6 | 8 | 5 | -371 | -926 | -428 | 0.654 |  | 1.85
391 | 14/06/2025 | 884 | 603 | 1487 | 114 | 691 | 190 | 1373 | 796 | 1297 | 2000 | 2000 | 2000 | -627 | -1204 | -703 | 6 | 8 | 5 | -377 | -934 | -433 | 0.646 |  | 1.85
392 | 15/06/2025 | 884 | 837 | 1721 | 354 | 933 | 429 | 1367 | 788 | 1292 | 2000 | 2000 | 2000 | -633 | -1212 | -708 | 6 | 8 | 5 | -383 | -942 | -438 | 0.638 |  | 1.85
393 | 16/06/2025 | 884 | 1104 | 1988 | 627 | 1208 | 701 | 1361 | 780 | 1287 | 2000 | 2000 | 2000 | -639 | -1220 | -713 | 6 | 8 | 5 | -389 | -950 | -443 | 0.63 |  | 1.85
394 | 17/06/2025 | 884 | 739 | 1623 | 268 | 851 | 341 | 1355 | 772 | 1282 | 2000 | 2000 | 2000 | -645 | -1228 | -718 | 6 | 8 | 5 | -395 | -958 | -448 | 0.622 |  | 1.85
395 | 18/06/2025 | 884 | 1067 | 1951 | 602 | 1187 | 674 | 1349 | 764 | 1277 | 2000 | 2000 | 2000 | -651 | -1236 | -723 | 6 | 8 | 5 | -401 | -966 | -453 | 0.614 |  | 1.85
396 | 19/06/2025 | 884 | 788 | 1672 | 329 | 916 | 400 | 1343 | 756 | 1272 | 2000 | 2000 | 2000 | -657 | -1244 | -728 | 6 | 8 | 5 | -407 | -974 | -458 | 0.606 |  | 1.85
397 | 20/06/2025 | 884 | 858 | 1742 | 405 | 994 | 475 | 1337 | 748 | 1267 | 2000 | 2000 | 2000 | -663 | -1252 | -733 | 6 | 8 | 5 | -413 | -982 | -463 | 0.598 |  | 1.85
398 | 21/06/2025 | 884 | 1348 | 2232 | 901 | 1492 | 970 | 1331 | 740 | 1262 | 2000 | 2000 | 2000 | -669 | -1260 | -738 | 6 | 8 | 5 | -419 | -990 | -468 | 0.59 |  | 1.85
399 | 22/06/2025 | 884 | 1112 | 1996 | 671 | 1264 | 739 | 1325 | 732 | 1257 | 2000 | 2000 | 2000 | -675 | -1268 | -743 | 6 | 8 | 5 | -425 | -998 | -473 | 0.582 |  | 1.85
400 | 23/06/2025 | 884 | 1055 | 1939 | 620 | 1215 | 687 | 1319 | 724 | 1252 | 2000 | 2000 | 2000 | -681 | -1276 | -748 | 6 | 8 | 5 | -431 | -1006 | -478 | 0.574 |  | 1.85
401 | 24/06/2025 | 884 | 929 | 1813 | 500 | 1097 | 566 | 1313 | 716 | 1247 | 2000 | 2000 | 2000 | -687 | -1284 | -753 | 6 | 8 | 5 | -437 | -1014 | -483 | 0.566 |  | 1.85
402 | 25/06/2025 | 884 | 1274 | 2158 | 851 | 1450 | 916 | 1307 | 708 | 1242 | 2000 | 2000 | 2000 | -693 | -1292 | -758 | 6 | 8 | 5 | -443 | -1022 | -488 | 0.558 |  | 1.85
403 | 26/06/2025 | 884 | 1208 | 2092 | 791 | 1392 | 855 | 1301 | 700 | 1237 | 2000 | 2000 | 2000 | -699 | -1300 | -763 | 6 | 8 | 5 | -449 | -1030 | -493 | 0.55 |  | 1.85
404 | 27/06/2025 | 884 | 638 | 1522 | 227 | 830 | 290 | 1295 | 692 | 1232 | 2000 | 2000 | 2000 | -705 | -1308 | -768 | 6 | 8 | 5 | -455 | -1038 | -498 | 0.542 |  | 1.85
405 | 28/06/2025 | 884 | 1051 | 1935 | 646 | 1251 | 708 | 1289 | 684 | 1227 | 2000 | 2000 | 2000 | -711 | -1316 | -773 | 6 | 8 | 5 | -461 | -1046 | -503 | 0.534 |  | 1.85
406 | 29/06/2025 | 884 | 515 | 1399 | 116 | 723 | 177 | 1283 | 676 | 1222 | 2000 | 2000 | 2000 | -717 | -1324 | -778 | 6 | 8 | 5 | -467 | -1054 | -508 | 0.526 |  | 1.85
407 | 30/06/2025 | 884 | 621 | 1505 | 228 | 837 | 288 | 1277 | 668 | 1217 | 2000 | 2000 | 2000 | -723 | -1332 | -783 | 6 | 8 | 5 | -473 | -1062 | -513 | 0.518 |  | 1.85
408 | 01/07/2025 | 884 | 538 | 1422 | 151 | 762 | 210 | 1271 | 660 | 1212 | 2000 | 2000 | 2000 | -729 | -1340 | -788 | 6 | 8 | 5 | -479 | -1070 | -518 | 0.51 |  | 1.85
409 | 02/07/2025 | 884 | 754 | 1638 | 373 | 986 | 431 | 1265 | 652 | 1207 | 2000 | 2000 | 2000 | -735 | -1348 | -793 | 6 | 8 | 5 | -485 | -1078 | -523 | 0.502 |  | 1.85
410 | 03/07/2025 | 884 | 808 | 1692 | 433 | 1048 | 490 | 1259 | 644 | 1202 | 2000 | 2000 | 2000 | -741 | -1356 | -798 | 6 | 8 | 5 | -491 | -1086 | -528 | 0.494 |  | 1.85
411 | 04/07/2025 | 884 | 1084 | 1968 | 715 | 1332 | 771 | 1253 | 636 | 1197 | 2000 | 2000 | 2000 | -747 | -1364 | -803 | 6 | 8 | 5 | -497 | -1094 | -533 | 0.486 |  | 1.85
412 | 05/07/2025 | 884 | 489 | 1373 | 126 | 745 | 181 | 1247 | 628 | 1192 | 2000 | 2000 | 2000 | -753 | -1372 | -808 | 6 | 8 | 5 | -503 | -1102 | -538 | 0.478 |  | 1.85
413 | 06/07/2025 | 884 | 509 | 1393 | 152 | 773 | 206 | 1241 | 620 | 1187 | 2000 | 2000 | 2000 | -759 | -1380 | -813 | 6 | 8 | 5 | -509 | -1110 | -543 | 0.47 |  | 1.85
414 | 07/07/2025 | 884 | 682 | 1566 | 331 | 954 | 384 | 1235 | 612 | 1182 | 2000 | 2000 | 2000 | -765 | -1388 | -818 | 6 | 8 | 5 | -515 | -1118 | -548 | 0.462 |  | 1.85
415 | 08/07/2025 | 884 | 864 | 1748 | 519 | 1144 | 571 | 1229 | 604 | 1177 | 2000 | 2000 | 2000 | -771 | -1396 | -823 | 6 | 8 | 5 | -521 | -1126 | -553 | 0.454 |  | 1.85
416 | 09/07/2025 | 884 | 756 | 1640 | 417 | 1044 | 468 | 1223 | 596 | 1172 | 2000 | 2000 | 2000 | -777 | -1404 | -828 | 6 | 8 | 5 | -527 | -1134 | -558 | 0.446 |  | 1.85
417 | 10/07/2025 | 884 | 314 | 1198 | -19 | 610 | 31 | 1217 | 588 | 1167 | 2000 | 2000 | 2000 | -783 | -1412 | -833 | 6 | 8 | 5 | -533 | -1142 | -563 | 0.438 |  | 1.85
418 | 11/07/2025 | 884 | 607 | 1491 | 280 | 911 | 329 | 1211 | 580 | 1162 | 2000 | 2000 | 2000 | -789 | -1420 | -838 | 6 | 8 | 5 | -539 | -1150 | -568 | 0.43 |  | 1.85
419 | 12/07/2025 | 884 | 960 | 1844 | 639 | 1272 | 687 | 1205 | 572 | 1157 | 2000 | 2000 | 2000 | -795 | -1428 | -843 | 6 | 8 | 5 | -545 | -1158 | -573 | 0.422 |  | 1.85
420 | 13/07/2025 | 884 | 339 | 1223 | 24 | 659 | 71 | 1199 | 564 | 1152 | 2000 | 2000 | 2000 | -801 | -1436 | -848 | 6 | 8 | 5 | -551 | -1166 | -578 | 0.414 |  | 1.85
421 | 14/07/2025 | 884 | 701 | 1585 | 392 | 1029 | 438 | 1193 | 556 | 1147 | 2000 | 2000 | 2000 | -807 | -1444 | -853 | 6 | 8 | 5 | -557 | -1174 | -583 | 0.406 |  | 1.85
422 | 15/07/2025 | 884 | 584 | 1468 | 281 | 920 | 326 | 1187 | 548 | 1142 | 2000 | 2000 | 2000 | -813 | -1452 | -858 | 6 | 8 | 5 | -563 | -1182 | -588 | 0.398 |  | 1.85
423 | 16/07/2025 | 884 | 373 | 1257 | 76 | 717 | 120 | 1181 | 540 | 1137 | 2000 | 2000 | 2000 | -819 | -1460 | -863 | 6 | 8 | 5 | -569 | -1190 | -593 | 0.39 |  | 1.85
424 | 17/07/2025 | 884 | 973 | 1857 | 682 | 1325 | 725 | 1175 | 532 | 1132 | 2000 | 2000 | 2000 | -825 | -1468 | -868 | 6 | 8 | 5 | -575 | -1198 | -598 | 0.382 |  | 1.85
425 | 18/07/2025 | 884 | 1139 | 2023 | 854 | 1499 | 896 | 1169 | 524 | 1127 | 2000 | 2000 | 2000 | -831 | -1476 | -873 | 6 | 8 | 5 | -581 | -1206 | -603 | 0.374 |  | 1.85
426 | 19/07/2025 | 884 | 142 | 1026 | -137 | 510 | -96 | 1163 | 516 | 1122 | 2000 | 2000 | 2000 | -837 | -1484 | -878 | 6 | 8 | 5 | -587 | -1214 | -608 | 0.366 |  | 1.85
427 | 20/07/2025 | 884 | 1102 | 1986 | 828 | 1478 | 869 | 1158 | 508 | 1117 | 2000 | 2000 | 2000 | -842 | -1492 | -883 | 5 | 8 | 5 | -592 | -1222 | -613 | 0.358 |  | 1.85
428 | 21/07/2025 | 884 | 190 | 1074 | -79 | 574 | -38 | 1153 | 500 | 1112 | 2000 | 2000 | 2000 | -847 | -1500 | -888 | 5 | 8 | 5 | -597 | -1230 | -618 | 0.35 |  | 1.85
429 | 22/07/2025 | 884 | 894 | 1778 | 629 | 1285 | 671 | 1149 | 493 | 1107 | 2000 | 2000 | 2000 | -851 | -1507 | -893 | 4 | 7 | 5 | -601 | -1237 | -623 | 0.343 |  | 1.85
430 | 23/07/2025 | 884 | 752 | 1636 | 491 | 1150 | 534 | 1145 | 486 | 1102 | 2000 | 2000 | 2000 | -855 | -1514 | -898 | 4 | 7 | 5 | -605 | -1244 | -628 | 0.336 |  | 1.85
431 | 24/07/2025 | 884 | 884 | 1768 | 627 | 1289 | 671 | 1141 | 479 | 1097 | 2000 | 2000 | 2000 | -859 | -1521 | -903 | 4 | 7 | 5 | -609 | -1251 | -633 | 0.329 |  | 1.85
432 | 25/07/2025 | 884 | 461 | 1345 | 208 | 873 | 253 | 1137 | 472 | 1092 | 2000 | 2000 | 2000 | -863 | -1528 | -908 | 4 | 7 | 5 | -613 | -1258 | -638 | 0.322 |  | 1.85
433 | 26/07/2025 | 884 | 703 | 1587 | 454 | 1122 | 500 | 1133 | 465 | 1087 | 2000 | 2000 | 2000 | -867 | -1535 | -913 | 4 | 7 | 5 | -617 | -1265 | -643 | 0.315 |  | 1.85
434 | 27/07/2025 | 884 | 683 | 1567 | 438 | 1108 | 484 | 1129 | 459 | 1083 | 2000 | 2000 | 2000 | -871 | -1541 | -917 | 4 | 6 | 4 | -621 | -1271 | -647 | 0.309 |  | 1.85
435 | 28/07/2025 | 884 | 988 | 1872 | 747 | 1418 | 793 | 1125 | 454 | 1079 | 2000 | 2000 | 2000 | -875 | -1546 | -921 | 4 | 5 | 4 | -625 | -1276 | -651 | 0.304 |  | 1.85
436 | 29/07/2025 | 884 | 1053 | 1937 | 816 | 1488 | 862 | 1121 | 449 | 1075 | 2000 | 2000 | 2000 | -879 | -1551 | -925 | 4 | 5 | 4 | -629 | -1281 | -655 | 0.299 |  | 1.85
437 | 30/07/2025 | 884 | 102 | 986 | -132 | 542 | -85 | 1118 | 444 | 1071 | 2000 | 2000 | 2000 | -882 | -1556 | -929 | 3 | 5 | 4 | -632 | -1286 | -659 | 0.294 |  | 1.85
438 | 31/07/2025 | 884 | 937 | 1821 | 706 | 1381 | 753 | 1115 | 440 | 1068 | 2000 | 2000 | 2000 | -885 | -1560 | -932 | 3 | 4 | 3 | -635 | -1290 | -662 | 0.29 |  | 1.85
439 | 01/08/2025 | 884 | 415 | 1299 | 186 | 862 | 234 | 1113 | 437 | 1065 | 2000 | 2000 | 2000 | -887 | -1563 | -935 | 2 | 3 | 3 | -637 | -1293 | -665 | 0.287 |  | 1.85
440 | 02/08/2025 | 884 | 705 | 1589 | 478 | 1155 | 528 | 1111 | 434 | 1061 | 2000 | 2000 | 2000 | -889 | -1566 | -939 | 2 | 3 | 4 | -639 | -1296 | -669 | 0.284 |  | 1.85
441 | 03/08/2025 | 884 | 560 | 1444 | 334 | 1012 | 386 | 1110 | 432 | 1058 | 2000 | 2000 | 2000 | -890 | -1568 | -942 | 1 | 2 | 3 | -640 | -1298 | -672 | 0.282 |  | 1.85
442 | 04/08/2025 | 884 | 254 | 1138 | 28 | 706 | 82 | 1110 | 432 | 1056 | 2000 | 2000 | 2000 | -890 | -1568 | -944 | 0 | 0 | 2 | -640 | -1298 | -674 | 0.282 |  | 1.85
443 | 05/08/2025 | 884 | 905 | 1789 | 679 | 1357 | 733 | 1110 | 432 | 1056 | 2000 | 2000 | 2000 | -890 | -1568 | -944 | 0 | 0 | 0 | -640 | -1298 | -674 | 0.282 |  | 1.85