## Sheet1
DỰ ÁN THÀNH PHẦN ĐOẠN HẬU GIANG - CÀ MAU THUỘC DỰ ÁN XÂY DỰNG CÔNG TRÌNH ĐƯỜNG BỘ CAO TỐC BẮC - NAM PHÍA ĐÔNG GIAI ĐOẠN 2021 - 2025
GÓI THẦU XL03 :THI CÔNG XÂY DỰNG ĐOẠN TUYẾN KM114+200 - KM126+223 BAO GỒM TUYẾN NỐI NÚT GIAO IC12 VỚI QL1 (BAO GỒM KHẢO SÁT, THIẾT KẾ BVTC)
CHỦ ĐẦU TƯ |  |  |  | TƯ VẤN GIÁM SÁT |  |  |  |  | NHÀ THẦU
BAN QUẢN LÝ DỰ ÁN MỸ THUẬN |  |  |  | LIÊN DANH PHÂN VIỆN KHCN GTVT PHÍA NAM - CÔNG TY CỔ PHẦN TƯ VẤN KỸ THUẬT VÀ XÂY DỰNG HỒNG HÀ |  |  |  |  | LIÊN DANH CC1 - HẢI ĐĂNG - VẠN CƯỜNG - 492 - BẮC TRUNG NAM
BIỂU GHI ĐO QUAN TRẮC LÚN
Người lập: | [8 empty] | Tên mốc:
Thời tiết: | [8 empty] | Cao độ mốc:
Lý trình: | Km117+400 | [7 empty] | Ngày đặt bàn: |  | 20/01/2024
Ngày đo | Số ngày | Cao độ đắp(m) | Chiều dày đắp(m) | Trái |  | Giữa |  | Phải |  | Độ lún (trái) (mm) | Độ lún (giữa) (mm) | Độ lún (phải) (mm) | Ghi chú
|  |  |  | Cao độ quan trắc | Cao độ bàn đo lún | Cao độ quan trắc | Cao độ bàn đo lún | Cao độ quan trắc | Cao độ bàn đo lún
2024-01-20 | 0 | -0.73 |  | 1.72 | -0.28 | 1.27 | -0.73 | 1.4 | -0.6 | 0 | 0 | 0
2024-01-21 | 1 | -0.73 |  | 1.72 | -0.28 | 1.27 | -0.73 | 1.4 | -0.6 | 0 | 0 | 0
2024-01-22 | 2 | -0.73 |  | 1.72 | -0.28 | 1.27 | -0.73 | 1.4 | -0.6 | 0 | 0 | 0
2024-01-23 | 3 | -0.73 |  | 1.72 | -0.28 | 1.27 | -0.73 | 1.4 | -0.6 | 0 | 0 | 0
2024-01-24 | 4 | -0.73 |  | 1.72 | -0.28 | 1.27 | -0.73 | 1.4 | -0.6 | 0 | 0 | 0
2024-01-25 | 5 | -0.73 |  | 1.72 | -0.28 | 1.27 | -0.73 | 1.4 | -0.6 | 0 | 0 | 0
2024-01-26 | 6 | -0.73 |  | 1.72 | -0.28 | 1.27 | -0.73 | 1.4 | -0.6 | 0 | 0 | 0
2024-01-27 | 7 | -0.73 |  | 1.72 | -0.28 | 1.27 | -0.73 | 1.4 | -0.6 | 0 | 0 | 0
2024-01-28 | 8 | -0.73 |  | 1.72 | -0.28 | 1.27 | -0.73 | 1.4 | -0.6 | 0 | 0 | 0
2024-01-29 | 9 | -0.73 |  | 1.72 | -0.28 | 1.27 | -0.73 | 1.4 | -0.6 | 0 | 0 | 0
2024-01-30 | 10 | -0.73 |  | 1.72 | -0.28 | 1.27 | -0.73 | 1.4 | -0.6 | 0 | 0 | 0
2024-01-31 | 11 | -0.73 |  | 1.72 | -0.28 | 1.27 | -0.73 | 1.4 | -0.6 | 0 | 0 | 0
2024-02-01 | 12 | -0.73 |  | 1.72 | -0.28 | 1.27 | -0.73 | 1.4 | -0.6 | 0 | 0 | 0
2024-02-02 | 13 | -0.73 |  | 1.72 | -0.28 | 1.27 | -0.73 | 1.4 | -0.6 | 0 | 0 | 0
2024-02-03 | 14 | -0.432 | 0.3 | 1.718 | -0.282 | 1.268 | -0.732 | 1.398 | -0.602 | -2 | -2 | -2
2024-02-04 | 15 | -0.433 | 0.3 | 1.717 | -0.283 | 1.267 | -0.733 | 1.397 | -0.603 | -3 | -3 | -3
2024-02-05 | 16 | -0.434 | 0.3 | 1.716 | -0.284 | 1.266 | -0.734 | 1.396 | -0.604 | -4 | -4 | -4
2024-02-06 | 17 | -0.434 | 0.3 | 1.716 | -0.284 | 1.266 | -0.734 | 1.396 | -0.604 | -4 | -4 | -4
2024-02-07 | 18 | -0.136 | 0.6 | 1.715 | -0.285 | 1.264 | -0.736 | 1.394 | -0.606 | -5 | -6 | -6
2024-02-08 | 19 | -0.137 | 0.6 | 1.714 | -0.286 | 1.263 | -0.737 | 1.393 | -0.607 | -6 | -7 | -7
2024-02-09 | 20 | -0.138 | 0.6 | 1.713 | -0.287 | 1.262 | -0.738 | 1.392 | -0.608 | -7 | -8 | -8
2024-02-10 | 21 | -0.138 | 0.6 | 1.713 | -0.287 | 1.262 | -0.738 | 1.392 | -0.608 | -7 | -8 | -8
2024-02-11 | 22 | 0.16 | 0.9 | 1.711 | -0.289 | 1.26 | -0.74 | 1.39 | -0.61 | -9 | -10 | -10
2024-02-12 | 23 | 0.158 | 0.9 | 1.71 | -0.29 | 1.258 | -0.742 | 1.389 | -0.611 | -10 | -12 | -11
2024-02-13 | 24 | 0.157 | 0.9 | 1.709 | -0.291 | 1.257 | -0.743 | 1.388 | -0.612 | -11 | -13 | -12
2024-02-14 | 25 | 0.157 | 0.9 | 1.709 | -0.291 | 1.257 | -0.743 | 1.388 | -0.612 | -11 | -13 | -12
2024-02-15 | 26 | 0.455 | 1.2 | 1.707 | -0.293 | 1.255 | -0.745 | 1.387 | -0.613 | -13 | -15 | -13
2024-02-16 | 27 | 0.453 | 1.2 | 1.706 | -0.294 | 1.253 | -0.747 | 1.386 | -0.614 | -14 | -17 | -14
2024-02-17 | 28 | 0.452 | 1.2 | 1.705 | -0.295 | 1.252 | -0.748 | 1.385 | -0.615 | -15 | -18 | -15
2024-02-18 | 29 | 0.452 | 1.2 | 1.705 | -0.295 | 1.252 | -0.748 | 1.385 | -0.615 | -15 | -18 | -15
2024-02-19 | 30 | 0.751 | 1.5 | 1.704 | -0.296 | 1.251 | -0.749 | 1.384 | -0.616 | -16 | -19 | -16
2024-02-20 | 31 | 0.75 | 1.5 | 1.703 | -0.297 | 1.25 | -0.75 | 1.383 | -0.617 | -17 | -20 | -17
2024-02-21 | 32 | 0.749 | 1.5 | 1.702 | -0.298 | 1.249 | -0.751 | 1.382 | -0.618 | -18 | -21 | -18
2024-02-22 | 33 | 0.748 | 1.5 | 1.701 | -0.299 | 1.248 | -0.752 | 1.381 | -0.619 | -19 | -22 | -19
2024-02-23 | 34 | 0.747 | 1.5 | 1.7 | -0.3 | 1.247 | -0.753 | 1.38 | -0.62 | -20 | -23 | -20
2024-02-24 | 35 | 0.746 | 1.5 | 1.699 | -0.301 | 1.246 | -0.754 | 1.379 | -0.621 | -21 | -24 | -21
2024-02-25 | 36 | 0.745 | 1.5 | 1.698 | -0.302 | 1.245 | -0.755 | 1.378 | -0.622 | -22 | -25 | -22
2024-02-26 | 37 | 0.744 | 1.5 | 1.697 | -0.303 | 1.244 | -0.756 | 1.377 | -0.623 | -23 | -26 | -23
2024-02-27 | 38 | 0.743 | 1.5 | 1.696 | -0.304 | 1.243 | -0.757 | 1.376 | -0.624 | -24 | -27 | -24
2024-02-28 | 39 | 0.742 | 1.5 | 1.695 | -0.305 | 1.242 | -0.758 | 1.375 | -0.625 | -25 | -28 | -25
2024-02-29 | 40 | 0.741 | 1.5 | 1.694 | -0.306 | 1.241 | -0.759 | 1.374 | -0.626 | -26 | -29 | -26
2024-03-01 | 41 | 0.74 | 1.5 | 1.693 | -0.307 | 1.24 | -0.76 | 1.373 | -0.627 | -27 | -30 | -27
2024-03-02 | 42 | 0.739 | 1.5 | 1.692 | -0.308 | 1.239 | -0.761 | 1.372 | -0.628 | -28 | -31 | -28
2024-03-03 | 43 | 0.738 | 1.5 | 1.691 | -0.309 | 1.238 | -0.762 | 1.371 | -0.629 | -29 | -32 | -29
2024-03-04 | 44 | 0.737 | 1.5 | 1.69 | -0.31 | 1.237 | -0.763 | 1.37 | -0.63 | -30 | -33 | -30
2024-03-05 | 45 | 0.736 | 1.5 | 1.689 | -0.311 | 1.236 | -0.764 | 1.369 | -0.631 | -31 | -34 | -31
2024-03-06 | 46 | 0.735 | 1.5 | 1.688 | -0.312 | 1.235 | -0.765 | 1.368 | -0.632 | -32 | -35 | -32
2024-03-07 | 47 | 0.734 | 1.5 | 1.687 | -0.313 | 1.234 | -0.766 | 1.367 | -0.633 | -33 | -36 | -33
2024-03-08 | 48 | 0.733 | 1.5 | 1.686 | -0.314 | 1.233 | -0.767 | 1.366 | -0.634 | -34 | -37 | -34
2024-03-09 | 49 | 0.732 | 1.5 | 1.685 | -0.315 | 1.232 | -0.768 | 1.365 | -0.635 | -35 | -38 | -35
2024-03-10 | 50 | 0.731 | 1.5 | 1.684 | -0.316 | 1.231 | -0.769 | 1.364 | -0.636 | -36 | -39 | -36
2024-03-11 | 51 | 0.73 | 1.5 | 1.683 | -0.317 | 1.23 | -0.77 | 1.363 | -0.637 | -37 | -40 | -37
2024-03-12 | 52 | 0.729 | 1.5 | 1.682 | -0.318 | 1.229 | -0.771 | 1.362 | -0.638 | -38 | -41 | -38
2024-03-13 | 53 | 0.728 | 1.5 | 1.681 | -0.319 | 1.228 | -0.772 | 1.361 | -0.639 | -39 | -42 | -39
2024-03-14 | 54 | 0.727 | 1.5 | 1.68 | -0.32 | 1.227 | -0.773 | 1.36 | -0.64 | -40 | -43 | -40
2024-03-15 | 55 | 0.726 | 1.5 | 1.679 | -0.321 | 1.226 | -0.774 | 1.359 | -0.641 | -41 | -44 | -41
2024-03-16 | 56 | 0.725 | 1.5 | 1.678 | -0.322 | 1.225 | -0.775 | 1.358 | -0.642 | -42 | -45 | -42
2024-03-17 | 57 | 0.724 | 1.5 | 1.677 | -0.323 | 1.224 | -0.776 | 1.357 | -0.643 | -43 | -46 | -43
2024-03-18 | 58 | 0.723 | 1.5 | 1.676 | -0.324 | 1.223 | -0.777 | 1.356 | -0.644 | -44 | -47 | -44
2024-03-19 | 59 | 0.722 | 1.5 | 1.675 | -0.325 | 1.222 | -0.778 | 1.355 | -0.645 | -45 | -48 | -45
2024-03-20 | 60 | 0.721 | 1.5 | 1.674 | -0.326 | 1.221 | -0.779 | 1.354 | -0.646 | -46 | -49 | -46
2024-03-21 | 61 | 0.72 | 1.5 | 1.673 | -0.327 | 1.22 | -0.78 | 1.353 | -0.647 | -47 | -50 | -47
2024-03-22 | 62 | 0.719 | 1.5 | 1.672 | -0.328 | 1.219 | -0.781 | 1.352 | -0.648 | -48 | -51 | -48
2024-03-23 | 63 | 0.718 | 1.5 | 1.671 | -0.329 | 1.218 | -0.782 | 1.351 | -0.649 | -49 | -52 | -49
2024-03-24 | 64 | 0.717 | 1.5 | 1.67 | -0.33 | 1.217 | -0.783 | 1.35 | -0.65 | -50 | -53 | -50
2024-03-25 | 65 | 0.716 | 1.5 | 1.669 | -0.331 | 1.216 | -0.784 | 1.349 | -0.651 | -51 | -54 | -51
2024-03-26 | 66 | 0.715 | 1.5 | 1.668 | -0.332 | 1.215 | -0.785 | 1.348 | -0.652 | -52 | -55 | -52
2024-03-27 | 67 | 0.714 | 1.5 | 1.667 | -0.333 | 1.214 | -0.786 | 1.347 | -0.653 | -53 | -56 | -53
2024-03-28 | 68 | 0.713 | 1.5 | 1.666 | -0.334 | 1.213 | -0.787 | 1.346 | -0.654 | -54 | -57 | -54
2024-03-29 | 69 | 0.712 | 1.5 | 1.665 | -0.335 | 1.212 | -0.788 | 1.345 | -0.655 | -55 | -58 | -55
2024-03-30 | 70 | 0.711 | 1.5 | 1.664 | -0.336 | 1.211 | -0.789 | 1.344 | -0.656 | -56 | -59 | -56
2024-03-31 | 71 | 0.71 | 1.5 | 1.663 | -0.337 | 1.21 | -0.79 | 1.343 | -0.657 | -57 | -60 | -57
2024-04-01 | 72 | 0.709 | 1.5 | 1.662 | -0.338 | 1.209 | -0.791 | 1.342 | -0.658 | -58 | -61 | -58
2024-04-02 | 73 | 0.708 | 1.5 | 1.661 | -0.339 | 1.208 | -0.792 | 1.341 | -0.659 | -59 | -62 | -59
2024-04-03 | 74 | 0.707 | 1.5 | 1.66 | -0.34 | 1.207 | -0.793 | 1.34 | -0.66 | -60 | -63 | -60
2024-04-04 | 75 | 0.706 | 1.5 | 1.659 | -0.341 | 1.206 | -0.794 | 1.339 | -0.661 | -61 | -64 | -61
2024-04-05 | 76 | 0.705 | 1.5 | 1.658 | -0.342 | 1.205 | -0.795 | 1.338 | -0.662 | -62 | -65 | -62
2024-04-06 | 77 | 0.704 | 1.5 | 1.657 | -0.343 | 1.204 | -0.796 | 1.337 | -0.663 | -63 | -66 | -63
2024-04-07 | 78 | 0.703 | 1.5 | 1.656 | -0.344 | 1.203 | -0.797 | 1.336 | -0.664 | -64 | -67 | -64
2024-04-08 | 79 | 0.702 | 1.5 | 1.655 | -0.345 | 1.202 | -0.798 | 1.335 | -0.665 | -65 | -68 | -65
2024-04-09 | 80 | 0.701 | 1.5 | 1.654 | -0.346 | 1.201 | -0.799 | 1.334 | -0.666 | -66 | -69 | -66
2024-04-10 | 81 | 0.7 | 1.5 | 1.653 | -0.347 | 1.2 | -0.8 | 1.333 | -0.667 | -67 | -70 | -67
2024-04-11 | 82 | 0.699 | 1.5 | 1.652 | -0.348 | 1.199 | -0.801 | 1.332 | -0.668 | -68 | -71 | -68
2024-04-12 | 83 | 0.698 | 1.5 | 1.651 | -0.349 | 1.198 | -0.802 | 1.331 | -0.669 | -69 | -72 | -69
2024-04-13 | 84 | 0.696 | 1.5 | 1.65 | -0.35 | 1.196 | -0.804 | 1.33 | -0.67 | -70 | -74 | -70
2024-04-14 | 85 | 0.694 | 1.5 | 1.649 | -0.351 | 1.194 | -0.806 | 1.329 | -0.671 | -71 | -76 | -71
2024-04-15 | 86 | 0.692 | 1.5 | 1.648 | -0.352 | 1.192 | -0.808 | 1.328 | -0.672 | -72 | -78 | -72
2024-04-16 | 87 | 0.69 | 1.5 | 1.647 | -0.353 | 1.19 | -0.81 | 1.327 | -0.673 | -73 | -80 | -73
2024-04-17 | 88 | 0.688 | 1.5 | 1.646 | -0.354 | 1.188 | -0.812 | 1.326 | -0.674 | -74 | -82 | -74
2024-04-18 | 89 | 0.686 | 1.5 | 1.645 | -0.355 | 1.186 | -0.814 | 1.325 | -0.675 | -75 | -84 | -75
2024-04-19 | 90 | 0.684 | 1.5 | 1.644 | -0.356 | 1.184 | -0.816 | 1.324 | -0.676 | -76 | -86 | -76
2024-04-20 | 91 | 0.682 | 1.5 | 1.643 | -0.357 | 1.182 | -0.818 | 1.323 | -0.677 | -77 | -88 | -77
2024-04-21 | 92 | 0.68 | 1.5 | 1.642 | -0.358 | 1.18 | -0.82 | 1.322 | -0.678 | -78 | -90 | -78
2024-04-22 | 93 | 0.678 | 1.5 | 1.641 | -0.359 | 1.178 | -0.822 | 1.321 | -0.679 | -79 | -92 | -79
2024-04-23 | 94 | 0.676 | 1.5 | 1.64 | -0.36 | 1.176 | -0.824 | 1.32 | -0.68 | -80 | -94 | -80
2024-04-24 | 95 | 0.674 | 1.5 | 1.639 | -0.361 | 1.174 | -0.826 | 1.319 | -0.681 | -81 | -96 | -81
2024-04-25 | 96 | 0.672 | 1.5 | 1.638 | -0.362 | 1.172 | -0.828 | 1.318 | -0.682 | -82 | -98 | -82
2024-04-26 | 97 | 0.67 | 1.5 | 1.637 | -0.363 | 1.17 | -0.83 | 1.317 | -0.683 | -83 | -100 | -83
2024-04-27 | 98 | 0.668 | 1.5 | 1.636 | -0.364 | 1.168 | -0.832 | 1.316 | -0.684 | -84 | -102 | -84
2024-04-28 | 99 | 0.666 | 1.5 | 1.635 | -0.365 | 1.166 | -0.834 | 1.315 | -0.685 | -85 | -104 | -85
2024-04-29 | 100 | 0.664 | 1.5 | 1.634 | -0.366 | 1.164 | -0.836 | 1.314 | -0.686 | -86 | -106 | -86
2024-04-30 | 101 | 0.662 | 1.5 | 1.633 | -0.367 | 1.162 | -0.838 | 1.313 | -0.687 | -87 | -108 | -87
2024-05-01 | 102 | 0.66 | 1.5 | 1.632 | -0.368 | 1.16 | -0.84 | 1.312 | -0.688 | -88 | -110 | -88
2024-05-02 | 103 | 0.658 | 1.5 | 1.631 | -0.369 | 1.158 | -0.842 | 1.311 | -0.689 | -89 | -112 | -89
2024-05-03 | 104 | 0.656 | 1.5 | 1.63 | -0.37 | 1.156 | -0.844 | 1.311 | -0.689 | -90 | -114 | -89
2024-05-04 | 105 | 0.654 | 1.5 | 1.629 | -0.371 | 1.154 | -0.846 | 1.311 | -0.689 | -91 | -116 | -89
2024-05-05 | 106 | 0.652 | 1.5 | 1.628 | -0.372 | 1.152 | -0.848 | 1.311 | -0.689 | -92 | -118 | -89
2024-05-06 | 107 | 0.65 | 1.5 | 1.626 | -0.374 | 1.15 | -0.85 | 1.311 | -0.689 | -94 | -120 | -89
2024-05-07 | 108 | 0.648 | 1.5 | 1.625 | -0.375 | 1.148 | -0.852 | 1.311 | -0.689 | -95 | -122 | -89
2024-05-08 | 109 | 0.647 | 1.5 | 1.624 | -0.376 | 1.147 | -0.853 | 1.311 | -0.689 | -96 | -123 | -89
2024-05-09 | 110 | 0.647 | 1.5 | 1.624 | -0.376 | 1.147 | -0.853 | 1.311 | -0.689 | -96 | -123 | -89
2024-05-10 | 111 | 0.647 | 1.5 | 1.624 | -0.376 | 1.147 | -0.853 | 1.311 | -0.689 | -96 | -123 | -89
2024-05-11 | 112 | 0.647 | 1.5 | 1.624 | -0.376 | 1.147 | -0.853 | 1.311 | -0.689 | -96 | -123 | -89
2024-05-12 | 113 | 0.647 | 1.5 | 1.624 | -0.376 | 1.147 | -0.853 | 1.311 | -0.689 | -96 | -123 | -89
2024-05-13 | 114 | 0.647 | 1.5 | 1.624 | -0.376 | 1.147 | -0.853 | 1.311 | -0.689 | -96 | -123 | -89
2024-05-14 | 115 | 0.647 | 1.5 | 1.624 | -0.376 | 1.147 | -0.853 | 1.311 | -0.689 | -96 | -123 | -89
2024-05-15 | 116 | 0.647 | 1.5 | 1.624 | -0.376 | 1.147 | -0.853 | 1.311 | -0.689 | -96 | -123 | -89
2024-05-16 | 117 | 0.647 | 1.5 | 1.624 | -0.376 | 1.147 | -0.853 | 1.311 | -0.689 | -96 | -123 | -89
2024-05-17 | 118 | 0.647 | 1.5 | 1.624 | -0.376 | 1.147 | -0.853 | 1.311 | -0.689 | -96 | -123 | -89
2024-05-18 | 119 | 0.647 | 1.5 | 1.624 | -0.376 | 1.147 | -0.853 | 1.311 | -0.689 | -96 | -123 | -89
2024-05-19 | 120 | 0.647 | 1.5 | 1.624 | -0.376 | 1.147 | -0.853 | 1.311 | -0.689 | -96 | -123 | -89
2024-05-20 | 121 | 0.647 | 1.5 | 1.624 | -0.376 | 1.147 | -0.853 | 1.311 | -0.689 | -96 | -123 | -89
2024-05-21 | 122 | 0.647 | 1.5 | 1.624 | -0.376 | 1.147 | -0.853 | 1.311 | -0.689 | -96 | -123 | -89
2024-05-22 | 123 | 0.647 | 1.5 | 1.624 | -0.376 | 1.147 | -0.853 | 1.311 | -0.689 | -96 | -123 | -89
2024-05-23 | 124 | 0.647 | 1.5 | 1.624 | -0.376 | 1.147 | -0.853 | 1.311 | -0.689 | -96 | -123 | -89
2024-05-24 | 125 | 0.647 | 1.5 | 1.624 | -0.376 | 1.147 | -0.853 | 1.311 | -0.689 | -96 | -123 | -89
2024-05-25 | 126 | 0.647 | 1.5 | 1.624 | -0.376 | 1.147 | -0.853 | 1.311 | -0.689 | -96 | -123 | -89
2024-05-26 | 127 | 0.647 | 1.5 | 1.624 | -0.376 | 1.147 | -0.853 | 1.311 | -0.689 | -96 | -123 | -89
2024-05-27 | 128 | 0.647 | 1.5 | 1.624 | -0.376 | 1.147 | -0.853 | 1.311 | -0.689 | -96 | -123 | -89
2024-05-28 | 129 | 0.647 | 1.5 | 1.624 | -0.376 | 1.147 | -0.853 | 1.311 | -0.689 | -96 | -123 | -89
2024-05-29 | 130 | 0.647 | 1.5 | 1.624 | -0.376 | 1.147 | -0.853 | 1.311 | -0.689 | -96 | -123 | -89
2024-05-30 | 131 | 0.647 | 1.5 | 1.624 | -0.376 | 1.147 | -0.853 | 1.311 | -0.689 | -96 | -123 | -89
2024-05-31 | 132 | 0.647 | 1.5 | 1.624 | -0.376 | 1.147 | -0.853 | 1.311 | -0.689 | -96 | -123 | -89
2024-06-01 | 133 | 0.647 | 1.5 | 1.624 | -0.376 | 1.147 | -0.853 | 1.311 | -0.689 | -96 | -123 | -89
2024-06-02 | 134 | 0.647 | 1.5 | 1.624 | -0.376 | 1.147 | -0.853 | 1.311 | -0.689 | -96 | -123 | -89
2024-06-03 | 135 | 0.647 | 1.5 | 1.624 | -0.376 | 1.147 | -0.853 | 1.311 | -0.689 | -96 | -123 | -89
2024-06-04 | 136 | 0.647 | 1.5 | 1.624 | -0.376 | 1.147 | -0.853 | 1.311 | -0.689 | -96 | -123 | -89
2024-06-05 | 137 | 0.647 | 1.5 | 1.624 | -0.376 | 1.147 | -0.853 | 1.311 | -0.689 | -96 | -123 | -89
2024-06-06 | 138 | 0.647 | 1.5 | 1.624 | -0.376 | 1.147 | -0.853 | 1.311 | -0.689 | -96 | -123 | -89
2024-06-07 | 139 | 0.647 | 1.5 | 1.624 | -0.376 | 1.147 | -0.853 | 1.311 | -0.689 | -96 | -123 | -89
2024-06-08 | 140 | 0.647 | 1.5 | 1.624 | -0.376 | 1.147 | -0.853 | 1.311 | -0.689 | -96 | -123 | -89
2024-06-09 | 141 | 0.647 | 1.5 | 1.624 | -0.376 | 1.147 | -0.853 | 1.311 | -0.689 | -96 | -123 | -89
2024-06-10 | 142 | 0.647 | 1.5 | 1.624 | -0.376 | 1.147 | -0.853 | 1.311 | -0.689 | -96 | -123 | -89
2024-06-11 | 143 | 0.647 | 1.5 | 1.624 | -0.376 | 1.147 | -0.853 | 1.311 | -0.689 | -96 | -123 | -89
2024-06-12 | 144 | 0.647 | 1.5 | 1.624 | -0.376 | 1.147 | -0.853 | 1.311 | -0.689 | -96 | -123 | -89
2024-06-13 | 145 | 0.647 | 1.5 | 1.624 | -0.376 | 1.147 | -0.853 | 1.311 | -0.689 | -96 | -123 | -89
2024-06-14 | 146 | 0.647 | 1.5 | 1.624 | -0.376 | 1.147 | -0.853 | 1.311 | -0.689 | -96 | -123 | -89
2024-06-15 | 147 | 0.647 | 1.5 | 1.624 | -0.376 | 1.147 | -0.853 | 1.311 | -0.689 | -96 | -123 | -89
2024-06-16 | 148 | 0.647 | 1.5 | 1.624 | -0.376 | 1.147 | -0.853 | 1.311 | -0.689 | -96 | -123 | -89
2024-06-17 | 149 | 0.647 | 1.5 | 1.624 | -0.376 | 1.147 | -0.853 | 1.311 | -0.689 | -96 | -123 | -89
2024-06-18 | 150 | 0.945 | 1.8 | 1.623 | -0.377 | 1.145 | -0.855 | 1.31 | -0.69 | -97 | -125 | -90
2024-06-19 | 151 | 0.944 | 1.8 | 1.622 | -0.378 | 1.144 | -0.856 | 1.309 | -0.691 | -98 | -126 | -91
2024-06-20 | 152 | 0.943 | 1.8 | 1.621 | -0.379 | 1.143 | -0.857 | 1.308 | -0.692 | -99 | -127 | -92
2024-06-21 | 153 | 0.943 | 1.8 | 1.621 | -0.379 | 1.143 | -0.857 | 1.308 | -0.692 | -99 | -127 | -92
2024-06-22 | 154 | 1.242 | 2.1 | 1.62 | -0.38 | 1.142 | -0.858 | 1.307 | -0.693 | -100 | -128 | -93
2024-06-23 | 155 | 1.241 | 2.1 | 1.619 | -0.381 | 1.141 | -0.859 | 1.306 | -0.694 | -101 | -129 | -94
2024-06-24 | 156 | 1.24 | 2.1 | 1.618 | -0.382 | 1.14 | -0.86 | 1.305 | -0.695 | -102 | -130 | -95
2024-06-25 | 157 | 1.239 | 2.1 | 1.617 | -0.383 | 1.139 | -0.861 | 1.304 | -0.696 | -103 | -131 | -96
2024-06-26 | 158 | 1.238 | 2.1 | 1.616 | -0.384 | 1.138 | -0.862 | 1.303 | -0.697 | -104 | -132 | -97
2024-06-27 | 159 | 1.237 | 2.1 | 1.615 | -0.385 | 1.137 | -0.863 | 1.302 | -0.698 | -105 | -133 | -98
2024-06-28 | 160 | 1.236 | 2.1 | 1.614 | -0.386 | 1.136 | -0.864 | 1.301 | -0.699 | -106 | -134 | -99
2024-06-29 | 161 | 1.235 | 2.1 | 1.613 | -0.387 | 1.135 | -0.865 | 1.3 | -0.7 | -107 | -135 | -100
2024-06-30 | 162 | 1.234 | 2.1 | 1.612 | -0.388 | 1.134 | -0.866 | 1.299 | -0.701 | -108 | -136 | -101
2024-07-01 | 163 | 1.233 | 2.1 | 1.611 | -0.389 | 1.133 | -0.867 | 1.298 | -0.702 | -109 | -137 | -102
2024-07-02 | 164 | 1.232 | 2.1 | 1.61 | -0.39 | 1.132 | -0.868 | 1.297 | -0.703 | -110 | -138 | -103
2024-07-03 | 165 | 1.231 | 2.1 | 1.609 | -0.391 | 1.131 | -0.869 | 1.296 | -0.704 | -111 | -139 | -104
2024-07-04 | 166 | 1.23 | 2.1 | 1.608 | -0.392 | 1.13 | -0.87 | 1.295 | -0.705 | -112 | -140 | -105
2024-07-05 | 167 | 1.229 | 2.1 | 1.607 | -0.393 | 1.129 | -0.871 | 1.294 | -0.706 | -113 | -141 | -106
2024-07-06 | 168 | 1.228 | 2.1 | 1.606 | -0.394 | 1.128 | -0.872 | 1.293 | -0.707 | -114 | -142 | -107
2024-07-07 | 169 | 1.227 | 2.1 | 1.605 | -0.395 | 1.127 | -0.873 | 1.292 | -0.708 | -115 | -143 | -108
2024-07-08 | 170 | 1.226 | 2.1 | 1.604 | -0.396 | 1.126 | -0.874 | 1.291 | -0.709 | -116 | -144 | -109
2024-07-09 | 171 | 1.225 | 2.1 | 1.603 | -0.397 | 1.125 | -0.875 | 1.29 | -0.71 | -117 | -145 | -110
2024-07-10 | 172 | 1.224 | 2.1 | 1.602 | -0.398 | 1.124 | -0.876 | 1.289 | -0.711 | -118 | -146 | -111
2024-07-11 | 173 | 1.223 | 2.1 | 1.601 | -0.399 | 1.123 | -0.877 | 1.288 | -0.712 | -119 | -147 | -112
2024-07-12 | 174 | 1.222 | 2.1 | 1.6 | -0.4 | 1.122 | -0.878 | 1.287 | -0.713 | -120 | -148 | -113
2024-07-13 | 175 | 1.221 | 2.1 | 1.599 | -0.401 | 1.121 | -0.879 | 1.286 | -0.714 | -121 | -149 | -114
2024-07-14 | 176 | 1.22 | 2.1 | 1.598 | -0.402 | 1.12 | -0.88 | 1.285 | -0.715 | -122 | -150 | -115
2024-07-15 | 177 | 1.219 | 2.1 | 1.597 | -0.403 | 1.119 | -0.881 | 1.284 | -0.716 | -123 | -151 | -116
2024-07-16 | 178 | 1.218 | 2.1 | 1.596 | -0.404 | 1.118 | -0.882 | 1.283 | -0.717 | -124 | -152 | -117
2024-07-17 | 179 | 1.217 | 2.1 | 1.595 | -0.405 | 1.117 | -0.883 | 1.282 | -0.718 | -125 | -153 | -118
2024-07-18 | 180 | 1.216 | 2.1 | 1.594 | -0.406 | 1.116 | -0.884 | 1.281 | -0.719 | -126 | -154 | -119
2024-07-19 | 181 | 1.215 | 2.1 | 1.593 | -0.407 | 1.115 | -0.885 | 1.28 | -0.72 | -127 | -155 | -120
2024-07-20 | 182 | 1.214 | 2.1 | 1.592 | -0.408 | 1.114 | -0.886 | 1.279 | -0.721 | -128 | -156 | -121
2024-07-21 | 183 | 1.213 | 2.1 | 1.591 | -0.409 | 1.113 | -0.887 | 1.278 | -0.722 | -129 | -157 | -122
2024-07-22 | 184 | 1.212 | 2.1 | 1.59 | -0.41 | 1.112 | -0.888 | 1.277 | -0.723 | -130 | -158 | -123
2024-07-23 | 185 | 1.211 | 2.1 | 1.589 | -0.411 | 1.111 | -0.889 | 1.276 | -0.724 | -131 | -159 | -124
2024-07-24 | 186 | 1.21 | 2.1 | 1.588 | -0.412 | 1.11 | -0.89 | 1.275 | -0.725 | -132 | -160 | -125
2024-07-25 | 187 | 1.209 | 2.1 | 1.587 | -0.413 | 1.109 | -0.891 | 1.274 | -0.726 | -133 | -161 | -126
2024-07-26 | 188 | 1.208 | 2.1 | 1.586 | -0.414 | 1.108 | -0.892 | 1.273 | -0.727 | -134 | -162 | -127
2024-07-27 | 189 | 1.207 | 2.1 | 1.585 | -0.415 | 1.107 | -0.893 | 1.272 | -0.728 | -135 | -163 | -128
2024-07-28 | 190 | 1.206 | 2.1 | 1.584 | -0.416 | 1.106 | -0.894 | 1.271 | -0.729 | -136 | -164 | -129
2024-07-29 | 191 | 1.205 | 2.1 | 1.583 | -0.417 | 1.105 | -0.895 | 1.27 | -0.73 | -137 | -165 | -130
2024-07-30 | 192 | 1.204 | 2.1 | 1.582 | -0.418 | 1.104 | -0.896 | 1.269 | -0.731 | -138 | -166 | -131
2024-07-31 | 193 | 1.203 | 2.1 | 1.581 | -0.419 | 1.103 | -0.897 | 1.268 | -0.732 | -139 | -167 | -132
2024-08-01 | 194 | 1.202 | 2.1 | 1.58 | -0.42 | 1.102 | -0.898 | 1.267 | -0.733 | -140 | -168 | -133
2024-08-02 | 195 | 1.201 | 2.1 | 1.579 | -0.421 | 1.101 | -0.899 | 1.266 | -0.734 | -141 | -169 | -134
2024-08-03 | 196 | 1.2 | 2.1 | 1.578 | -0.422 | 1.1 | -0.9 | 1.265 | -0.735 | -142 | -170 | -135
2024-08-04 | 197 | 1.199 | 2.1 | 1.577 | -0.423 | 1.099 | -0.901 | 1.264 | -0.736 | -143 | -171 | -136
2024-08-05 | 198 | 1.198 | 2.1 | 1.576 | -0.424 | 1.098 | -0.902 | 1.263 | -0.737 | -144 | -172 | -137
2024-08-06 | 199 | 1.197 | 2.1 | 1.575 | -0.425 | 1.097 | -0.903 | 1.262 | -0.738 | -145 | -173 | -138
2024-08-07 | 200 | 1.196 | 2.1 | 1.574 | -0.426 | 1.096 | -0.904 | 1.261 | -0.739 | -146 | -174 | -139
2024-08-08 | 201 | 1.195 | 2.1 | 1.573 | -0.427 | 1.095 | -0.905 | 1.26 | -0.74 | -147 | -175 | -140
2024-08-09 | 202 | 1.194 | 2.1 | 1.572 | -0.428 | 1.094 | -0.906 | 1.259 | -0.741 | -148 | -176 | -141
2024-08-10 | 203 | 1.193 | 2.1 | 1.571 | -0.429 | 1.093 | -0.907 | 1.258 | -0.742 | -149 | -177 | -142
2024-08-11 | 204 | 1.192 | 2.1 | 1.57 | -0.43 | 1.092 | -0.908 | 1.257 | -0.743 | -150 | -178 | -143
2024-08-12 | 205 | 1.191 | 2.1 | 1.569 | -0.431 | 1.091 | -0.909 | 1.256 | -0.744 | -151 | -179 | -144
2024-08-13 | 206 | 1.19 | 2.1 | 1.568 | -0.432 | 1.09 | -0.91 | 1.255 | -0.745 | -152 | -180 | -145
2024-08-14 | 207 | 1.189 | 2.1 | 1.567 | -0.433 | 1.089 | -0.911 | 1.254 | -0.746 | -153 | -181 | -146
2024-08-15 | 208 | 1.188 | 2.1 | 1.566 | -0.434 | 1.088 | -0.912 | 1.253 | -0.747 | -154 | -182 | -147
2024-08-16 | 209 | 1.187 | 2.1 | 1.565 | -0.435 | 1.087 | -0.913 | 1.252 | -0.748 | -155 | -183 | -148
2024-08-17 | 210 | 1.186 | 2.1 | 1.564 | -0.436 | 1.086 | -0.914 | 1.251 | -0.749 | -156 | -184 | -149
2024-08-18 | 211 | 1.185 | 2.1 | 1.563 | -0.437 | 1.085 | -0.915 | 1.25 | -0.75 | -157 | -185 | -150
2024-08-19 | 212 | 1.184 | 2.1 | 1.562 | -0.438 | 1.084 | -0.916 | 1.249 | -0.751 | -158 | -186 | -151
2024-08-20 | 213 | 1.183 | 2.1 | 1.561 | -0.439 | 1.083 | -0.917 | 1.248 | -0.752 | -159 | -187 | -152
2024-08-21 | 214 | 1.182 | 2.1 | 1.56 | -0.44 | 1.082 | -0.918 | 1.247 | -0.753 | -160 | -188 | -153
2024-08-22 | 215 | 1.181 | 2.1 | 1.559 | -0.441 | 1.081 | -0.919 | 1.246 | -0.754 | -161 | -189 | -154
2024-08-23 | 216 | 1.18 | 2.1 | 1.558 | -0.442 | 1.08 | -0.92 | 1.245 | -0.755 | -162 | -190 | -155
2024-08-24 | 217 | 1.179 | 2.1 | 1.557 | -0.443 | 1.079 | -0.921 | 1.244 | -0.756 | -163 | -191 | -156
2024-08-25 | 218 | 1.178 | 2.1 | 1.556 | -0.444 | 1.078 | -0.922 | 1.243 | -0.757 | -164 | -192 | -157
2024-08-26 | 219 | 1.177 | 2.1 | 1.555 | -0.445 | 1.077 | -0.923 | 1.242 | -0.758 | -165 | -193 | -158
2024-08-27 | 220 | 1.176 | 2.1 | 1.554 | -0.446 | 1.076 | -0.924 | 1.241 | -0.759 | -166 | -194 | -159
2024-08-28 | 221 | 1.175 | 2.1 | 1.553 | -0.447 | 1.075 | -0.925 | 1.24 | -0.76 | -167 | -195 | -160
2024-08-29 | 222 | 1.174 | 2.1 | 1.552 | -0.448 | 1.074 | -0.926 | 1.239 | -0.761 | -168 | -196 | -161
2024-08-30 | 223 | 1.173 | 2.1 | 1.551 | -0.449 | 1.073 | -0.927 | 1.238 | -0.762 | -169 | -197 | -162
2024-08-31 | 224 | 1.172 | 2.1 | 1.55 | -0.45 | 1.072 | -0.928 | 1.237 | -0.763 | -170 | -198 | -163
2024-09-01 | 225 | 1.171 | 2.1 | 1.549 | -0.451 | 1.071 | -0.929 | 1.236 | -0.764 | -171 | -199 | -164
2024-09-02 | 226 | 1.17 | 2.1 | 1.548 | -0.452 | 1.07 | -0.93 | 1.235 | -0.765 | -172 | -200 | -165
2024-09-03 | 227 | 1.169 | 2.1 | 1.547 | -0.453 | 1.069 | -0.931 | 1.234 | -0.766 | -173 | -201 | -166
2024-09-04 | 228 | 1.168 | 2.1 | 1.546 | -0.454 | 1.068 | -0.932 | 1.233 | -0.767 | -174 | -202 | -167
2024-09-05 | 229 | 1.167 | 2.1 | 1.545 | -0.455 | 1.067 | -0.933 | 1.232 | -0.768 | -175 | -203 | -168
2024-09-06 | 230 | 1.166 | 2.1 | 1.544 | -0.456 | 1.066 | -0.934 | 1.231 | -0.769 | -176 | -204 | -169
2024-09-07 | 231 | 1.165 | 2.1 | 1.543 | -0.457 | 1.065 | -0.935 | 1.23 | -0.77 | -177 | -205 | -170
2024-09-08 | 232 | 1.164 | 2.1 | 1.542 | -0.458 | 1.064 | -0.936 | 1.229 | -0.771 | -178 | -206 | -171
2024-09-09 | 233 | 1.163 | 2.1 | 1.541 | -0.459 | 1.063 | -0.937 | 1.228 | -0.772 | -179 | -207 | -172
2024-09-10 | 234 | 1.162 | 2.1 | 1.54 | -0.46 | 1.062 | -0.938 | 1.227 | -0.773 | -180 | -208 | -173
2024-09-11 | 235 | 1.161 | 2.1 | 1.539 | -0.461 | 1.061 | -0.939 | 1.226 | -0.774 | -181 | -209 | -174
2024-09-12 | 236 | 1.16 | 2.1 | 1.538 | -0.462 | 1.06 | -0.94 | 1.225 | -0.775 | -182 | -210 | -175
2024-09-13 | 237 | 1.159 | 2.1 | 1.537 | -0.463 | 1.059 | -0.941 | 1.224 | -0.776 | -183 | -211 | -176
2024-09-14 | 238 | 1.158 | 2.1 | 1.536 | -0.464 | 1.058 | -0.942 | 1.223 | -0.777 | -184 | -212 | -177
2024-09-15 | 239 | 1.157 | 2.1 | 1.535 | -0.465 | 1.057 | -0.943 | 1.222 | -0.778 | -185 | -213 | -178
2024-09-16 | 240 | 1.156 | 2.1 | 1.534 | -0.466 | 1.056 | -0.944 | 1.221 | -0.779 | -186 | -214 | -179
2024-09-17 | 241 | 1.155 | 2.1 | 1.533 | -0.467 | 1.055 | -0.945 | 1.22 | -0.78 | -187 | -215 | -180
2024-09-18 | 242 | 1.154 | 2.1 | 1.532 | -0.468 | 1.054 | -0.946 | 1.219 | -0.781 | -188 | -216 | -181
2024-09-19 | 243 | 1.153 | 2.1 | 1.531 | -0.469 | 1.053 | -0.947 | 1.218 | -0.782 | -189 | -217 | -182
2024-09-20 | 244 | 1.152 | 2.1 | 1.53 | -0.47 | 1.052 | -0.948 | 1.217 | -0.783 | -190 | -218 | -183
2024-09-21 | 245 | 1.151 | 2.1 | 1.529 | -0.471 | 1.051 | -0.949 | 1.216 | -0.784 | -191 | -219 | -184
2024-09-22 | 246 | 1.15 | 2.1 | 1.528 | -0.472 | 1.05 | -0.95 | 1.215 | -0.785 | -192 | -220 | -185
2024-09-23 | 247 | 1.149 | 2.1 | 1.527 | -0.473 | 1.049 | -0.951 | 1.214 | -0.786 | -193 | -221 | -186
2024-09-24 | 248 | 1.148 | 2.1 | 1.526 | -0.474 | 1.048 | -0.952 | 1.213 | -0.787 | -194 | -222 | -187
2024-09-25 | 249 | 1.147 | 2.1 | 1.525 | -0.475 | 1.047 | -0.953 | 1.212 | -0.788 | -195 | -223 | -188
2024-09-26 | 250 | 1.146 | 2.1 | 1.524 | -0.476 | 1.046 | -0.954 | 1.211 | -0.789 | -196 | -224 | -189
2024-09-27 | 251 | 1.145 | 2.1 | 1.523 | -0.477 | 1.045 | -0.955 | 1.21 | -0.79 | -197 | -225 | -190
2024-09-28 | 252 | 1.144 | 2.1 | 1.522 | -0.478 | 1.044 | -0.956 | 1.209 | -0.791 | -198 | -226 | -191
2024-09-29 | 253 | 1.143 | 2.1 | 1.521 | -0.479 | 1.043 | -0.957 | 1.208 | -0.792 | -199 | -227 | -192
2024-09-30 | 254 | 1.142 | 2.1 | 1.52 | -0.48 | 1.042 | -0.958 | 1.207 | -0.793 | -200 | -228 | -193
2024-10-01 | 255 | 1.141 | 2.1 | 1.519 | -0.481 | 1.041 | -0.959 | 1.206 | -0.794 | -201 | -229 | -194
2024-10-02 | 256 | 1.14 | 2.1 | 1.518 | -0.482 | 1.04 | -0.96 | 1.205 | -0.795 | -202 | -230 | -195
2024-10-03 | 257 | 1.139 | 2.1 | 1.517 | -0.483 | 1.039 | -0.961 | 1.204 | -0.796 | -203 | -231 | -196
2024-10-04 | 258 | 1.138 | 2.1 | 1.516 | -0.484 | 1.038 | -0.962 | 1.203 | -0.797 | -204 | -232 | -197
2024-10-05 | 259 | 1.137 | 2.1 | 1.515 | -0.485 | 1.037 | -0.963 | 1.202 | -0.798 | -205 | -233 | -198
2024-10-06 | 260 | 1.136 | 2.1 | 1.514 | -0.486 | 1.036 | -0.964 | 1.201 | -0.799 | -206 | -234 | -199
2024-10-07 | 261 | 1.135 | 2.1 | 1.513 | -0.487 | 1.035 | -0.965 | 1.2 | -0.8 | -207 | -235 | -200
2024-10-08 | 262 | 1.134 | 2.1 | 1.512 | -0.488 | 1.034 | -0.966 | 1.199 | -0.801 | -208 | -236 | -201
2024-10-09 | 263 | 1.133 | 2.1 | 1.511 | -0.489 | 1.033 | -0.967 | 1.198 | -0.802 | -209 | -237 | -202
2024-10-10 | 264 | 1.132 | 2.1 | 1.51 | -0.49 | 1.032 | -0.968 | 1.197 | -0.803 | -210 | -238 | -203
2024-10-11 | 265 | 1.131 | 2.1 | 1.509 | -0.491 | 1.031 | -0.969 | 1.196 | -0.804 | -211 | -239 | -204
2024-10-12 | 266 | 1.13 | 2.1 | 1.508 | -0.492 | 1.03 | -0.97 | 1.195 | -0.805 | -212 | -240 | -205
2024-10-13 | 267 | 1.129 | 2.1 | 1.507 | -0.493 | 1.029 | -0.971 | 1.194 | -0.806 | -213 | -241 | -206
2024-10-14 | 268 | 1.128 | 2.1 | 1.506 | -0.494 | 1.028 | -0.972 | 1.193 | -0.807 | -214 | -242 | -207
2024-10-15 | 269 | 1.127 | 2.1 | 1.505 | -0.495 | 1.027 | -0.973 | 1.192 | -0.808 | -215 | -243 | -208
2024-10-16 | 270 | 1.126 | 2.1 | 1.504 | -0.496 | 1.026 | -0.974 | 1.191 | -0.809 | -216 | -244 | -209
2024-10-17 | 271 | 1.125 | 2.1 | 1.503 | -0.497 | 1.025 | -0.975 | 1.19 | -0.81 | -217 | -245 | -210
2024-10-18 | 272 | 1.124 | 2.1 | 1.502 | -0.498 | 1.024 | -0.976 | 1.189 | -0.811 | -218 | -246 | -211
2024-10-19 | 273 | 1.123 | 2.1 | 1.501 | -0.499 | 1.023 | -0.977 | 1.188 | -0.812 | -219 | -247 | -212
2024-10-20 | 274 | 1.122 | 2.1 | 1.5 | -0.5 | 1.022 | -0.978 | 1.187 | -0.813 | -220 | -248 | -213
2024-10-21 | 275 | 1.121 | 2.1 | 1.499 | -0.501 | 1.021 | -0.979 | 1.186 | -0.814 | -221 | -249 | -214
2024-10-22 | 276 | 1.12 | 2.1 | 1.498 | -0.502 | 1.02 | -0.98 | 1.185 | -0.815 | -222 | -250 | -215
2024-10-23 | 277 | 1.119 | 2.1 | 1.497 | -0.503 | 1.019 | -0.981 | 1.184 | -0.816 | -223 | -251 | -216
2024-10-24 | 278 | 1.118 | 2.1 | 1.496 | -0.504 | 1.018 | -0.982 | 1.183 | -0.817 | -224 | -252 | -217
2024-10-25 | 279 | 1.117 | 2.1 | 1.495 | -0.505 | 1.017 | -0.983 | 1.182 | -0.818 | -225 | -253 | -218
2024-10-26 | 280 | 1.116 | 2.1 | 1.494 | -0.506 | 1.016 | -0.984 | 1.181 | -0.819 | -226 | -254 | -219
2024-10-27 | 281 | 1.115 | 2.1 | 1.493 | -0.507 | 1.015 | -0.985 | 1.18 | -0.82 | -227 | -255 | -220
2024-10-28 | 282 | 1.114 | 2.1 | 1.492 | -0.508 | 1.014 | -0.986 | 1.179 | -0.821 | -228 | -256 | -221
2024-10-29 | 283 | 1.113 | 2.1 | 1.491 | -0.509 | 1.013 | -0.987 | 1.178 | -0.822 | -229 | -257 | -222
2024-10-30 | 284 | 1.112 | 2.1 | 1.49 | -0.51 | 1.012 | -0.988 | 1.177 | -0.823 | -230 | -258 | -223
2024-10-31 | 285 | 1.111 | 2.1 | 1.489 | -0.511 | 1.011 | -0.989 | 1.176 | -0.824 | -231 | -259 | -224
2024-11-01 | 286 | 1.11 | 2.1 | 1.488 | -0.512 | 1.01 | -0.99 | 1.175 | -0.825 | -232 | -260 | -225
2024-11-02 | 287 | 1.109 | 2.1 | 1.487 | -0.513 | 1.009 | -0.991 | 1.174 | -0.826 | -233 | -261 | -226
2024-11-03 | 288 | 1.108 | 2.1 | 1.486 | -0.514 | 1.008 | -0.992 | 1.173 | -0.827 | -234 | -262 | -227
2024-11-04 | 289 | 1.107 | 2.1 | 1.485 | -0.515 | 1.007 | -0.993 | 1.172 | -0.828 | -235 | -263 | -228
2024-11-05 | 290 | 1.106 | 2.1 | 1.484 | -0.516 | 1.006 | -0.994 | 1.171 | -0.829 | -236 | -264 | -229
2024-11-06 | 291 | 1.105 | 2.1 | 1.483 | -0.517 | 1.005 | -0.995 | 1.17 | -0.83 | -237 | -265 | -230
2024-11-07 | 292 | 1.104 | 2.1 | 1.482 | -0.518 | 1.004 | -0.996 | 1.169 | -0.831 | -238 | -266 | -231
2024-11-08 | 293 | 1.103 | 2.1 | 1.481 | -0.519 | 1.003 | -0.997 | 1.168 | -0.832 | -239 | -267 | -232
2024-11-09 | 294 | 1.102 | 2.1 | 1.48 | -0.52 | 1.002 | -0.998 | 1.167 | -0.833 | -240 | -268 | -233
2024-11-10 | 295 | 1.101 | 2.1 | 1.479 | -0.521 | 1.001 | -0.999 | 1.166 | -0.834 | -241 | -269 | -234
2024-11-11 | 296 | 1.1 | 2.1 | 1.478 | -0.522 | 1 | -1 | 1.165 | -0.835 | -242 | -270 | -235
2024-11-12 | 297 | 1.099 | 2.1 | 1.477 | -0.523 | 0.999 | -1.001 | 1.164 | -0.836 | -243 | -271 | -236
2024-11-13 | 298 | 1.098 | 2.1 | 1.476 | -0.524 | 0.998 | -1.002 | 1.163 | -0.837 | -244 | -272 | -237
2024-11-14 | 299 | 1.097 | 2.1 | 1.475 | -0.525 | 0.997 | -1.003 | 1.162 | -0.838 | -245 | -273 | -238
2024-11-15 | 300 | 1.096 | 2.1 | 1.474 | -0.526 | 0.996 | -1.004 | 1.161 | -0.839 | -246 | -274 | -239
2024-11-16 | 301 | 1.095 | 2.1 | 1.473 | -0.527 | 0.995 | -1.005 | 1.16 | -0.84 | -247 | -275 | -240
2024-11-17 | 302 | 1.094 | 2.1 | 1.472 | -0.528 | 0.994 | -1.006 | 1.159 | -0.841 | -248 | -276 | -241
2024-11-18 | 303 | 1.093 | 2.1 | 1.471 | -0.529 | 0.993 | -1.007 | 1.158 | -0.842 | -249 | -277 | -242
2024-11-19 | 304 | 1.092 | 2.1 | 1.47 | -0.53 | 0.992 | -1.008 | 1.157 | -0.843 | -250 | -278 | -243
2024-11-20 | 305 | 1.091 | 2.1 | 1.469 | -0.531 | 0.991 | -1.009 | 1.156 | -0.844 | -251 | -279 | -244
2024-11-21 | 306 | 1.09 | 2.1 | 1.468 | -0.532 | 0.99 | -1.01 | 1.155 | -0.845 | -252 | -280 | -245
2024-11-22 | 307 | 1.089 | 2.1 | 1.467 | -0.533 | 0.989 | -1.011 | 1.154 | -0.846 | -253 | -281 | -246
2024-11-23 | 308 | 1.088 | 2.1 | 1.466 | -0.534 | 0.988 | -1.012 | 1.153 | -0.847 | -254 | -282 | -247
2024-11-24 | 309 | 1.087 | 2.1 | 1.465 | -0.535 | 0.987 | -1.013 | 1.152 | -0.848 | -255 | -283 | -248
2024-11-25 | 310 | 1.086 | 2.1 | 1.464 | -0.536 | 0.986 | -1.014 | 1.151 | -0.849 | -256 | -284 | -249
2024-11-26 | 311 | 1.085 | 2.1 | 1.463 | -0.537 | 0.985 | -1.015 | 1.15 | -0.85 | -257 | -285 | -250
2024-11-27 | 312 | 1.084 | 2.1 | 1.462 | -0.538 | 0.984 | -1.016 | 1.149 | -0.851 | -258 | -286 | -251
2024-11-28 | 313 | 1.083 | 2.1 | 1.461 | -0.539 | 0.983 | -1.017 | 1.148 | -0.852 | -259 | -287 | -252
2024-11-29 | 314 | 1.082 | 2.1 | 1.46 | -0.54 | 0.982 | -1.018 | 1.147 | -0.853 | -260 | -288 | -253
2024-11-30 | 315 | 1.081 | 2.1 | 1.459 | -0.541 | 0.981 | -1.019 | 1.146 | -0.854 | -261 | -289 | -254
2024-12-01 | 316 | 1.079 | 2.1 | 1.458 | -0.542 | 0.979 | -1.021 | 1.145 | -0.855 | -262 | -291 | -255
2024-12-02 | 317 | 1.077 | 2.1 | 1.457 | -0.543 | 0.977 | -1.023 | 1.144 | -0.856 | -263 | -293 | -256
2024-12-03 | 318 | 1.075 | 2.1 | 1.456 | -0.544 | 0.975 | -1.025 | 1.143 | -0.857 | -264 | -295 | -257
2024-12-04 | 319 | 1.073 | 2.1 | 1.455 | -0.545 | 0.973 | -1.027 | 1.142 | -0.858 | -265 | -297 | -258
2024-12-05 | 320 | 1.071 | 2.1 | 1.454 | -0.546 | 0.971 | -1.029 | 1.141 | -0.859 | -266 | -299 | -259
2024-12-06 | 321 | 1.069 | 2.1 | 1.453 | -0.547 | 0.969 | -1.031 | 1.14 | -0.86 | -267 | -301 | -260
2024-12-07 | 322 | 1.067 | 2.1 | 1.452 | -0.548 | 0.967 | -1.033 | 1.139 | -0.861 | -268 | -303 | -261
2024-12-08 | 323 | 1.065 | 2.1 | 1.451 | -0.549 | 0.965 | -1.035 | 1.138 | -0.862 | -269 | -305 | -262
2024-12-09 | 324 | 1.063 | 2.1 | 1.45 | -0.55 | 0.963 | -1.037 | 1.137 | -0.863 | -270 | -307 | -263
2024-12-10 | 325 | 1.061 | 2.1 | 1.449 | -0.551 | 0.961 | -1.039 | 1.136 | -0.864 | -271 | -309 | -264
2024-12-11 | 326 | 1.059 | 2.1 | 1.448 | -0.552 | 0.959 | -1.041 | 1.135 | -0.865 | -272 | -311 | -265
2024-12-12 | 327 | 1.057 | 2.1 | 1.447 | -0.553 | 0.957 | -1.043 | 1.134 | -0.866 | -273 | -313 | -266
2024-12-13 | 328 | 1.055 | 2.1 | 1.446 | -0.554 | 0.955 | -1.045 | 1.133 | -0.867 | -274 | -315 | -267
2024-12-14 | 329 | 1.053 | 2.1 | 1.445 | -0.555 | 0.953 | -1.047 | 1.132 | -0.868 | -275 | -317 | -268
2024-12-15 | 330 | 1.051 | 2.1 | 1.444 | -0.556 | 0.951 | -1.049 | 1.131 | -0.869 | -276 | -319 | -269
2024-12-16 | 331 | 1.049 | 2.1 | 1.443 | -0.557 | 0.949 | -1.051 | 1.13 | -0.87 | -277 | -321 | -270
2024-12-17 | 332 | 1.047 | 2.1 | 1.442 | -0.558 | 0.947 | -1.053 | 1.129 | -0.871 | -278 | -323 | -271
2024-12-18 | 333 | 1.045 | 2.1 | 1.441 | -0.559 | 0.945 | -1.055 | 1.128 | -0.872 | -279 | -325 | -272
2024-12-19 | 334 | 1.043 | 2.1 | 1.44 | -0.56 | 0.943 | -1.057 | 1.127 | -0.873 | -280 | -327 | -273
2024-12-20 | 335 | 1.041 | 2.1 | 1.439 | -0.561 | 0.941 | -1.059 | 1.126 | -0.874 | -281 | -329 | -274
2024-12-21 | 336 | 1.039 | 2.1 | 1.438 | -0.562 | 0.939 | -1.061 | 1.125 | -0.875 | -282 | -331 | -275
2024-12-22 | 337 | 1.037 | 2.1 | 1.437 | -0.563 | 0.937 | -1.063 | 1.124 | -0.876 | -283 | -333 | -276
2024-12-23 | 338 | 1.035 | 2.1 | 1.436 | -0.564 | 0.935 | -1.065 | 1.123 | -0.877 | -284 | -335 | -277
2024-12-24 | 339 | 1.033 | 2.1 | 1.435 | -0.565 | 0.933 | -1.067 | 1.122 | -0.878 | -285 | -337 | -278
2024-12-25 | 340 | 1.031 | 2.1 | 1.434 | -0.566 | 0.931 | -1.069 | 1.121 | -0.879 | -286 | -339 | -279
2024-12-26 | 341 | 1.029 | 2.1 | 1.433 | -0.567 | 0.929 | -1.071 | 1.12 | -0.88 | -287 | -341 | -280
2024-12-27 | 342 | 1.027 | 2.1 | 1.432 | -0.568 | 0.927 | -1.073 | 1.119 | -0.881 | -288 | -343 | -281
2024-12-28 | 343 | 1.025 | 2.1 | 1.431 | -0.569 | 0.925 | -1.075 | 1.118 | -0.882 | -289 | -345 | -282
2024-12-29 | 344 | 1.023 | 2.1 | 1.43 | -0.57 | 0.923 | -1.077 | 1.117 | -0.883 | -290 | -347 | -283
2024-12-30 | 345 | 1.021 | 2.1 | 1.429 | -0.571 | 0.921 | -1.079 | 1.116 | -0.884 | -291 | -349 | -284
2024-12-31 | 346 | 1.019 | 2.1 | 1.428 | -0.572 | 0.919 | -1.081 | 1.115 | -0.885 | -292 | -351 | -285
2025-01-01 | 347 | 1.017 | 2.1 | 1.427 | -0.573 | 0.917 | -1.083 | 1.114 | -0.886 | -293 | -353 | -286
2025-01-02 | 348 | 1.015 | 2.1 | 1.426 | -0.574 | 0.915 | -1.085 | 1.113 | -0.887 | -294 | -355 | -287
2025-01-03 | 349 | 1.013 | 2.1 | 1.425 | -0.575 | 0.913 | -1.087 | 1.112 | -0.888 | -295 | -357 | -288
2025-01-04 | 350 | 1.011 | 2.1 | 1.424 | -0.576 | 0.911 | -1.089 | 1.111 | -0.889 | -296 | -359 | -289
2025-01-05 | 351 | 1.009 | 2.1 | 1.423 | -0.577 | 0.909 | -1.091 | 1.11 | -0.89 | -297 | -361 | -290
2025-01-06 | 352 | 1.007 | 2.1 | 1.422 | -0.578 | 0.907 | -1.093 | 1.109 | -0.891 | -298 | -363 | -291
2025-01-07 | 353 | 1.005 | 2.1 | 1.421 | -0.579 | 0.905 | -1.095 | 1.108 | -0.892 | -299 | -365 | -292
2025-01-08 | 354 | 1.003 | 2.1 | 1.42 | -0.58 | 0.903 | -1.097 | 1.107 | -0.893 | -300 | -367 | -293
2025-01-09 | 355 | 1.001 | 2.1 | 1.419 | -0.581 | 0.901 | -1.099 | 1.106 | -0.894 | -301 | -369 | -294
2025-01-10 | 356 | 0.999 | 2.1 | 1.418 | -0.582 | 0.899 | -1.101 | 1.105 | -0.895 | -302 | -371 | -295
2025-01-11 | 357 | 0.997 | 2.1 | 1.417 | -0.583 | 0.897 | -1.103 | 1.104 | -0.896 | -303 | -373 | -296
2025-01-12 | 358 | 0.995 | 2.1 | 1.416 | -0.584 | 0.895 | -1.105 | 1.103 | -0.897 | -304 | -375 | -297
2025-01-13 | 359 | 0.993 | 2.1 | 1.415 | -0.585 | 0.893 | -1.107 | 1.102 | -0.898 | -305 | -377 | -298
2025-01-14 | 360 | 0.991 | 2.1 | 1.414 | -0.586 | 0.891 | -1.109 | 1.101 | -0.899 | -306 | -379 | -299
2025-01-15 | 361 | 0.989 | 2.1 | 1.413 | -0.587 | 0.889 | -1.111 | 1.1 | -0.9 | -307 | -381 | -300
2025-01-16 | 362 | 0.987 | 2.1 | 1.412 | -0.588 | 0.887 | -1.113 | 1.099 | -0.901 | -308 | -383 | -301
2025-01-17 | 363 | 0.985 | 2.1 | 1.411 | -0.589 | 0.885 | -1.115 | 1.098 | -0.902 | -309 | -385 | -302
2025-01-18 | 364 | 0.983 | 2.1 | 1.41 | -0.59 | 0.883 | -1.117 | 1.097 | -0.903 | -310 | -387 | -303
2025-01-19 | 365 | 0.981 | 2.1 | 1.409 | -0.591 | 0.881 | -1.119 | 1.096 | -0.904 | -311 | -389 | -304
2025-01-20 | 366 | 0.979 | 2.1 | 1.408 | -0.592 | 0.879 | -1.121 | 1.095 | -0.905 | -312 | -391 | -305
2025-01-21 | 367 | 0.977 | 2.1 | 1.407 | -0.593 | 0.877 | -1.123 | 1.094 | -0.906 | -313 | -393 | -306
2025-01-22 | 368 | 0.975 | 2.1 | 1.406 | -0.594 | 0.875 | -1.125 | 1.093 | -0.907 | -314 | -395 | -307
2025-01-23 | 369 | 0.973 | 2.1 | 1.405 | -0.595 | 0.873 | -1.127 | 1.092 | -0.908 | -315 | -397 | -308
2025-01-24 | 370 | 0.971 | 2.1 | 1.404 | -0.596 | 0.871 | -1.129 | 1.091 | -0.909 | -316 | -399 | -309
2025-01-25 | 371 | 0.969 | 2.1 | 1.403 | -0.597 | 0.869 | -1.131 | 1.091 | -0.909 | -317 | -401 | -309
2025-01-26 | 372 | 0.967 | 2.1 | 1.402 | -0.598 | 0.867 | -1.133 | 1.091 | -0.909 | -318 | -403 | -309
2025-01-27 | 373 | 0.965 | 2.1 | 1.401 | -0.599 | 0.865 | -1.135 | 1.091 | -0.909 | -319 | -405 | -309
2025-01-28 | 374 | 0.963 | 2.1 | 1.4 | -0.6 | 0.863 | -1.137 | 1.091 | -0.909 | -320 | -407 | -309
2025-01-29 | 375 | 0.961 | 2.1 | 1.399 | -0.601 | 0.861 | -1.139 | 1.091 | -0.909 | -321 | -409 | -309
2025-01-30 | 376 | 0.959 | 2.1 | 1.398 | -0.602 | 0.859 | -1.141 | 1.091 | -0.909 | -322 | -411 | -309
2025-01-31 | 377 | 0.957 | 2.1 | 1.397 | -0.603 | 0.857 | -1.143 | 1.091 | -0.909 | -323 | -413 | -309
2025-02-01 | 378 | 0.955 | 2.1 | 1.396 | -0.604 | 0.855 | -1.145 | 1.091 | -0.909 | -324 | -415 | -309
2025-02-02 | 379 | 0.953 | 2.1 | 1.395 | -0.605 | 0.853 | -1.147 | 1.091 | -0.909 | -325 | -417 | -309
2025-02-03 | 380 | 0.951 | 2.1 | 1.394 | -0.606 | 0.851 | -1.149 | 1.091 | -0.909 | -326 | -419 | -309
2025-02-04 | 381 | 0.949 | 2.1 | 1.393 | -0.607 | 0.849 | -1.151 | 1.091 | -0.909 | -327 | -421 | -309
2025-02-05 | 382 | 0.947 | 2.1 | 1.392 | -0.608 | 0.847 | -1.153 | 1.091 | -0.909 | -328 | -423 | -309
2025-02-06 | 383 | 0.945 | 2.1 | 1.391 | -0.609 | 0.845 | -1.155 | 1.091 | -0.909 | -329 | -425 | -309
2025-02-07 | 384 | 0.943 | 2.1 | 1.39 | -0.61 | 0.843 | -1.157 | 1.091 | -0.909 | -330 | -427 | -309
2025-02-08 | 385 | 0.941 | 2.1 | 1.389 | -0.611 | 0.841 | -1.159 | 1.091 | -0.909 | -331 | -429 | -309
2025-02-09 | 386 | 0.939 | 2.1 | 1.388 | -0.612 | 0.839 | -1.161 | 1.091 | -0.909 | -332 | -431 | -309
2025-02-10 | 387 | 0.937 | 2.1 | 1.386 | -0.614 | 0.837 | -1.163 | 1.091 | -0.909 | -334 | -433 | -309
2025-02-11 | 388 | 0.936 | 2.1 | 1.385 | -0.615 | 0.836 | -1.164 | 1.091 | -0.909 | -335 | -434 | -309
2025-02-12 | 389 | 0.935 | 2.1 | 1.384 | -0.616 | 0.835 | -1.165 | 1.091 | -0.909 | -336 | -435 | -309
2025-02-13 | 390 | 0.935 | 2.1 | 1.384 | -0.616 | 0.835 | -1.165 | 1.091 | -0.909 | -336 | -435 | -309
2025-02-14 | 391 | 0.935 | 2.1 | 1.384 | -0.616 | 0.835 | -1.165 | 1.091 | -0.909 | -336 | -435 | -309
2025-02-15 | 392 | 0.935 | 2.1 | 1.384 | -0.616 | 0.835 | -1.165 | 1.091 | -0.909 | -336 | -435 | -309
2025-02-16 | 393 | 0.935 | 2.1 | 1.384 | -0.616 | 0.835 | -1.165 | 1.091 | -0.909 | -336 | -435 | -309
2025-02-17 | 394 | 0.935 | 2.1 | 1.384 | -0.616 | 0.835 | -1.165 | 1.091 | -0.909 | -336 | -435 | -309
2025-02-18 | 395 | 0.935 | 2.1 | 1.384 | -0.616 | 0.835 | -1.165 | 1.091 | -0.909 | -336 | -435 | -309
2025-02-19 | 396 | 0.935 | 2.1 | 1.384 | -0.616 | 0.835 | -1.165 | 1.091 | -0.909 | -336 | -435 | -309
2025-02-20 | 397 | 0.935 | 2.1 | 1.384 | -0.616 | 0.835 | -1.165 | 1.091 | -0.909 | -336 | -435 | -309
2025-02-21 | 398 | 0.935 | 2.1 | 1.384 | -0.616 | 0.835 | -1.165 | 1.091 | -0.909 | -336 | -435 | -309
2025-02-22 | 399 | 0.935 | 2.1 | 1.384 | -0.616 | 0.835 | -1.165 | 1.091 | -0.909 | -336 | -435 | -309
2025-02-23 | 400 | 0.935 | 2.1 | 1.384 | -0.616 | 0.835 | -1.165 | 1.091 | -0.909 | -336 | -435 | -309
2025-02-24 | 401 | 0.935 | 2.1 | 1.384 | -0.616 | 0.835 | -1.165 | 1.091 | -0.909 | -336 | -435 | -309
2025-02-25 | 402 | 0.935 | 2.1 | 1.384 | -0.616 | 0.835 | -1.165 | 1.091 | -0.909 | -336 | -435 | -309
2025-02-26 | 403 | 0.935 | 2.1 | 1.384 | -0.616 | 0.835 | -1.165 | 1.091 | -0.909 | -336 | -435 | -309
2025-02-27 | 404 | 0.935 | 2.1 | 1.384 | -0.616 | 0.835 | -1.165 | 1.091 | -0.909 | -336 | -435 | -309
2025-02-28 | 405 | 0.935 | 2.1 | 1.384 | -0.616 | 0.835 | -1.165 | 1.091 | -0.909 | -336 | -435 | -309
2025-03-01 | 406 | 0.935 | 2.1 | 1.384 | -0.616 | 0.835 | -1.165 | 1.091 | -0.909 | -336 | -435 | -309
2025-03-02 | 407 | 0.935 | 2.1 | 1.384 | -0.616 | 0.835 | -1.165 | 1.091 | -0.909 | -336 | -435 | -309
2025-03-03 | 408 | 0.935 | 2.1 | 1.384 | -0.616 | 0.835 | -1.165 | 1.091 | -0.909 | -336 | -435 | -309
2025-03-04 | 409 | 0.935 | 2.1 | 1.384 | -0.616 | 0.835 | -1.165 | 1.091 | -0.909 | -336 | -435 | -309
2025-03-05 | 410 | 0.935 | 2.1 | 1.384 | -0.616 | 0.835 | -1.165 | 1.091 | -0.909 | -336 | -435 | -309
2025-03-06 | 411 | 0.935 | 2.1 | 1.384 | -0.616 | 0.835 | -1.165 | 1.091 | -0.909 | -336 | -435 | -309
2025-03-07 | 412 | 0.935 | 2.1 | 1.384 | -0.616 | 0.835 | -1.165 | 1.091 | -0.909 | -336 | -435 | -309
2025-03-08 | 413 | 0.935 | 2.1 | 1.384 | -0.616 | 0.835 | -1.165 | 1.091 | -0.909 | -336 | -435 | -309
2025-03-09 | 414 | 0.935 | 2.1 | 1.384 | -0.616 | 0.835 | -1.165 | 1.091 | -0.909 | -336 | -435 | -309
2025-03-10 | 415 | 0.935 | 2.1 | 1.384 | -0.616 | 0.835 | -1.165 | 1.091 | -0.909 | -336 | -435 | -309
2025-03-11 | 416 | 0.935 | 2.1 | 1.384 | -0.616 | 0.835 | -1.165 | 1.091 | -0.909 | -336 | -435 | -309
2025-03-12 | 417 | 0.935 | 2.1 | 1.384 | -0.616 | 0.835 | -1.165 | 1.091 | -0.909 | -336 | -435 | -309
2025-03-13 | 418 | 0.935 | 2.1 | 1.384 | -0.616 | 0.835 | -1.165 | 1.091 | -0.909 | -336 | -435 | -309
2025-03-14 | 419 | 0.935 | 2.1 | 1.384 | -0.616 | 0.835 | -1.165 | 1.091 | -0.909 | -336 | -435 | -309
2025-03-15 | 420 | 0.935 | 2.1 | 1.384 | -0.616 | 0.835 | -1.165 | 1.091 | -0.909 | -336 | -435 | -309
2025-03-16 | 421 | 0.935 | 2.1 | 1.384 | -0.616 | 0.835 | -1.165 | 1.091 | -0.909 | -336 | -435 | -309
2025-03-17 | 422 | 0.935 | 2.1 | 1.384 | -0.616 | 0.835 | -1.165 | 1.091 | -0.909 | -336 | -435 | -309
2025-03-18 | 423 | 0.935 | 2.1 | 1.384 | -0.616 | 0.835 | -1.165 | 1.091 | -0.909 | -336 | -435 | -309
2025-03-19 | 424 | 0.935 | 2.1 | 1.384 | -0.616 | 0.835 | -1.165 | 1.091 | -0.909 | -336 | -435 | -309
2025-03-20 | 425 | 0.935 | 2.1 | 1.384 | -0.616 | 0.835 | -1.165 | 1.091 | -0.909 | -336 | -435 | -309
2025-03-21 | 426 | 0.935 | 2.1 | 1.384 | -0.616 | 0.835 | -1.165 | 1.091 | -0.909 | -336 | -435 | -309
2025-03-22 | 427 | 0.935 | 2.1 | 1.384 | -0.616 | 0.835 | -1.165 | 1.091 | -0.909 | -336 | -435 | -309
2025-03-23 | 428 | 0.935 | 2.1 | 1.384 | -0.616 | 0.835 | -1.165 | 1.091 | -0.909 | -336 | -435 | -309
2025-03-24 | 429 | 0.935 | 2.1 | 1.384 | -0.616 | 0.835 | -1.165 | 1.091 | -0.909 | -336 | -435 | -309
2025-03-25 | 430 | 0.935 | 2.1 | 1.384 | -0.616 | 0.835 | -1.165 | 1.091 | -0.909 | -336 | -435 | -309
2025-03-26 | 431 | 0.935 | 2.1 | 1.384 | -0.616 | 0.835 | -1.165 | 1.091 | -0.909 | -336 | -435 | -309
2025-03-27 | 432 | 0.935 | 2.1 | 1.384 | -0.616 | 0.835 | -1.165 | 1.091 | -0.909 | -336 | -435 | -309
2025-03-28 | 433 | 0.935 | 2.1 | 1.384 | -0.616 | 0.835 | -1.165 | 1.091 | -0.909 | -336 | -435 | -309
2025-03-29 | 434 | 0.935 | 2.1 | 1.384 | -0.616 | 0.835 | -1.165 | 1.091 | -0.909 | -336 | -435 | -309
2025-03-30 | 435 | 0.935 | 2.1 | 1.384 | -0.616 | 0.835 | -1.165 | 1.091 | -0.909 | -336 | -435 | -309
2025-03-31 | 436 | 0.935 | 2.1 | 1.384 | -0.616 | 0.835 | -1.165 | 1.091 | -0.909 | -336 | -435 | -309
2025-04-01 | 437 | 0.935 | 2.1 | 1.384 | -0.616 | 0.835 | -1.165 | 1.091 | -0.909 | -336 | -435 | -309
2025-04-02 | 438 | 0.935 | 2.1 | 1.384 | -0.616 | 0.835 | -1.165 | 1.091 | -0.909 | -336 | -435 | -309
2025-04-03 | 439 | 0.935 | 2.1 | 1.384 | -0.616 | 0.835 | -1.165 | 1.091 | -0.909 | -336 | -435 | -309
2025-04-04 | 440 | 0.935 | 2.1 | 1.384 | -0.616 | 0.835 | -1.165 | 1.091 | -0.909 | -336 | -435 | -309
2025-04-05 | 441 | 0.935 | 2.1 | 1.384 | -0.616 | 0.835 | -1.165 | 1.091 | -0.909 | -336 | -435 | -309
2025-04-06 | 442 | 0.935 | 2.1 | 1.384 | -0.616 | 0.835 | -1.165 | 1.091 | -0.909 | -336 | -435 | -309
2025-04-07 | 443 | 0.935 | 2.1 | 1.384 | -0.616 | 0.835 | -1.165 | 1.091 | -0.909 | -336 | -435 | -309
2025-04-08 | 444 | 0.935 | 2.1 | 1.384 | -0.616 | 0.835 | -1.165 | 1.091 | -0.909 | -336 | -435 | -309
2025-04-09 | 445 | 0.935 | 2.1 | 1.384 | -0.616 | 0.835 | -1.165 | 1.091 | -0.909 | -336 | -435 | -309
2025-04-10 | 446 | 0.935 | 2.1 | 1.384 | -0.616 | 0.835 | -1.165 | 1.091 | -0.909 | -336 | -435 | -309
2025-04-11 | 447 | 0.935 | 2.1 | 1.384 | -0.616 | 0.835 | -1.165 | 1.091 | -0.909 | -336 | -435 | -309
2025-04-12 | 448 | 0.935 | 2.1 | 1.384 | -0.616 | 0.835 | -1.165 | 1.091 | -0.909 | -336 | -435 | -309
2025-04-13 | 449 | 0.935 | 2.1 | 1.384 | -0.616 | 0.835 | -1.165 | 1.091 | -0.909 | -336 | -435 | -309
2025-04-14 | 450 | 0.935 | 2.1 | 1.384 | -0.616 | 0.835 | -1.165 | 1.091 | -0.909 | -336 | -435 | -309
2025-04-15 | 451 | 0.935 | 2.1 | 1.384 | -0.616 | 0.835 | -1.165 | 1.091 | -0.909 | -336 | -435 | -309
2025-04-16 | 452 | 0.935 | 2.1 | 1.384 | -0.616 | 0.835 | -1.165 | 1.091 | -0.909 | -336 | -435 | -309
2025-04-17 | 453 | 0.935 | 2.1 | 1.384 | -0.616 | 0.835 | -1.165 | 1.091 | -0.909 | -336 | -435 | -309
2025-04-18 | 454 | 0.935 | 2.1 | 1.384 | -0.616 | 0.835 | -1.165 | 1.091 | -0.909 | -336 | -435 | -309
2025-04-19 | 455 | 0.935 | 2.1 | 1.384 | -0.616 | 0.835 | -1.165 | 1.091 | -0.909 | -336 | -435 | -309
2025-04-20 | 456 | 0.935 | 2.1 | 1.384 | -0.616 | 0.835 | -1.165 | 1.091 | -0.909 | -336 | -435 | -309
2025-04-21 | 457 | 0.935 | 2.1 | 1.384 | -0.616 | 0.835 | -1.165 | 1.091 | -0.909 | -336 | -435 | -309
2025-04-22 | 458 | 0.935 | 2.1 | 1.384 | -0.616 | 0.835 | -1.165 | 1.091 | -0.909 | -336 | -435 | -309
2025-04-23 | 459 | 0.935 | 2.1 | 1.384 | -0.616 | 0.835 | -1.165 | 1.091 | -0.909 | -336 | -435 | -309
2025-04-24 | 460 | 0.935 | 2.1 | 1.384 | -0.616 | 0.835 | -1.165 | 1.091 | -0.909 | -336 | -435 | -309
2025-04-25 | 461 | 0.935 | 2.1 | 1.384 | -0.616 | 0.835 | -1.165 | 1.091 | -0.909 | -336 | -435 | -309
2025-04-26 | 462 | 0.935 | 2.1 | 1.384 | -0.616 | 0.835 | -1.165 | 1.091 | -0.909 | -336 | -435 | -309
2025-04-27 | 463 | 0.935 | 2.1 | 1.384 | -0.616 | 0.835 | -1.165 | 1.091 | -0.909 | -336 | -435 | -309
2025-04-28 | 464 | 0.935 | 2.1 | 1.384 | -0.616 | 0.835 | -1.165 | 1.091 | -0.909 | -336 | -435 | -309
2025-04-29 | 465 | 0.935 | 2.1 | 1.384 | -0.616 | 0.835 | -1.165 | 1.091 | -0.909 | -336 | -435 | -309
2025-04-30 | 466 | 0.935 | 2.1 | 1.384 | -0.616 | 0.835 | -1.165 | 1.091 | -0.909 | -336 | -435 | -309
2025-05-01 | 467 | 0.935 | 2.1 | 1.384 | -0.616 | 0.835 | -1.165 | 1.091 | -0.909 | -336 | -435 | -309
2025-05-02 | 468 | 0.935 | 2.1 | 1.384 | -0.616 | 0.835 | -1.165 | 1.091 | -0.909 | -336 | -435 | -309
2025-05-03 | 469 | 0.935 | 2.1 | 1.384 | -0.616 | 0.835 | -1.165 | 1.091 | -0.909 | -336 | -435 | -309
2025-05-04 | 470 | 0.935 | 2.1 | 1.384 | -0.616 | 0.835 | -1.165 | 1.091 | -0.909 | -336 | -435 | -309
2025-05-05 | 471 | 0.935 | 2.1 | 1.384 | -0.616 | 0.835 | -1.165 | 1.091 | -0.909 | -336 | -435 | -309
2025-05-06 | 472 | 0.935 | 2.1 | 1.384 | -0.616 | 0.835 | -1.165 | 1.091 | -0.909 | -336 | -435 | -309
2025-05-07 | 473 | 0.935 | 2.1 | 1.384 | -0.616 | 0.835 | -1.165 | 1.091 | -0.909 | -336 | -435 | -309
2025-05-08 | 474 | 0.935 | 2.1 | 1.384 | -0.616 | 0.835 | -1.165 | 1.091 | -0.909 | -336 | -435 | -309
2025-05-09 | 475 | 0.935 | 2.1 | 1.384 | -0.616 | 0.835 | -1.165 | 1.091 | -0.909 | -336 | -435 | -309
2025-05-10 | 476 | 0.935 | 2.1 | 1.384 | -0.616 | 0.835 | -1.165 | 1.091 | -0.909 | -336 | -435 | -309
2025-05-11 | 477 | 0.935 | 2.1 | 1.384 | -0.616 | 0.835 | -1.165 | 1.091 | -0.909 | -336 | -435 | -309
2025-05-12 | 478 | 0.935 | 2.1 | 1.384 | -0.616 | 0.835 | -1.165 | 1.091 | -0.909 | -336 | -435 | -309
2025-05-13 | 479 | 0.935 | 2.1 | 1.384 | -0.616 | 0.835 | -1.165 | 1.091 | -0.909 | -336 | -435 | -309
2025-05-14 | 480 | 0.935 | 2.1 | 1.384 | -0.616 | 0.835 | -1.165 | 1.091 | -0.909 | -336 | -435 | -309
2025-05-15 | 481 | 0.935 | 2.1 | 1.384 | -0.616 | 0.835 | -1.165 | 1.091 | -0.909 | -336 | -435 | -309
2025-05-16 | 482 | 0.935 | 2.1 | 1.384 | -0.616 | 0.835 | -1.165 | 1.091 | -0.909 | -336 | -435 | -309
2025-05-17 | 483 | 0.935 | 2.1 | 1.384 | -0.616 | 0.835 | -1.165 | 1.091 | -0.909 | -336 | -435 | -309
2025-05-18 | 484 | 0.935 | 2.1 | 1.384 | -0.616 | 0.835 | -1.165 | 1.091 | -0.909 | -336 | -435 | -309
2025-05-19 | 485 | 0.935 | 2.1 | 1.384 | -0.616 | 0.835 | -1.165 | 1.091 | -0.909 | -336 | -435 | -309
2025-05-20 | 486 | 0.935 | 2.1 | 1.384 | -0.616 | 0.835 | -1.165 | 1.091 | -0.909 | -336 | -435 | -309
2025-05-21 | 487 | 0.935 | 2.1 | 1.384 | -0.616 | 0.835 | -1.165 | 1.091 | -0.909 | -336 | -435 | -309
2025-05-22 | 488 | 0.935 | 2.1 | 1.384 | -0.616 | 0.835 | -1.165 | 1.091 | -0.909 | -336 | -435 | -309
2025-05-23 | 489 | 0.935 | 2.1 | 1.384 | -0.616 | 0.835 | -1.165 | 1.091 | -0.909 | -336 | -435 | -309
2025-05-24 | 490 | 0.935 | 2.1 | 1.384 | -0.616 | 0.835 | -1.165 | 1.091 | -0.909 | -336 | -435 | -309
2025-05-25 | 491 | 0.935 | 2.1 | 1.384 | -0.616 | 0.835 | -1.165 | 1.091 | -0.909 | -336 | -435 | -309
2025-05-26 | 492 | 0.935 | 2.1 | 1.384 | -0.616 | 0.835 | -1.165 | 1.091 | -0.909 | -336 | -435 | -309
2025-05-27 | 493 | 0.935 | 2.1 | 1.384 | -0.616 | 0.835 | -1.165 | 1.091 | -0.909 | -336 | -435 | -309
2025-05-28 | 494 | 0.935 | 2.1 | 1.384 | -0.616 | 0.835 | -1.165 | 1.091 | -0.909 | -336 | -435 | -309
2025-05-29 | 495 | 0.935 | 2.1 | 1.384 | -0.616 | 0.835 | -1.165 | 1.091 | -0.909 | -336 | -435 | -309
2025-05-30 | 496 | 0.935 | 2.1 | 1.384 | -0.616 | 0.835 | -1.165 | 1.091 | -0.909 | -336 | -435 | -309
2025-05-31 | 497 | 0.935 | 2.1 | 1.384 | -0.616 | 0.835 | -1.165 | 1.091 | -0.909 | -336 | -435 | -309
2025-06-01 | 498 | 0.935 | 2.1 | 1.384 | -0.616 | 0.835 | -1.165 | 1.091 | -0.909 | -336 | -435 | -309
2025-06-02 | 499 | 0.935 | 2.1 | 1.384 | -0.616 | 0.835 | -1.165 | 1.091 | -0.909 | -336 | -435 | -309
2025-06-03 | 500 | 0.935 | 2.1 | 1.384 | -0.616 | 0.835 | -1.165 | 1.091 | -0.909 | -336 | -435 | -309
2025-06-04 | 501 | 0.935 | 2.1 | 1.384 | -0.616 | 0.835 | -1.165 | 1.091 | -0.909 | -336 | -435 | -309
2025-06-05 | 502 | 0.935 | 2.1 | 1.384 | -0.616 | 0.835 | -1.165 | 1.091 | -0.909 | -336 | -435 | -309
2025-06-06 | 503 | 0.935 | 2.1 | 1.384 | -0.616 | 0.835 | -1.165 | 1.091 | -0.909 | -336 | -435 | -309
2025-06-07 | 504 | 0.935 | 2.1 | 1.384 | -0.616 | 0.835 | -1.165 | 1.091 | -0.909 | -336 | -435 | -309
2025-06-08 | 505 | 0.935 | 2.1 | 1.384 | -0.616 | 0.835 | -1.165 | 1.091 | -0.909 | -336 | -435 | -309
2025-06-09 | 506 | 0.935 | 2.1 | 1.384 | -0.616 | 0.835 | -1.165 | 1.091 | -0.909 | -336 | -435 | -309
2025-06-10 | 507 | 0.935 | 2.1 | 1.384 | -0.616 | 0.835 | -1.165 | 1.091 | -0.909 | -336 | -435 | -309
2025-06-11 | 508 | 0.927 | 2.1 | 1.379 | -0.621 | 0.827 | -1.173 | 1.086 | -0.914 | -341 | -443 | -314
2025-06-12 | 509 | 0.919 | 2.1 | 1.374 | -0.626 | 0.819 | -1.181 | 1.081 | -0.919 | -346 | -451 | -319
2025-06-13 | 510 | 0.911 | 2.1 | 1.369 | -0.631 | 0.811 | -1.189 | 1.076 | -0.924 | -351 | -459 | -324
2025-06-14 | 511 | 0.903 | 2.1 | 1.364 | -0.636 | 0.803 | -1.197 | 1.071 | -0.929 | -356 | -467 | -329
2025-06-15 | 512 | 0.895 | 2.1 | 1.359 | -0.641 | 0.795 | -1.205 | 1.066 | -0.934 | -361 | -475 | -334
2025-06-16 | 513 | 0.887 | 2.1 | 1.354 | -0.646 | 0.787 | -1.213 | 1.061 | -0.939 | -366 | -483 | -339
2025-06-17 | 514 | 0.879 | 2.1 | 1.349 | -0.651 | 0.779 | -1.221 | 1.056 | -0.944 | -371 | -491 | -344
2025-06-18 | 515 | 0.871 | 2.1 | 1.344 | -0.656 | 0.771 | -1.229 | 1.051 | -0.949 | -376 | -499 | -349
2025-06-19 | 516 | 0.863 | 2.1 | 1.339 | -0.661 | 0.763 | -1.237 | 1.046 | -0.954 | -381 | -507 | -354
2025-06-20 | 517 | 0.855 | 2.1 | 1.334 | -0.666 | 0.755 | -1.245 | 1.041 | -0.959 | -386 | -515 | -359
2025-06-21 | 518 | 0.847 | 2.1 | 1.329 | -0.671 | 0.747 | -1.253 | 1.036 | -0.964 | -391 | -523 | -364
2025-06-22 | 519 | 0.839 | 2.1 | 1.324 | -0.676 | 0.739 | -1.261 | 1.031 | -0.969 | -396 | -531 | -369
2025-06-23 | 520 | 0.831 | 2.1 | 1.319 | -0.681 | 0.731 | -1.269 | 1.026 | -0.974 | -401 | -539 | -374
2025-06-24 | 521 | 0.823 | 2.1 | 1.314 | -0.686 | 0.723 | -1.277 | 1.021 | -0.979 | -406 | -547 | -379
2025-06-25 | 522 | 0.815 | 2.1 | 1.309 | -0.691 | 0.715 | -1.285 | 1.016 | -0.984 | -411 | -555 | -384
2025-06-26 | 523 | 0.807 | 2.1 | 1.304 | -0.696 | 0.707 | -1.293 | 1.011 | -0.989 | -416 | -563 | -389
2025-06-27 | 524 | 0.799 | 2.1 | 1.299 | -0.701 | 0.699 | -1.301 | 1.006 | -0.994 | -421 | -571 | -394
2025-06-28 | 525 | 0.791 | 2.1 | 1.295 | -0.705 | 0.691 | -1.309 | 1.001 | -0.999 | -425 | -579 | -399
2025-06-29 | 526 | 0.783 | 2.1 | 1.291 | -0.709 | 0.683 | -1.317 | 0.996 | -1.004 | -429 | -587 | -404
2025-06-30 | 527 | 0.775 | 2.1 | 1.287 | -0.713 | 0.675 | -1.325 | 0.991 | -1.009 | -433 | -595 | -409
2025-07-01 | 528 | 0.767 | 2.1 | 1.283 | -0.717 | 0.667 | -1.333 | 0.986 | -1.014 | -437 | -603 | -414
2025-07-02 | 529 | 0.759 | 2.1 | 1.279 | -0.721 | 0.659 | -1.341 | 0.981 | -1.019 | -441 | -611 | -419
2025-07-03 | 530 | 0.751 | 2.1 | 1.275 | -0.725 | 0.651 | -1.349 | 0.976 | -1.024 | -445 | -619 | -424
2025-07-04 | 531 | 0.743 | 2.1 | 1.271 | -0.729 | 0.643 | -1.357 | 0.971 | -1.029 | -449 | -627 | -429
2025-07-05 | 532 | 0.735 | 2.1 | 1.267 | -0.733 | 0.635 | -1.365 | 0.966 | -1.034 | -453 | -635 | -434
2025-07-06 | 533 | 0.727 | 2.1 | 1.263 | -0.737 | 0.627 | -1.373 | 0.961 | -1.039 | -457 | -643 | -439
2025-07-07 | 534 | 0.719 | 2.1 | 1.259 | -0.741 | 0.619 | -1.381 | 0.956 | -1.044 | -461 | -651 | -444
2025-07-08 | 535 | 0.711 | 2.1 | 1.255 | -0.745 | 0.611 | -1.389 | 0.951 | -1.049 | -465 | -659 | -449
2025-07-09 | 536 | 0.703 | 2.1 | 1.251 | -0.749 | 0.603 | -1.397 | 0.946 | -1.054 | -469 | -667 | -454
2025-07-10 | 537 | 0.695 | 2.1 | 1.247 | -0.753 | 0.595 | -1.405 | 0.941 | -1.059 | -473 | -675 | -459
2025-07-11 | 538 | 0.687 | 2.1 | 1.243 | -0.757 | 0.587 | -1.413 | 0.936 | -1.064 | -477 | -683 | -464
2025-07-12 | 539 | 0.679 | 2.1 | 1.239 | -0.761 | 0.579 | -1.421 | 0.931 | -1.069 | -481 | -691 | -469
2025-07-13 | 540 | 0.671 | 2.1 | 1.235 | -0.765 | 0.571 | -1.429 | 0.926 | -1.074 | -485 | -699 | -474
2025-07-14 | 541 | 0.663 | 2.1 | 1.231 | -0.769 | 0.563 | -1.437 | 0.921 | -1.079 | -489 | -707 | -479
2025-07-15 | 542 | 0.655 | 2.1 | 1.227 | -0.773 | 0.555 | -1.445 | 0.916 | -1.084 | -493 | -715 | -484
2025-07-16 | 543 | 0.647 | 2.1 | 1.223 | -0.777 | 0.547 | -1.453 | 0.911 | -1.089 | -497 | -723 | -489
2025-07-17 | 544 | 0.639 | 2.1 | 1.219 | -0.781 | 0.539 | -1.461 | 0.906 | -1.094 | -501 | -731 | -494
2025-07-18 | 545 | 0.631 | 2.1 | 1.215 | -0.785 | 0.531 | -1.469 | 0.901 | -1.099 | -505 | -739 | -499
2025-07-19 | 546 | 0.623 | 2.1 | 1.211 | -0.789 | 0.523 | -1.477 | 0.896 | -1.104 | -509 | -747 | -504
2025-07-20 | 547 | 0.615 | 2.1 | 1.207 | -0.793 | 0.515 | -1.485 | 0.891 | -1.109 | -513 | -755 | -509
2025-07-21 | 548 | 0.607 | 2.1 | 1.203 | -0.797 | 0.507 | -1.493 | 0.886 | -1.114 | -517 | -763 | -514
2025-07-22 | 549 | 0.598 | 2.1 | 1.199 | -0.801 | 0.498 | -1.502 | 0.881 | -1.119 | -521 | -772 | -519
2025-07-23 | 550 | 0.589 | 2.1 | 1.195 | -0.805 | 0.489 | -1.511 | 0.876 | -1.124 | -525 | -781 | -524
2025-07-24 | 551 | 0.58 | 2.1 | 1.191 | -0.809 | 0.48 | -1.52 | 0.871 | -1.129 | -529 | -790 | -529
2025-07-25 | 552 | 0.571 | 2.1 | 1.187 | -0.813 | 0.471 | -1.529 | 0.866 | -1.134 | -533 | -799 | -534
2025-07-26 | 553 | 0.563 | 2.1 | 1.183 | -0.817 | 0.463 | -1.537 | 0.862 | -1.138 | -537 | -807 | -538
2025-07-27 | 554 | 0.555 | 2.1 | 1.179 | -0.821 | 0.455 | -1.545 | 0.858 | -1.142 | -541 | -815 | -542
2025-07-28 | 555 | 0.547 | 2.1 | 1.175 | -0.825 | 0.447 | -1.553 | 0.854 | -1.146 | -545 | -823 | -546
2025-07-29 | 556 | 0.54 | 2.1 | 1.171 | -0.829 | 0.44 | -1.56 | 0.85 | -1.15 | -549 | -830 | -550
2025-07-30 | 557 | 0.533 | 2.1 | 1.168 | -0.832 | 0.433 | -1.567 | 0.846 | -1.154 | -552 | -837 | -554
2025-07-31 | 558 | 0.527 | 2.1 | 1.165 | -0.835 | 0.427 | -1.573 | 0.843 | -1.157 | -555 | -843 | -557
2025-08-01 | 559 | 0.521 | 2.1 | 1.161 | -0.839 | 0.421 | -1.579 | 0.84 | -1.16 | -559 | -849 | -560
2025-08-02 | 560 | 0.516 | 2.1 | 1.158 | -0.842 | 0.416 | -1.584 | 0.838 | -1.162 | -562 | -854 | -562
2025-08-03 | 561 | 0.512 | 2.1 | 1.155 | -0.845 | 0.412 | -1.588 | 0.837 | -1.163 | -565 | -858 | -563
2025-08-04 | 562 | 0.509 | 2.1 | 1.153 | -0.847 | 0.409 | -1.591 | 0.837 | -1.163 | -567 | -861 | -563
2025-08-05 | 563 | 0.509 | 2.1 | 1.153 | -0.847 | 0.409 | -1.591 | 0.837 | -1.163 | -567 | -861 | -563