## Sheet1
DỰ ÁN THÀNH PHẦN ĐOẠN HẬU GIANG - CÀ MAU THUỘC DỰ ÁN XÂY DỰNG CÔNG TRÌNH ĐƯỜNG BỘ CAO TỐC BẮC - NAM PHÍA ĐÔNG GIAI ĐOẠN 2021 - 2025
GÓI THẦU XL03 :THI CÔNG XÂY DỰNG ĐOẠN TUYẾN KM114+200 - KM126+223 BAO GỒM TUYẾN NỐI NÚT GIAO IC12 VỚI QL1 (BAO GỒM KHẢO SÁT, THIẾT KẾ BVTC)
CHỦ ĐẦU TƯ |  |  |  | TƯ VẤN GIÁM SÁT |  |  |  |  | NHÀ THẦU
BAN QUẢN LÝ DỰ ÁN MỸ THUẬN |  |  |  | LIÊN DANH PHÂN VIỆN KHCN GTVT PHÍA NAM - CÔNG TY CỔ PHẦN TƯ VẤN KỸ THUẬT VÀ XÂY DỰNG HỒNG HÀ |  |  |  |  | LIÊN DANH CC1 - HẢI ĐĂNG - VẠN CƯỜNG - 492 - BẮC TRUNG NAM
BIỂU GHI ĐO QUAN TRẮC LÚN
Người lập: | [8 empty] | Tên mốc:
Thời tiết: | [8 empty] | Cao độ mốc:
Lý trình: | Km118+200 | [7 empty] | Ngày đặt bàn: |  | 20/05/2024
Ngày đo | Số ngày | Cao độ đắp(m) | Chiều dày đắp(m) | Trái |  | Giữa |  | Phải |  | Độ lún (trái) (mm) | Độ lún (giữa) (mm) | Độ lún (phải) (mm) | Ghi chú
|  |  |  | Cao độ quan trắc | Cao độ bàn đo lún | Cao độ quan trắc | Cao độ bàn đo lún | Cao độ quan trắc | Cao độ bàn đo lún
2024-05-20 | 0 | -0.34 |  | 1.72 | -0.28 | 1.66 | -0.34 | 1.1 | -0.9 | 0 | 0 | 0
2024-05-21 | 1 | -0.34 |  | 1.72 | -0.28 | 1.66 | -0.34 | 1.1 | -0.9 | 0 | 0 | 0
2024-05-22 | 2 | -0.34 |  | 1.72 | -0.28 | 1.66 | -0.34 | 1.1 | -0.9 | 0 | 0 | 0
2024-05-23 | 3 | -0.34 |  | 1.72 | -0.28 | 1.66 | -0.34 | 1.1 | -0.9 | 0 | 0 | 0
2024-05-24 | 4 | -0.34 |  | 1.72 | -0.28 | 1.66 | -0.34 | 1.1 | -0.9 | 0 | 0 | 0
2024-05-25 | 5 | -0.34 |  | 1.72 | -0.28 | 1.66 | -0.34 | 1.1 | -0.9 | 0 | 0 | 0
2024-05-26 | 6 | -0.34 |  | 1.72 | -0.28 | 1.66 | -0.34 | 1.1 | -0.9 | 0 | 0 | 0
2024-05-27 | 7 | -0.34 |  | 1.72 | -0.28 | 1.66 | -0.34 | 1.1 | -0.9 | 0 | 0 | 0
2024-05-28 | 8 | -0.34 |  | 1.72 | -0.28 | 1.66 | -0.34 | 1.1 | -0.9 | 0 | 0 | 0
2024-05-29 | 9 | -0.34 |  | 1.72 | -0.28 | 1.66 | -0.34 | 1.1 | -0.9 | 0 | 0 | 0
2024-05-30 | 10 | -0.34 |  | 1.72 | -0.28 | 1.66 | -0.34 | 1.1 | -0.9 | 0 | 0 | 0
2024-05-31 | 11 | -0.34 |  | 1.72 | -0.28 | 1.66 | -0.34 | 1.1 | -0.9 | 0 | 0 | 0
2024-06-01 | 12 | -0.044 | 0.3 | 1.717 | -0.283 | 1.656 | -0.344 | 1.097 | -0.903 | -3 | -4 | -3
2024-06-02 | 13 | -0.047 | 0.3 | 1.715 | -0.285 | 1.653 | -0.347 | 1.095 | -0.905 | -5 | -7 | -5
2024-06-03 | 14 | -0.049 | 0.3 | 1.714 | -0.286 | 1.651 | -0.349 | 1.094 | -0.906 | -6 | -9 | -6
2024-06-04 | 15 | -0.049 | 0.3 | 1.714 | -0.286 | 1.651 | -0.349 | 1.094 | -0.906 | -6 | -9 | -6
2024-06-05 | 16 | 0.247 | 0.6 | 1.711 | -0.289 | 1.647 | -0.353 | 1.091 | -0.909 | -9 | -13 | -9
2024-06-06 | 17 | 0.244 | 0.6 | 1.709 | -0.291 | 1.644 | -0.356 | 1.089 | -0.911 | -11 | -16 | -11
2024-06-07 | 18 | 0.242 | 0.6 | 1.707 | -0.293 | 1.642 | -0.358 | 1.088 | -0.912 | -13 | -18 | -12
2024-06-08 | 19 | 0.242 | 0.6 | 1.707 | -0.293 | 1.642 | -0.358 | 1.088 | -0.912 | -13 | -18 | -12
2024-06-09 | 20 | 0.538 | 0.9 | 1.704 | -0.296 | 1.638 | -0.362 | 1.085 | -0.915 | -16 | -22 | -15
2024-06-10 | 21 | 0.535 | 0.9 | 1.702 | -0.298 | 1.635 | -0.365 | 1.083 | -0.917 | -18 | -25 | -17
2024-06-11 | 22 | 0.533 | 0.9 | 1.7 | -0.3 | 1.633 | -0.367 | 1.082 | -0.918 | -20 | -27 | -18
2024-06-12 | 23 | 0.533 | 0.9 | 1.7 | -0.3 | 1.633 | -0.367 | 1.082 | -0.918 | -20 | -27 | -18
2024-06-13 | 24 | 0.829 | 1.2 | 1.697 | -0.303 | 1.629 | -0.371 | 1.079 | -0.921 | -23 | -31 | -21
2024-06-14 | 25 | 0.826 | 1.2 | 1.695 | -0.305 | 1.626 | -0.374 | 1.077 | -0.923 | -25 | -34 | -23
2024-06-15 | 26 | 0.825 | 1.2 | 1.693 | -0.307 | 1.625 | -0.375 | 1.075 | -0.925 | -27 | -35 | -25
2024-06-16 | 27 | 0.825 | 1.2 | 1.693 | -0.307 | 1.625 | -0.375 | 1.075 | -0.925 | -27 | -35 | -25
2024-06-17 | 28 | 1.123 | 1.5 | 1.691 | -0.309 | 1.623 | -0.377 | 1.073 | -0.927 | -29 | -37 | -27
2024-06-18 | 29 | 1.121 | 1.5 | 1.689 | -0.311 | 1.621 | -0.379 | 1.071 | -0.929 | -31 | -39 | -29
2024-06-19 | 30 | 1.119 | 1.5 | 1.687 | -0.313 | 1.619 | -0.381 | 1.069 | -0.931 | -33 | -41 | -31
2024-06-20 | 31 | 1.117 | 1.5 | 1.685 | -0.315 | 1.617 | -0.383 | 1.067 | -0.933 | -35 | -43 | -33
2024-06-21 | 32 | 1.115 | 1.5 | 1.683 | -0.317 | 1.615 | -0.385 | 1.065 | -0.935 | -37 | -45 | -35
2024-06-22 | 33 | 1.113 | 1.5 | 1.681 | -0.319 | 1.613 | -0.387 | 1.063 | -0.937 | -39 | -47 | -37
2024-06-23 | 34 | 1.111 | 1.5 | 1.679 | -0.321 | 1.611 | -0.389 | 1.061 | -0.939 | -41 | -49 | -39
2024-06-24 | 35 | 1.109 | 1.5 | 1.677 | -0.323 | 1.609 | -0.391 | 1.059 | -0.941 | -43 | -51 | -41
2024-06-25 | 36 | 1.107 | 1.5 | 1.675 | -0.325 | 1.607 | -0.393 | 1.057 | -0.943 | -45 | -53 | -43
2024-06-26 | 37 | 1.105 | 1.5 | 1.673 | -0.327 | 1.605 | -0.395 | 1.055 | -0.945 | -47 | -55 | -45
2024-06-27 | 38 | 1.103 | 1.5 | 1.671 | -0.329 | 1.603 | -0.397 | 1.053 | -0.947 | -49 | -57 | -47
2024-06-28 | 39 | 1.101 | 1.5 | 1.669 | -0.331 | 1.601 | -0.399 | 1.051 | -0.949 | -51 | -59 | -49
2024-06-29 | 40 | 1.099 | 1.5 | 1.667 | -0.333 | 1.599 | -0.401 | 1.049 | -0.951 | -53 | -61 | -51
2024-06-30 | 41 | 1.097 | 1.5 | 1.665 | -0.335 | 1.597 | -0.403 | 1.047 | -0.953 | -55 | -63 | -53
2024-07-01 | 42 | 1.095 | 1.5 | 1.663 | -0.337 | 1.595 | -0.405 | 1.045 | -0.955 | -57 | -65 | -55
2024-07-02 | 43 | 1.093 | 1.5 | 1.661 | -0.339 | 1.593 | -0.407 | 1.043 | -0.957 | -59 | -67 | -57
2024-07-03 | 44 | 1.091 | 1.5 | 1.659 | -0.341 | 1.591 | -0.409 | 1.041 | -0.959 | -61 | -69 | -59
2024-07-04 | 45 | 1.089 | 1.5 | 1.657 | -0.343 | 1.589 | -0.411 | 1.039 | -0.961 | -63 | -71 | -61
2024-07-05 | 46 | 1.087 | 1.5 | 1.655 | -0.345 | 1.587 | -0.413 | 1.037 | -0.963 | -65 | -73 | -63
2024-07-06 | 47 | 1.085 | 1.5 | 1.653 | -0.347 | 1.585 | -0.415 | 1.035 | -0.965 | -67 | -75 | -65
2024-07-07 | 48 | 1.083 | 1.5 | 1.651 | -0.349 | 1.583 | -0.417 | 1.034 | -0.966 | -69 | -77 | -66
2024-07-08 | 49 | 1.081 | 1.5 | 1.649 | -0.351 | 1.581 | -0.419 | 1.033 | -0.967 | -71 | -79 | -67
2024-07-09 | 50 | 1.079 | 1.5 | 1.648 | -0.352 | 1.579 | -0.421 | 1.032 | -0.968 | -72 | -81 | -68
2024-07-10 | 51 | 1.077 | 1.5 | 1.647 | -0.353 | 1.577 | -0.423 | 1.031 | -0.969 | -73 | -83 | -69
2024-07-11 | 52 | 1.075 | 1.5 | 1.646 | -0.354 | 1.575 | -0.425 | 1.03 | -0.97 | -74 | -85 | -70
2024-07-12 | 53 | 1.073 | 1.5 | 1.646 | -0.354 | 1.573 | -0.427 | 1.03 | -0.97 | -74 | -87 | -70
2024-07-13 | 54 | 1.071 | 1.5 | 1.646 | -0.354 | 1.571 | -0.429 | 1.03 | -0.97 | -74 | -89 | -70
2024-07-14 | 55 | 1.069 | 1.5 | 1.646 | -0.354 | 1.569 | -0.431 | 1.03 | -0.97 | -74 | -91 | -70
2024-07-15 | 56 | 1.067 | 1.5 | 1.646 | -0.354 | 1.567 | -0.433 | 1.03 | -0.97 | -74 | -93 | -70
2024-07-16 | 57 | 1.065 | 1.5 | 1.646 | -0.354 | 1.565 | -0.435 | 1.03 | -0.97 | -74 | -95 | -70
2024-07-17 | 58 | 1.063 | 1.5 | 1.646 | -0.354 | 1.563 | -0.437 | 1.03 | -0.97 | -74 | -97 | -70
2024-07-18 | 59 | 1.062 | 1.5 | 1.646 | -0.354 | 1.562 | -0.438 | 1.03 | -0.97 | -74 | -98 | -70
2024-07-19 | 60 | 1.062 | 1.5 | 1.646 | -0.354 | 1.562 | -0.438 | 1.03 | -0.97 | -74 | -98 | -70
2024-07-20 | 61 | 1.359 | 1.8 | 1.643 | -0.357 | 1.559 | -0.441 | 1.027 | -0.973 | -77 | -101 | -73
2024-07-21 | 62 | 1.356 | 1.8 | 1.641 | -0.359 | 1.556 | -0.444 | 1.025 | -0.975 | -79 | -104 | -75
2024-07-22 | 63 | 1.353 | 1.8 | 1.639 | -0.361 | 1.553 | -0.447 | 1.023 | -0.977 | -81 | -107 | -77
2024-07-23 | 64 | 1.351 | 1.8 | 1.638 | -0.362 | 1.551 | -0.449 | 1.022 | -0.978 | -82 | -109 | -78
2024-07-24 | 65 | 1.35 | 1.8 | 1.637 | -0.363 | 1.55 | -0.45 | 1.021 | -0.979 | -83 | -110 | -79
2024-07-25 | 66 | 1.35 | 1.8 | 1.637 | -0.363 | 1.55 | -0.45 | 1.021 | -0.979 | -83 | -110 | -79
2024-07-26 | 67 | 1.647 | 2.1 | 1.635 | -0.365 | 1.547 | -0.453 | 1.019 | -0.981 | -85 | -113 | -81
2024-07-27 | 68 | 1.644 | 2.1 | 1.633 | -0.367 | 1.544 | -0.456 | 1.017 | -0.983 | -87 | -116 | -83
2024-07-28 | 69 | 1.641 | 2.1 | 1.631 | -0.369 | 1.541 | -0.459 | 1.015 | -0.985 | -89 | -119 | -85
2024-07-29 | 70 | 1.638 | 2.1 | 1.629 | -0.371 | 1.538 | -0.462 | 1.013 | -0.987 | -91 | -122 | -87
2024-07-30 | 71 | 1.635 | 2.1 | 1.627 | -0.373 | 1.535 | -0.465 | 1.011 | -0.989 | -93 | -125 | -89
2024-07-31 | 72 | 1.632 | 2.1 | 1.625 | -0.375 | 1.532 | -0.468 | 1.009 | -0.991 | -95 | -128 | -91
2024-08-01 | 73 | 1.629 | 2.1 | 1.623 | -0.377 | 1.529 | -0.471 | 1.007 | -0.993 | -97 | -131 | -93
2024-08-02 | 74 | 1.626 | 2.1 | 1.621 | -0.379 | 1.526 | -0.474 | 1.005 | -0.995 | -99 | -134 | -95
2024-08-03 | 75 | 1.623 | 2.1 | 1.619 | -0.381 | 1.523 | -0.477 | 1.003 | -0.997 | -101 | -137 | -97
2024-08-04 | 76 | 1.62 | 2.1 | 1.617 | -0.383 | 1.52 | -0.48 | 1.001 | -0.999 | -103 | -140 | -99
2024-08-05 | 77 | 1.617 | 2.1 | 1.615 | -0.385 | 1.517 | -0.483 | 0.999 | -1.001 | -105 | -143 | -101
2024-08-06 | 78 | 1.614 | 2.1 | 1.613 | -0.387 | 1.514 | -0.486 | 0.997 | -1.003 | -107 | -146 | -103
2024-08-07 | 79 | 1.611 | 2.1 | 1.611 | -0.389 | 1.511 | -0.489 | 0.995 | -1.005 | -109 | -149 | -105
2024-08-08 | 80 | 1.608 | 2.1 | 1.609 | -0.391 | 1.508 | -0.492 | 0.993 | -1.007 | -111 | -152 | -107
2024-08-09 | 81 | 1.605 | 2.1 | 1.607 | -0.393 | 1.505 | -0.495 | 0.991 | -1.009 | -113 | -155 | -109
2024-08-10 | 82 | 1.602 | 2.1 | 1.605 | -0.395 | 1.502 | -0.498 | 0.989 | -1.011 | -115 | -158 | -111
2024-08-11 | 83 | 1.599 | 2.1 | 1.603 | -0.397 | 1.499 | -0.501 | 0.987 | -1.013 | -117 | -161 | -113
2024-08-12 | 84 | 1.596 | 2.1 | 1.601 | -0.399 | 1.496 | -0.504 | 0.985 | -1.015 | -119 | -164 | -115
2024-08-13 | 85 | 1.593 | 2.1 | 1.599 | -0.401 | 1.493 | -0.507 | 0.983 | -1.017 | -121 | -167 | -117
2024-08-14 | 86 | 1.59 | 2.1 | 1.597 | -0.403 | 1.49 | -0.51 | 0.981 | -1.019 | -123 | -170 | -119
2024-08-15 | 87 | 1.587 | 2.1 | 1.595 | -0.405 | 1.487 | -0.513 | 0.979 | -1.021 | -125 | -173 | -121
2024-08-16 | 88 | 1.584 | 2.1 | 1.593 | -0.407 | 1.484 | -0.516 | 0.977 | -1.023 | -127 | -176 | -123
2024-08-17 | 89 | 1.581 | 2.1 | 1.591 | -0.409 | 1.481 | -0.519 | 0.975 | -1.025 | -129 | -179 | -125
2024-08-18 | 90 | 1.578 | 2.1 | 1.589 | -0.411 | 1.478 | -0.522 | 0.973 | -1.027 | -131 | -182 | -127
2024-08-19 | 91 | 1.575 | 2.1 | 1.587 | -0.413 | 1.475 | -0.525 | 0.971 | -1.029 | -133 | -185 | -129
2024-08-20 | 92 | 1.572 | 2.1 | 1.585 | -0.415 | 1.472 | -0.528 | 0.969 | -1.031 | -135 | -188 | -131
2024-08-21 | 93 | 1.569 | 2.1 | 1.583 | -0.417 | 1.469 | -0.531 | 0.967 | -1.033 | -137 | -191 | -133
2024-08-22 | 94 | 1.566 | 2.1 | 1.581 | -0.419 | 1.466 | -0.534 | 0.965 | -1.035 | -139 | -194 | -135
2024-08-23 | 95 | 1.563 | 2.1 | 1.579 | -0.421 | 1.463 | -0.537 | 0.963 | -1.037 | -141 | -197 | -137
2024-08-24 | 96 | 1.56 | 2.1 | 1.577 | -0.423 | 1.46 | -0.54 | 0.961 | -1.039 | -143 | -200 | -139
2024-08-25 | 97 | 1.557 | 2.1 | 1.575 | -0.425 | 1.457 | -0.543 | 0.959 | -1.041 | -145 | -203 | -141
2024-08-26 | 98 | 1.554 | 2.1 | 1.573 | -0.427 | 1.454 | -0.546 | 0.957 | -1.043 | -147 | -206 | -143
2024-08-27 | 99 | 1.551 | 2.1 | 1.571 | -0.429 | 1.451 | -0.549 | 0.955 | -1.045 | -149 | -209 | -145
2024-08-28 | 100 | 1.548 | 2.1 | 1.569 | -0.431 | 1.448 | -0.552 | 0.953 | -1.047 | -151 | -212 | -147
2024-08-29 | 101 | 1.545 | 2.1 | 1.567 | -0.433 | 1.445 | -0.555 | 0.951 | -1.049 | -153 | -215 | -149
2024-08-30 | 102 | 1.542 | 2.1 | 1.565 | -0.435 | 1.442 | -0.558 | 0.949 | -1.051 | -155 | -218 | -151
2024-08-31 | 103 | 1.539 | 2.1 | 1.563 | -0.437 | 1.439 | -0.561 | 0.947 | -1.053 | -157 | -221 | -153
2024-09-01 | 104 | 1.536 | 2.1 | 1.561 | -0.439 | 1.436 | -0.564 | 0.945 | -1.055 | -159 | -224 | -155
2024-09-02 | 105 | 1.533 | 2.1 | 1.559 | -0.441 | 1.433 | -0.567 | 0.943 | -1.057 | -161 | -227 | -157
2024-09-03 | 106 | 1.53 | 2.1 | 1.557 | -0.443 | 1.43 | -0.57 | 0.941 | -1.059 | -163 | -230 | -159
2024-09-04 | 107 | 1.527 | 2.1 | 1.555 | -0.445 | 1.427 | -0.573 | 0.939 | -1.061 | -165 | -233 | -161
2024-09-05 | 108 | 1.524 | 2.1 | 1.553 | -0.447 | 1.424 | -0.576 | 0.937 | -1.063 | -167 | -236 | -163
2024-09-06 | 109 | 1.521 | 2.1 | 1.551 | -0.449 | 1.421 | -0.579 | 0.935 | -1.065 | -169 | -239 | -165
2024-09-07 | 110 | 1.518 | 2.1 | 1.549 | -0.451 | 1.418 | -0.582 | 0.933 | -1.067 | -171 | -242 | -167
2024-09-08 | 111 | 1.515 | 2.1 | 1.547 | -0.453 | 1.415 | -0.585 | 0.931 | -1.069 | -173 | -245 | -169
2024-09-09 | 112 | 1.512 | 2.1 | 1.545 | -0.455 | 1.412 | -0.588 | 0.929 | -1.071 | -175 | -248 | -171
2024-09-10 | 113 | 1.509 | 2.1 | 1.543 | -0.457 | 1.409 | -0.591 | 0.927 | -1.073 | -177 | -251 | -173
2024-09-11 | 114 | 1.506 | 2.1 | 1.541 | -0.459 | 1.406 | -0.594 | 0.925 | -1.075 | -179 | -254 | -175
2024-09-12 | 115 | 1.503 | 2.1 | 1.539 | -0.461 | 1.403 | -0.597 | 0.923 | -1.077 | -181 | -257 | -177
2024-09-13 | 116 | 1.5 | 2.1 | 1.537 | -0.463 | 1.4 | -0.6 | 0.921 | -1.079 | -183 | -260 | -179
2024-09-14 | 117 | 1.497 | 2.1 | 1.535 | -0.465 | 1.397 | -0.603 | 0.919 | -1.081 | -185 | -263 | -181
2024-09-15 | 118 | 1.494 | 2.1 | 1.533 | -0.467 | 1.394 | -0.606 | 0.917 | -1.083 | -187 | -266 | -183
2024-09-16 | 119 | 1.491 | 2.1 | 1.531 | -0.469 | 1.391 | -0.609 | 0.915 | -1.085 | -189 | -269 | -185
2024-09-17 | 120 | 1.488 | 2.1 | 1.529 | -0.471 | 1.388 | -0.612 | 0.913 | -1.087 | -191 | -272 | -187
2024-09-18 | 121 | 1.485 | 2.1 | 1.527 | -0.473 | 1.385 | -0.615 | 0.911 | -1.089 | -193 | -275 | -189
2024-09-19 | 122 | 1.482 | 2.1 | 1.525 | -0.475 | 1.382 | -0.618 | 0.909 | -1.091 | -195 | -278 | -191
2024-09-20 | 123 | 1.479 | 2.1 | 1.523 | -0.477 | 1.379 | -0.621 | 0.907 | -1.093 | -197 | -281 | -193
2024-09-21 | 124 | 1.476 | 2.1 | 1.521 | -0.479 | 1.376 | -0.624 | 0.905 | -1.095 | -199 | -284 | -195
2024-09-22 | 125 | 1.473 | 2.1 | 1.519 | -0.481 | 1.373 | -0.627 | 0.903 | -1.097 | -201 | -287 | -197
2024-09-23 | 126 | 1.47 | 2.1 | 1.517 | -0.483 | 1.37 | -0.63 | 0.901 | -1.099 | -203 | -290 | -199
2024-09-24 | 127 | 1.467 | 2.1 | 1.515 | -0.485 | 1.367 | -0.633 | 0.899 | -1.101 | -205 | -293 | -201
2024-09-25 | 128 | 1.464 | 2.1 | 1.513 | -0.487 | 1.364 | -0.636 | 0.897 | -1.103 | -207 | -296 | -203
2024-09-26 | 129 | 1.461 | 2.1 | 1.511 | -0.489 | 1.361 | -0.639 | 0.895 | -1.105 | -209 | -299 | -205
2024-09-27 | 130 | 1.458 | 2.1 | 1.509 | -0.491 | 1.358 | -0.642 | 0.893 | -1.107 | -211 | -302 | -207
2024-09-28 | 131 | 1.455 | 2.1 | 1.507 | -0.493 | 1.355 | -0.645 | 0.891 | -1.109 | -213 | -305 | -209
2024-09-29 | 132 | 1.452 | 2.1 | 1.505 | -0.495 | 1.352 | -0.648 | 0.889 | -1.111 | -215 | -308 | -211
2024-09-30 | 133 | 1.449 | 2.1 | 1.503 | -0.497 | 1.349 | -0.651 | 0.887 | -1.113 | -217 | -311 | -213
2024-10-01 | 134 | 1.446 | 2.1 | 1.501 | -0.499 | 1.346 | -0.654 | 0.885 | -1.115 | -219 | -314 | -215
2024-10-02 | 135 | 1.443 | 2.1 | 1.499 | -0.501 | 1.343 | -0.657 | 0.883 | -1.117 | -221 | -317 | -217
2024-10-03 | 136 | 1.44 | 2.1 | 1.497 | -0.503 | 1.34 | -0.66 | 0.881 | -1.119 | -223 | -320 | -219
2024-10-04 | 137 | 1.437 | 2.1 | 1.495 | -0.505 | 1.337 | -0.663 | 0.879 | -1.121 | -225 | -323 | -221
2024-10-05 | 138 | 1.434 | 2.1 | 1.493 | -0.507 | 1.334 | -0.666 | 0.877 | -1.123 | -227 | -326 | -223
2024-10-06 | 139 | 1.431 | 2.1 | 1.491 | -0.509 | 1.331 | -0.669 | 0.875 | -1.125 | -229 | -329 | -225
2024-10-07 | 140 | 1.428 | 2.1 | 1.489 | -0.511 | 1.328 | -0.672 | 0.873 | -1.127 | -231 | -332 | -227
2024-10-08 | 141 | 1.425 | 2.1 | 1.487 | -0.513 | 1.325 | -0.675 | 0.871 | -1.129 | -233 | -335 | -229
2024-10-09 | 142 | 1.422 | 2.1 | 1.485 | -0.515 | 1.322 | -0.678 | 0.869 | -1.131 | -235 | -338 | -231
2024-10-10 | 143 | 1.419 | 2.1 | 1.483 | -0.517 | 1.319 | -0.681 | 0.867 | -1.133 | -237 | -341 | -233
2024-10-11 | 144 | 1.416 | 2.1 | 1.481 | -0.519 | 1.316 | -0.684 | 0.865 | -1.135 | -239 | -344 | -235
2024-10-12 | 145 | 1.413 | 2.1 | 1.479 | -0.521 | 1.313 | -0.687 | 0.863 | -1.137 | -241 | -347 | -237
2024-10-13 | 146 | 1.41 | 2.1 | 1.477 | -0.523 | 1.31 | -0.69 | 0.861 | -1.139 | -243 | -350 | -239
2024-10-14 | 147 | 1.407 | 2.1 | 1.475 | -0.525 | 1.307 | -0.693 | 0.859 | -1.141 | -245 | -353 | -241
2024-10-15 | 148 | 1.404 | 2.1 | 1.473 | -0.527 | 1.304 | -0.696 | 0.857 | -1.143 | -247 | -356 | -243
2024-10-16 | 149 | 1.401 | 2.1 | 1.471 | -0.529 | 1.301 | -0.699 | 0.855 | -1.145 | -249 | -359 | -245
2024-10-17 | 150 | 1.398 | 2.1 | 1.469 | -0.531 | 1.298 | -0.702 | 0.853 | -1.147 | -251 | -362 | -247
2024-10-18 | 151 | 1.395 | 2.1 | 1.467 | -0.533 | 1.295 | -0.705 | 0.851 | -1.149 | -253 | -365 | -249
2024-10-19 | 152 | 1.392 | 2.1 | 1.465 | -0.535 | 1.292 | -0.708 | 0.849 | -1.151 | -255 | -368 | -251
2024-10-20 | 153 | 1.389 | 2.1 | 1.463 | -0.537 | 1.289 | -0.711 | 0.847 | -1.153 | -257 | -371 | -253
2024-10-21 | 154 | 1.386 | 2.1 | 1.461 | -0.539 | 1.286 | -0.714 | 0.845 | -1.155 | -259 | -374 | -255
2024-10-22 | 155 | 1.383 | 2.1 | 1.459 | -0.541 | 1.283 | -0.717 | 0.843 | -1.157 | -261 | -377 | -257
2024-10-23 | 156 | 1.38 | 2.1 | 1.457 | -0.543 | 1.28 | -0.72 | 0.841 | -1.159 | -263 | -380 | -259
2024-10-24 | 157 | 1.377 | 2.1 | 1.455 | -0.545 | 1.277 | -0.723 | 0.839 | -1.161 | -265 | -383 | -261
2024-10-25 | 158 | 1.374 | 2.1 | 1.453 | -0.547 | 1.274 | -0.726 | 0.837 | -1.163 | -267 | -386 | -263
2024-10-26 | 159 | 1.371 | 2.1 | 1.451 | -0.549 | 1.271 | -0.729 | 0.835 | -1.165 | -269 | -389 | -265
2024-10-27 | 160 | 1.368 | 2.1 | 1.449 | -0.551 | 1.268 | -0.732 | 0.833 | -1.167 | -271 | -392 | -267
2024-10-28 | 161 | 1.365 | 2.1 | 1.447 | -0.553 | 1.265 | -0.735 | 0.831 | -1.169 | -273 | -395 | -269
2024-10-29 | 162 | 1.362 | 2.1 | 1.445 | -0.555 | 1.262 | -0.738 | 0.829 | -1.171 | -275 | -398 | -271
2024-10-30 | 163 | 1.359 | 2.1 | 1.443 | -0.557 | 1.259 | -0.741 | 0.827 | -1.173 | -277 | -401 | -273
2024-10-31 | 164 | 1.356 | 2.1 | 1.441 | -0.559 | 1.256 | -0.744 | 0.825 | -1.175 | -279 | -404 | -275
2024-11-01 | 165 | 1.353 | 2.1 | 1.439 | -0.561 | 1.253 | -0.747 | 0.823 | -1.177 | -281 | -407 | -277
2024-11-02 | 166 | 1.35 | 2.1 | 1.437 | -0.563 | 1.25 | -0.75 | 0.821 | -1.179 | -283 | -410 | -279
2024-11-03 | 167 | 1.347 | 2.1 | 1.435 | -0.565 | 1.247 | -0.753 | 0.819 | -1.181 | -285 | -413 | -281
2024-11-04 | 168 | 1.344 | 2.1 | 1.433 | -0.567 | 1.244 | -0.756 | 0.817 | -1.183 | -287 | -416 | -283
2024-11-05 | 169 | 1.341 | 2.1 | 1.431 | -0.569 | 1.241 | -0.759 | 0.815 | -1.185 | -289 | -419 | -285
2024-11-06 | 170 | 1.338 | 2.1 | 1.429 | -0.571 | 1.238 | -0.762 | 0.813 | -1.187 | -291 | -422 | -287
2024-11-07 | 171 | 1.335 | 2.1 | 1.427 | -0.573 | 1.235 | -0.765 | 0.811 | -1.189 | -293 | -425 | -289
2024-11-08 | 172 | 1.332 | 2.1 | 1.425 | -0.575 | 1.232 | -0.768 | 0.809 | -1.191 | -295 | -428 | -291
2024-11-09 | 173 | 1.329 | 2.1 | 1.423 | -0.577 | 1.229 | -0.771 | 0.807 | -1.193 | -297 | -431 | -293
2024-11-10 | 174 | 1.326 | 2.1 | 1.421 | -0.579 | 1.226 | -0.774 | 0.805 | -1.195 | -299 | -434 | -295
2024-11-11 | 175 | 1.323 | 2.1 | 1.419 | -0.581 | 1.223 | -0.777 | 0.803 | -1.197 | -301 | -437 | -297
2024-11-12 | 176 | 1.32 | 2.1 | 1.417 | -0.583 | 1.22 | -0.78 | 0.801 | -1.199 | -303 | -440 | -299
2024-11-13 | 177 | 1.317 | 2.1 | 1.415 | -0.585 | 1.217 | -0.783 | 0.799 | -1.201 | -305 | -443 | -301
2024-11-14 | 178 | 1.314 | 2.1 | 1.413 | -0.587 | 1.214 | -0.786 | 0.797 | -1.203 | -307 | -446 | -303
2024-11-15 | 179 | 1.311 | 2.1 | 1.411 | -0.589 | 1.211 | -0.789 | 0.795 | -1.205 | -309 | -449 | -305
2024-11-16 | 180 | 1.308 | 2.1 | 1.409 | -0.591 | 1.208 | -0.792 | 0.793 | -1.207 | -311 | -452 | -307
2024-11-17 | 181 | 1.305 | 2.1 | 1.407 | -0.593 | 1.205 | -0.795 | 0.791 | -1.209 | -313 | -455 | -309
2024-11-18 | 182 | 1.302 | 2.1 | 1.405 | -0.595 | 1.202 | -0.798 | 0.789 | -1.211 | -315 | -458 | -311
2024-11-19 | 183 | 1.299 | 2.1 | 1.403 | -0.597 | 1.199 | -0.801 | 0.787 | -1.213 | -317 | -461 | -313
2024-11-20 | 184 | 1.296 | 2.1 | 1.401 | -0.599 | 1.196 | -0.804 | 0.785 | -1.215 | -319 | -464 | -315
2024-11-21 | 185 | 1.293 | 2.1 | 1.399 | -0.601 | 1.193 | -0.807 | 0.783 | -1.217 | -321 | -467 | -317
2024-11-22 | 186 | 1.29 | 2.1 | 1.397 | -0.603 | 1.19 | -0.81 | 0.781 | -1.219 | -323 | -470 | -319
2024-11-23 | 187 | 1.287 | 2.1 | 1.395 | -0.605 | 1.187 | -0.813 | 0.779 | -1.221 | -325 | -473 | -321
2024-11-24 | 188 | 1.284 | 2.1 | 1.393 | -0.607 | 1.184 | -0.816 | 0.777 | -1.223 | -327 | -476 | -323
2024-11-25 | 189 | 1.281 | 2.1 | 1.391 | -0.609 | 1.181 | -0.819 | 0.775 | -1.225 | -329 | -479 | -325
2024-11-26 | 190 | 1.278 | 2.1 | 1.389 | -0.611 | 1.178 | -0.822 | 0.773 | -1.227 | -331 | -482 | -327
2024-11-27 | 191 | 1.275 | 2.1 | 1.387 | -0.613 | 1.175 | -0.825 | 0.771 | -1.229 | -333 | -485 | -329
2024-11-28 | 192 | 1.272 | 2.1 | 1.385 | -0.615 | 1.172 | -0.828 | 0.769 | -1.231 | -335 | -488 | -331
2024-11-29 | 193 | 1.269 | 2.1 | 1.383 | -0.617 | 1.169 | -0.831 | 0.767 | -1.233 | -337 | -491 | -333
2024-11-30 | 194 | 1.266 | 2.1 | 1.381 | -0.619 | 1.166 | -0.834 | 0.765 | -1.235 | -339 | -494 | -335
2024-12-01 | 195 | 1.263 | 2.1 | 1.379 | -0.621 | 1.163 | -0.837 | 0.763 | -1.237 | -341 | -497 | -337
2024-12-02 | 196 | 1.26 | 2.1 | 1.377 | -0.623 | 1.16 | -0.84 | 0.761 | -1.239 | -343 | -500 | -339
2024-12-03 | 197 | 1.257 | 2.1 | 1.375 | -0.625 | 1.157 | -0.843 | 0.759 | -1.241 | -345 | -503 | -341
2024-12-04 | 198 | 1.254 | 2.1 | 1.373 | -0.627 | 1.154 | -0.846 | 0.757 | -1.243 | -347 | -506 | -343
2024-12-05 | 199 | 1.251 | 2.1 | 1.371 | -0.629 | 1.151 | -0.849 | 0.755 | -1.245 | -349 | -509 | -345
2024-12-06 | 200 | 1.248 | 2.1 | 1.369 | -0.631 | 1.148 | -0.852 | 0.753 | -1.247 | -351 | -512 | -347
2024-12-07 | 201 | 1.245 | 2.1 | 1.367 | -0.633 | 1.145 | -0.855 | 0.751 | -1.249 | -353 | -515 | -349
2024-12-08 | 202 | 1.242 | 2.1 | 1.365 | -0.635 | 1.142 | -0.858 | 0.749 | -1.251 | -355 | -518 | -351
2024-12-09 | 203 | 1.239 | 2.1 | 1.363 | -0.637 | 1.139 | -0.861 | 0.747 | -1.253 | -357 | -521 | -353
2024-12-10 | 204 | 1.236 | 2.1 | 1.361 | -0.639 | 1.136 | -0.864 | 0.745 | -1.255 | -359 | -524 | -355
2024-12-11 | 205 | 1.233 | 2.1 | 1.359 | -0.641 | 1.133 | -0.867 | 0.743 | -1.257 | -361 | -527 | -357
2024-12-12 | 206 | 1.23 | 2.1 | 1.357 | -0.643 | 1.13 | -0.87 | 0.741 | -1.259 | -363 | -530 | -359
2024-12-13 | 207 | 1.227 | 2.1 | 1.355 | -0.645 | 1.127 | -0.873 | 0.739 | -1.261 | -365 | -533 | -361
2024-12-14 | 208 | 1.224 | 2.1 | 1.353 | -0.647 | 1.124 | -0.876 | 0.737 | -1.263 | -367 | -536 | -363
2024-12-15 | 209 | 1.221 | 2.1 | 1.351 | -0.649 | 1.121 | -0.879 | 0.735 | -1.265 | -369 | -539 | -365
2024-12-16 | 210 | 1.218 | 2.1 | 1.349 | -0.651 | 1.118 | -0.882 | 0.733 | -1.267 | -371 | -542 | -367
2024-12-17 | 211 | 1.215 | 2.1 | 1.347 | -0.653 | 1.115 | -0.885 | 0.731 | -1.269 | -373 | -545 | -369
2024-12-18 | 212 | 1.212 | 2.1 | 1.345 | -0.655 | 1.112 | -0.888 | 0.729 | -1.271 | -375 | -548 | -371
2024-12-19 | 213 | 1.209 | 2.1 | 1.343 | -0.657 | 1.109 | -0.891 | 0.727 | -1.273 | -377 | -551 | -373
2024-12-20 | 214 | 1.206 | 2.1 | 1.341 | -0.659 | 1.106 | -0.894 | 0.725 | -1.275 | -379 | -554 | -375
2024-12-21 | 215 | 1.203 | 2.1 | 1.339 | -0.661 | 1.103 | -0.897 | 0.723 | -1.277 | -381 | -557 | -377
2024-12-22 | 216 | 1.2 | 2.1 | 1.337 | -0.663 | 1.1 | -0.9 | 0.721 | -1.279 | -383 | -560 | -379
2024-12-23 | 217 | 1.197 | 2.1 | 1.335 | -0.665 | 1.097 | -0.903 | 0.719 | -1.281 | -385 | -563 | -381
2024-12-24 | 218 | 1.194 | 2.1 | 1.333 | -0.667 | 1.094 | -0.906 | 0.717 | -1.283 | -387 | -566 | -383
2024-12-25 | 219 | 1.191 | 2.1 | 1.331 | -0.669 | 1.091 | -0.909 | 0.715 | -1.285 | -389 | -569 | -385
2024-12-26 | 220 | 1.188 | 2.1 | 1.329 | -0.671 | 1.088 | -0.912 | 0.713 | -1.287 | -391 | -572 | -387
2024-12-27 | 221 | 1.185 | 2.1 | 1.327 | -0.673 | 1.085 | -0.915 | 0.711 | -1.289 | -393 | -575 | -389
2024-12-28 | 222 | 1.182 | 2.1 | 1.325 | -0.675 | 1.082 | -0.918 | 0.709 | -1.291 | -395 | -578 | -391
2024-12-29 | 223 | 1.179 | 2.1 | 1.323 | -0.677 | 1.079 | -0.921 | 0.707 | -1.293 | -397 | -581 | -393
2024-12-30 | 224 | 1.176 | 2.1 | 1.321 | -0.679 | 1.076 | -0.924 | 0.705 | -1.295 | -399 | -584 | -395
2024-12-31 | 225 | 1.173 | 2.1 | 1.319 | -0.681 | 1.073 | -0.927 | 0.703 | -1.297 | -401 | -587 | -397
2025-01-01 | 226 | 1.17 | 2.1 | 1.317 | -0.683 | 1.07 | -0.93 | 0.701 | -1.299 | -403 | -590 | -399
2025-01-02 | 227 | 1.167 | 2.1 | 1.315 | -0.685 | 1.067 | -0.933 | 0.699 | -1.301 | -405 | -593 | -401
2025-01-03 | 228 | 1.164 | 2.1 | 1.313 | -0.687 | 1.064 | -0.936 | 0.697 | -1.303 | -407 | -596 | -403
2025-01-04 | 229 | 1.161 | 2.1 | 1.311 | -0.689 | 1.061 | -0.939 | 0.695 | -1.305 | -409 | -599 | -405
2025-01-05 | 230 | 1.158 | 2.1 | 1.309 | -0.691 | 1.058 | -0.942 | 0.693 | -1.307 | -411 | -602 | -407
2025-01-06 | 231 | 1.155 | 2.1 | 1.307 | -0.693 | 1.055 | -0.945 | 0.691 | -1.309 | -413 | -605 | -409
2025-01-07 | 232 | 1.152 | 2.1 | 1.305 | -0.695 | 1.052 | -0.948 | 0.689 | -1.311 | -415 | -608 | -411
2025-01-08 | 233 | 1.149 | 2.1 | 1.303 | -0.697 | 1.049 | -0.951 | 0.687 | -1.313 | -417 | -611 | -413
2025-01-09 | 234 | 1.146 | 2.1 | 1.301 | -0.699 | 1.046 | -0.954 | 0.685 | -1.315 | -419 | -614 | -415
2025-01-10 | 235 | 1.143 | 2.1 | 1.299 | -0.701 | 1.043 | -0.957 | 0.683 | -1.317 | -421 | -617 | -417
2025-01-11 | 236 | 1.14 | 2.1 | 1.296 | -0.704 | 1.04 | -0.96 | 0.681 | -1.319 | -424 | -620 | -419
2025-01-12 | 237 | 1.137 | 2.1 | 1.293 | -0.707 | 1.037 | -0.963 | 0.679 | -1.321 | -427 | -623 | -421
2025-01-13 | 238 | 1.134 | 2.1 | 1.29 | -0.71 | 1.034 | -0.966 | 0.677 | -1.323 | -430 | -626 | -423
2025-01-14 | 239 | 1.131 | 2.1 | 1.287 | -0.713 | 1.031 | -0.969 | 0.675 | -1.325 | -433 | -629 | -425
2025-01-15 | 240 | 1.128 | 2.1 | 1.284 | -0.716 | 1.028 | -0.972 | 0.673 | -1.327 | -436 | -632 | -427
2025-01-16 | 241 | 1.126 | 2.1 | 1.281 | -0.719 | 1.026 | -0.974 | 0.671 | -1.329 | -439 | -634 | -429
2025-01-17 | 242 | 1.124 | 2.1 | 1.278 | -0.722 | 1.024 | -0.976 | 0.669 | -1.331 | -442 | -636 | -431
2025-01-18 | 243 | 1.122 | 2.1 | 1.275 | -0.725 | 1.022 | -0.978 | 0.667 | -1.333 | -445 | -638 | -433
2025-01-19 | 244 | 1.12 | 2.1 | 1.272 | -0.728 | 1.02 | -0.98 | 0.665 | -1.335 | -448 | -640 | -435
2025-01-20 | 245 | 1.118 | 2.1 | 1.269 | -0.731 | 1.018 | -0.982 | 0.663 | -1.337 | -451 | -642 | -437
2025-01-21 | 246 | 1.116 | 2.1 | 1.266 | -0.734 | 1.016 | -0.984 | 0.661 | -1.339 | -454 | -644 | -439
2025-01-22 | 247 | 1.114 | 2.1 | 1.263 | -0.737 | 1.014 | -0.986 | 0.659 | -1.341 | -457 | -646 | -441
2025-01-23 | 248 | 1.112 | 2.1 | 1.26 | -0.74 | 1.012 | -0.988 | 0.657 | -1.343 | -460 | -648 | -443
2025-01-24 | 249 | 1.11 | 2.1 | 1.257 | -0.743 | 1.01 | -0.99 | 0.655 | -1.345 | -463 | -650 | -445
2025-01-25 | 250 | 1.108 | 2.1 | 1.254 | -0.746 | 1.008 | -0.992 | 0.653 | -1.347 | -466 | -652 | -447
2025-01-26 | 251 | 1.106 | 2.1 | 1.251 | -0.749 | 1.006 | -0.994 | 0.651 | -1.349 | -469 | -654 | -449
2025-01-27 | 252 | 1.104 | 2.1 | 1.248 | -0.752 | 1.004 | -0.996 | 0.649 | -1.351 | -472 | -656 | -451
2025-01-28 | 253 | 1.103 | 2.1 | 1.245 | -0.755 | 1.003 | -0.997 | 0.646 | -1.354 | -475 | -657 | -454
2025-01-29 | 254 | 1.102 | 2.1 | 1.242 | -0.758 | 1.002 | -0.998 | 0.643 | -1.357 | -478 | -658 | -457
2025-01-30 | 255 | 1.101 | 2.1 | 1.239 | -0.761 | 1.001 | -0.999 | 0.641 | -1.359 | -481 | -659 | -459
2025-01-31 | 256 | 1.1 | 2.1 | 1.237 | -0.763 | 1 | -1 | 0.639 | -1.361 | -483 | -660 | -461
2025-02-01 | 257 | 1.099 | 2.1 | 1.235 | -0.765 | 0.999 | -1.001 | 0.637 | -1.363 | -485 | -661 | -463
2025-02-02 | 258 | 1.099 | 2.1 | 1.233 | -0.767 | 0.999 | -1.001 | 0.635 | -1.365 | -487 | -661 | -465
2025-02-03 | 259 | 1.099 | 2.1 | 1.231 | -0.769 | 0.999 | -1.001 | 0.633 | -1.367 | -489 | -661 | -467
2025-02-04 | 260 | 1.099 | 2.1 | 1.23 | -0.77 | 0.999 | -1.001 | 0.632 | -1.368 | -490 | -661 | -468
2025-02-05 | 261 | 1.099 | 2.1 | 1.23 | -0.77 | 0.999 | -1.001 | 0.632 | -1.368 | -490 | -661 | -468
2025-02-06 | 262 | 1.099 | 2.1 | 1.23 | -0.77 | 0.999 | -1.001 | 0.632 | -1.368 | -490 | -661 | -468
2025-02-07 | 263 | 1.099 | 2.1 | 1.23 | -0.77 | 0.999 | -1.001 | 0.632 | -1.368 | -490 | -661 | -468
2025-02-08 | 264 | 1.099 | 2.1 | 1.23 | -0.77 | 0.999 | -1.001 | 0.632 | -1.368 | -490 | -661 | -468
2025-02-09 | 265 | 1.099 | 2.1 | 1.23 | -0.77 | 0.999 | -1.001 | 0.632 | -1.368 | -490 | -661 | -468
2025-02-10 | 266 | 1.099 | 2.1 | 1.23 | -0.77 | 0.999 | -1.001 | 0.632 | -1.368 | -490 | -661 | -468
2025-02-11 | 267 | 1.099 | 2.1 | 1.23 | -0.77 | 0.999 | -1.001 | 0.632 | -1.368 | -490 | -661 | -468
2025-02-12 | 268 | 1.099 | 2.1 | 1.23 | -0.77 | 0.999 | -1.001 | 0.632 | -1.368 | -490 | -661 | -468
2025-02-13 | 269 | 1.099 | 2.1 | 1.23 | -0.77 | 0.999 | -1.001 | 0.632 | -1.368 | -490 | -661 | -468
2025-02-14 | 270 | 1.099 | 2.1 | 1.23 | -0.77 | 0.999 | -1.001 | 0.632 | -1.368 | -490 | -661 | -468
2025-02-15 | 271 | 1.099 | 2.1 | 1.23 | -0.77 | 0.999 | -1.001 | 0.632 | -1.368 | -490 | -661 | -468
2025-02-16 | 272 | 1.099 | 2.1 | 1.23 | -0.77 | 0.999 | -1.001 | 0.632 | -1.368 | -490 | -661 | -468
2025-02-17 | 273 | 1.099 | 2.1 | 1.23 | -0.77 | 0.999 | -1.001 | 0.632 | -1.368 | -490 | -661 | -468
2025-02-18 | 274 | 1.099 | 2.1 | 1.23 | -0.77 | 0.999 | -1.001 | 0.632 | -1.368 | -490 | -661 | -468
2025-02-19 | 275 | 1.099 | 2.1 | 1.23 | -0.77 | 0.999 | -1.001 | 0.632 | -1.368 | -490 | -661 | -468
2025-02-20 | 276 | 1.099 | 2.1 | 1.23 | -0.77 | 0.999 | -1.001 | 0.632 | -1.368 | -490 | -661 | -468
2025-02-21 | 277 | 1.099 | 2.1 | 1.23 | -0.77 | 0.999 | -1.001 | 0.632 | -1.368 | -490 | -661 | -468
2025-02-22 | 278 | 1.099 | 2.1 | 1.23 | -0.77 | 0.999 | -1.001 | 0.632 | -1.368 | -490 | -661 | -468
2025-02-23 | 279 | 1.099 | 2.1 | 1.23 | -0.77 | 0.999 | -1.001 | 0.632 | -1.368 | -490 | -661 | -468
2025-02-24 | 280 | 1.099 | 2.1 | 1.23 | -0.77 | 0.999 | -1.001 | 0.632 | -1.368 | -490 | -661 | -468
2025-02-25 | 281 | 1.099 | 2.1 | 1.23 | -0.77 | 0.999 | -1.001 | 0.632 | -1.368 | -490 | -661 | -468
2025-02-26 | 282 | 1.099 | 2.1 | 1.23 | -0.77 | 0.999 | -1.001 | 0.632 | -1.368 | -490 | -661 | -468
2025-02-27 | 283 | 1.099 | 2.1 | 1.23 | -0.77 | 0.999 | -1.001 | 0.632 | -1.368 | -490 | -661 | -468
2025-02-28 | 284 | 1.099 | 2.1 | 1.23 | -0.77 | 0.999 | -1.001 | 0.632 | -1.368 | -490 | -661 | -468
2025-03-01 | 285 | 1.099 | 2.1 | 1.23 | -0.77 | 0.999 | -1.001 | 0.632 | -1.368 | -490 | -661 | -468
2025-03-02 | 286 | 1.099 | 2.1 | 1.23 | -0.77 | 0.999 | -1.001 | 0.632 | -1.368 | -490 | -661 | -468
2025-03-03 | 287 | 1.099 | 2.1 | 1.23 | -0.77 | 0.999 | -1.001 | 0.632 | -1.368 | -490 | -661 | -468
2025-03-04 | 288 | 1.099 | 2.1 | 1.23 | -0.77 | 0.999 | -1.001 | 0.632 | -1.368 | -490 | -661 | -468
2025-03-05 | 289 | 1.099 | 2.1 | 1.23 | -0.77 | 0.999 | -1.001 | 0.632 | -1.368 | -490 | -661 | -468
2025-03-06 | 290 | 1.099 | 2.1 | 1.23 | -0.77 | 0.999 | -1.001 | 0.632 | -1.368 | -490 | -661 | -468
2025-03-07 | 291 | 1.099 | 2.1 | 1.23 | -0.77 | 0.999 | -1.001 | 0.632 | -1.368 | -490 | -661 | -468
2025-03-08 | 292 | 1.099 | 2.1 | 1.23 | -0.77 | 0.999 | -1.001 | 0.632 | -1.368 | -490 | -661 | -468
2025-03-09 | 293 | 1.099 | 2.1 | 1.23 | -0.77 | 0.999 | -1.001 | 0.632 | -1.368 | -490 | -661 | -468
2025-03-10 | 294 | 1.099 | 2.1 | 1.23 | -0.77 | 0.999 | -1.001 | 0.632 | -1.368 | -490 | -661 | -468
2025-03-11 | 295 | 1.099 | 2.1 | 1.23 | -0.77 | 0.999 | -1.001 | 0.632 | -1.368 | -490 | -661 | -468
2025-03-12 | 296 | 1.099 | 2.1 | 1.23 | -0.77 | 0.999 | -1.001 | 0.632 | -1.368 | -490 | -661 | -468
2025-03-13 | 297 | 1.099 | 2.1 | 1.23 | -0.77 | 0.999 | -1.001 | 0.632 | -1.368 | -490 | -661 | -468
2025-03-14 | 298 | 1.099 | 2.1 | 1.23 | -0.77 | 0.999 | -1.001 | 0.632 | -1.368 | -490 | -661 | -468
2025-03-15 | 299 | 1.099 | 2.1 | 1.23 | -0.77 | 0.999 | -1.001 | 0.632 | -1.368 | -490 | -661 | -468
2025-03-16 | 300 | 1.099 | 2.1 | 1.23 | -0.77 | 0.999 | -1.001 | 0.632 | -1.368 | -490 | -661 | -468
2025-03-17 | 301 | 1.099 | 2.1 | 1.23 | -0.77 | 0.999 | -1.001 | 0.632 | -1.368 | -490 | -661 | -468
2025-03-18 | 302 | 1.099 | 2.1 | 1.23 | -0.77 | 0.999 | -1.001 | 0.632 | -1.368 | -490 | -661 | -468
2025-03-19 | 303 | 1.099 | 2.1 | 1.23 | -0.77 | 0.999 | -1.001 | 0.632 | -1.368 | -490 | -661 | -468
2025-03-20 | 304 | 1.099 | 2.1 | 1.23 | -0.77 | 0.999 | -1.001 | 0.632 | -1.368 | -490 | -661 | -468
2025-03-21 | 305 | 1.099 | 2.1 | 1.23 | -0.77 | 0.999 | -1.001 | 0.632 | -1.368 | -490 | -661 | -468
2025-03-22 | 306 | 1.099 | 2.1 | 1.23 | -0.77 | 0.999 | -1.001 | 0.632 | -1.368 | -490 | -661 | -468
2025-03-23 | 307 | 1.099 | 2.1 | 1.23 | -0.77 | 0.999 | -1.001 | 0.632 | -1.368 | -490 | -661 | -468
2025-03-24 | 308 | 1.099 | 2.1 | 1.23 | -0.77 | 0.999 | -1.001 | 0.632 | -1.368 | -490 | -661 | -468
2025-03-25 | 309 | 1.099 | 2.1 | 1.23 | -0.77 | 0.999 | -1.001 | 0.632 | -1.368 | -490 | -661 | -468
2025-03-26 | 310 | 1.099 | 2.1 | 1.23 | -0.77 | 0.999 | -1.001 | 0.632 | -1.368 | -490 | -661 | -468
2025-03-27 | 311 | 1.099 | 2.1 | 1.23 | -0.77 | 0.999 | -1.001 | 0.632 | -1.368 | -490 | -661 | -468
2025-03-28 | 312 | 1.099 | 2.1 | 1.23 | -0.77 | 0.999 | -1.001 | 0.632 | -1.368 | -490 | -661 | -468
2025-03-29 | 313 | 1.099 | 2.1 | 1.23 | -0.77 | 0.999 | -1.001 | 0.632 | -1.368 | -490 | -661 | -468
2025-03-30 | 314 | 1.099 | 2.1 | 1.23 | -0.77 | 0.999 | -1.001 | 0.632 | -1.368 | -490 | -661 | -468
2025-03-31 | 315 | 1.099 | 2.1 | 1.23 | -0.77 | 0.999 | -1.001 | 0.632 | -1.368 | -490 | -661 | -468
2025-04-01 | 316 | 1.099 | 2.1 | 1.23 | -0.77 | 0.999 | -1.001 | 0.632 | -1.368 | -490 | -661 | -468
2025-04-02 | 317 | 1.099 | 2.1 | 1.23 | -0.77 | 0.999 | -1.001 | 0.632 | -1.368 | -490 | -661 | -468
2025-04-03 | 318 | 1.099 | 2.1 | 1.23 | -0.77 | 0.999 | -1.001 | 0.632 | -1.368 | -490 | -661 | -468
2025-04-04 | 319 | 1.099 | 2.1 | 1.23 | -0.77 | 0.999 | -1.001 | 0.632 | -1.368 | -490 | -661 | -468
2025-04-05 | 320 | 1.099 | 2.1 | 1.23 | -0.77 | 0.999 | -1.001 | 0.632 | -1.368 | -490 | -661 | -468
2025-04-06 | 321 | 1.099 | 2.1 | 1.23 | -0.77 | 0.999 | -1.001 | 0.632 | -1.368 | -490 | -661 | -468
2025-04-07 | 322 | 1.099 | 2.1 | 1.23 | -0.77 | 0.999 | -1.001 | 0.632 | -1.368 | -490 | -661 | -468
2025-04-08 | 323 | 1.099 | 2.1 | 1.23 | -0.77 | 0.999 | -1.001 | 0.632 | -1.368 | -490 | -661 | -468
2025-04-09 | 324 | 1.099 | 2.1 | 1.23 | -0.77 | 0.999 | -1.001 | 0.632 | -1.368 | -490 | -661 | -468
2025-04-10 | 325 | 1.099 | 2.1 | 1.23 | -0.77 | 0.999 | -1.001 | 0.632 | -1.368 | -490 | -661 | -468
2025-04-11 | 326 | 1.099 | 2.1 | 1.23 | -0.77 | 0.999 | -1.001 | 0.632 | -1.368 | -490 | -661 | -468
2025-04-12 | 327 | 1.099 | 2.1 | 1.23 | -0.77 | 0.999 | -1.001 | 0.632 | -1.368 | -490 | -661 | -468
2025-04-13 | 328 | 1.099 | 2.1 | 1.23 | -0.77 | 0.999 | -1.001 | 0.632 | -1.368 | -490 | -661 | -468
2025-04-14 | 329 | 1.099 | 2.1 | 1.23 | -0.77 | 0.999 | -1.001 | 0.632 | -1.368 | -490 | -661 | -468
2025-04-15 | 330 | 1.099 | 2.1 | 1.23 | -0.77 | 0.999 | -1.001 | 0.632 | -1.368 | -490 | -661 | -468
2025-04-16 | 331 | 1.099 | 2.1 | 1.23 | -0.77 | 0.999 | -1.001 | 0.632 | -1.368 | -490 | -661 | -468
2025-04-17 | 332 | 1.099 | 2.1 | 1.23 | -0.77 | 0.999 | -1.001 | 0.632 | -1.368 | -490 | -661 | -468
2025-04-18 | 333 | 1.099 | 2.1 | 1.23 | -0.77 | 0.999 | -1.001 | 0.632 | -1.368 | -490 | -661 | -468
2025-04-19 | 334 | 1.099 | 2.1 | 1.23 | -0.77 | 0.999 | -1.001 | 0.632 | -1.368 | -490 | -661 | -468
2025-04-20 | 335 | 1.099 | 2.1 | 1.23 | -0.77 | 0.999 | -1.001 | 0.632 | -1.368 | -490 | -661 | -468
2025-04-21 | 336 | 1.099 | 2.1 | 1.23 | -0.77 | 0.999 | -1.001 | 0.632 | -1.368 | -490 | -661 | -468
2025-04-22 | 337 | 1.099 | 2.1 | 1.23 | -0.77 | 0.999 | -1.001 | 0.632 | -1.368 | -490 | -661 | -468
2025-04-23 | 338 | 1.099 | 2.1 | 1.23 | -0.77 | 0.999 | -1.001 | 0.632 | -1.368 | -490 | -661 | -468
2025-04-24 | 339 | 1.099 | 2.1 | 1.23 | -0.77 | 0.999 | -1.001 | 0.632 | -1.368 | -490 | -661 | -468
2025-04-25 | 340 | 1.099 | 2.1 | 1.23 | -0.77 | 0.999 | -1.001 | 0.632 | -1.368 | -490 | -661 | -468
2025-04-26 | 341 | 1.099 | 2.1 | 1.23 | -0.77 | 0.999 | -1.001 | 0.632 | -1.368 | -490 | -661 | -468
2025-04-27 | 342 | 1.099 | 2.1 | 1.23 | -0.77 | 0.999 | -1.001 | 0.632 | -1.368 | -490 | -661 | -468
2025-04-28 | 343 | 1.099 | 2.1 | 1.23 | -0.77 | 0.999 | -1.001 | 0.632 | -1.368 | -490 | -661 | -468
2025-04-29 | 344 | 1.099 | 2.1 | 1.23 | -0.77 | 0.999 | -1.001 | 0.632 | -1.368 | -490 | -661 | -468
2025-04-30 | 345 | 1.099 | 2.1 | 1.23 | -0.77 | 0.999 | -1.001 | 0.632 | -1.368 | -490 | -661 | -468
2025-05-01 | 346 | 1.099 | 2.1 | 1.23 | -0.77 | 0.999 | -1.001 | 0.632 | -1.368 | -490 | -661 | -468
2025-05-02 | 347 | 1.099 | 2.1 | 1.23 | -0.77 | 0.999 | -1.001 | 0.632 | -1.368 | -490 | -661 | -468
2025-05-03 | 348 | 1.099 | 2.1 | 1.23 | -0.77 | 0.999 | -1.001 | 0.632 | -1.368 | -490 | -661 | -468
2025-05-04 | 349 | 1.099 | 2.1 | 1.23 | -0.77 | 0.999 | -1.001 | 0.632 | -1.368 | -490 | -661 | -468
2025-05-05 | 350 | 1.099 | 2.1 | 1.23 | -0.77 | 0.999 | -1.001 | 0.632 | -1.368 | -490 | -661 | -468
2025-05-06 | 351 | 1.099 | 2.1 | 1.23 | -0.77 | 0.999 | -1.001 | 0.632 | -1.368 | -490 | -661 | -468
2025-05-07 | 352 | 1.099 | 2.1 | 1.23 | -0.77 | 0.999 | -1.001 | 0.632 | -1.368 | -490 | -661 | -468
2025-05-08 | 353 | 1.099 | 2.1 | 1.23 | -0.77 | 0.999 | -1.001 | 0.632 | -1.368 | -490 | -661 | -468
2025-05-09 | 354 | 1.099 | 2.1 | 1.23 | -0.77 | 0.999 | -1.001 | 0.632 | -1.368 | -490 | -661 | -468
2025-05-10 | 355 | 1.099 | 2.1 | 1.23 | -0.77 | 0.999 | -1.001 | 0.632 | -1.368 | -490 | -661 | -468
2025-05-11 | 356 | 1.099 | 2.1 | 1.23 | -0.77 | 0.999 | -1.001 | 0.632 | -1.368 | -490 | -661 | -468
2025-05-12 | 357 | 1.099 | 2.1 | 1.23 | -0.77 | 0.999 | -1.001 | 0.632 | -1.368 | -490 | -661 | -468
2025-05-13 | 358 | 1.099 | 2.1 | 1.23 | -0.77 | 0.999 | -1.001 | 0.632 | -1.368 | -490 | -661 | -468
2025-05-14 | 359 | 1.088 | 2.1 | 1.222 | -0.778 | 0.988 | -1.012 | 0.624 | -1.376 | -498 | -672 | -476
2025-05-15 | 360 | 1.077 | 2.1 | 1.214 | -0.786 | 0.977 | -1.023 | 0.616 | -1.384 | -506 | -683 | -484
2025-05-16 | 361 | 1.066 | 2.1 | 1.206 | -0.794 | 0.966 | -1.034 | 0.608 | -1.392 | -514 | -694 | -492
2025-05-17 | 362 | 1.055 | 2.1 | 1.198 | -0.802 | 0.955 | -1.045 | 0.6 | -1.4 | -522 | -705 | -500
2025-05-18 | 363 | 1.044 | 2.1 | 1.19 | -0.81 | 0.944 | -1.056 | 0.592 | -1.408 | -530 | -716 | -508
2025-05-19 | 364 | 1.033 | 2.1 | 1.182 | -0.818 | 0.933 | -1.067 | 0.584 | -1.416 | -538 | -727 | -516
2025-05-20 | 365 | 1.022 | 2.1 | 1.174 | -0.826 | 0.922 | -1.078 | 0.576 | -1.424 | -546 | -738 | -524
2025-05-21 | 366 | 1.011 | 2.1 | 1.166 | -0.834 | 0.911 | -1.089 | 0.568 | -1.432 | -554 | -749 | -532
2025-05-22 | 367 | 1 | 2.1 | 1.158 | -0.842 | 0.9 | -1.1 | 0.56 | -1.44 | -562 | -760 | -540
2025-05-23 | 368 | 0.989 | 2.1 | 1.15 | -0.85 | 0.889 | -1.111 | 0.552 | -1.448 | -570 | -771 | -548
2025-05-24 | 369 | 0.978 | 2.1 | 1.142 | -0.858 | 0.878 | -1.122 | 0.544 | -1.456 | -578 | -782 | -556
2025-05-25 | 370 | 0.967 | 2.1 | 1.134 | -0.866 | 0.867 | -1.133 | 0.536 | -1.464 | -586 | -793 | -564
2025-05-26 | 371 | 0.956 | 2.1 | 1.126 | -0.874 | 0.856 | -1.144 | 0.528 | -1.472 | -594 | -804 | -572
2025-05-27 | 372 | 0.945 | 2.1 | 1.118 | -0.882 | 0.845 | -1.155 | 0.52 | -1.48 | -602 | -815 | -580
2025-05-28 | 373 | 0.934 | 2.1 | 1.11 | -0.89 | 0.834 | -1.166 | 0.512 | -1.488 | -610 | -826 | -588
2025-05-29 | 374 | 0.923 | 2.1 | 1.102 | -0.898 | 0.823 | -1.177 | 0.504 | -1.496 | -618 | -837 | -596
2025-05-30 | 375 | 0.912 | 2.1 | 1.094 | -0.906 | 0.812 | -1.188 | 0.496 | -1.504 | -626 | -848 | -604
2025-05-31 | 376 | 0.901 | 2.1 | 1.086 | -0.914 | 0.801 | -1.199 | 0.488 | -1.512 | -634 | -859 | -612
2025-06-01 | 377 | 0.89 | 2.1 | 1.078 | -0.922 | 0.79 | -1.21 | 0.48 | -1.52 | -642 | -870 | -620
2025-06-02 | 378 | 0.879 | 2.1 | 1.07 | -0.93 | 0.779 | -1.221 | 0.472 | -1.528 | -650 | -881 | -628
2025-06-03 | 379 | 0.868 | 2.1 | 1.062 | -0.938 | 0.768 | -1.232 | 0.464 | -1.536 | -658 | -892 | -636
2025-06-04 | 380 | 0.857 | 2.1 | 1.054 | -0.946 | 0.757 | -1.243 | 0.456 | -1.544 | -666 | -903 | -644
2025-06-05 | 381 | 0.846 | 2.1 | 1.046 | -0.954 | 0.746 | -1.254 | 0.448 | -1.552 | -674 | -914 | -652
2025-06-06 | 382 | 0.835 | 2.1 | 1.038 | -0.962 | 0.735 | -1.265 | 0.44 | -1.56 | -682 | -925 | -660
2025-06-07 | 383 | 0.824 | 2.1 | 1.03 | -0.97 | 0.724 | -1.276 | 0.432 | -1.568 | -690 | -936 | -668
2025-06-08 | 384 | 0.813 | 2.1 | 1.022 | -0.978 | 0.713 | -1.287 | 0.424 | -1.576 | -698 | -947 | -676
2025-06-09 | 385 | 0.802 | 2.1 | 1.014 | -0.986 | 0.702 | -1.298 | 0.416 | -1.584 | -706 | -958 | -684
2025-06-10 | 386 | 0.791 | 2.1 | 1.006 | -0.994 | 0.691 | -1.309 | 0.408 | -1.592 | -714 | -969 | -692
2025-06-11 | 387 | 0.78 | 2.1 | 0.998 | -1.002 | 0.68 | -1.32 | 0.4 | -1.6 | -722 | -980 | -700
2025-06-12 | 388 | 0.769 | 2.1 | 0.99 | -1.01 | 0.669 | -1.331 | 0.392 | -1.608 | -730 | -991 | -708
2025-06-13 | 389 | 0.758 | 2.1 | 0.982 | -1.018 | 0.658 | -1.342 | 0.384 | -1.616 | -738 | -1002 | -716
2025-06-14 | 390 | 0.747 | 2.1 | 0.974 | -1.026 | 0.647 | -1.353 | 0.376 | -1.624 | -746 | -1013 | -724
2025-06-15 | 391 | 0.736 | 2.1 | 0.966 | -1.034 | 0.636 | -1.364 | 0.368 | -1.632 | -754 | -1024 | -732
2025-06-16 | 392 | 0.725 | 2.1 | 0.958 | -1.042 | 0.625 | -1.375 | 0.36 | -1.64 | -762 | -1035 | -740
2025-06-17 | 393 | 0.714 | 2.1 | 0.95 | -1.05 | 0.614 | -1.386 | 0.352 | -1.648 | -770 | -1046 | -748
2025-06-18 | 394 | 0.703 | 2.1 | 0.942 | -1.058 | 0.603 | -1.397 | 0.344 | -1.656 | -778 | -1057 | -756
2025-06-19 | 395 | 0.692 | 2.1 | 0.934 | -1.066 | 0.592 | -1.408 | 0.336 | -1.664 | -786 | -1068 | -764
2025-06-20 | 396 | 0.681 | 2.1 | 0.926 | -1.074 | 0.581 | -1.419 | 0.328 | -1.672 | -794 | -1079 | -772
2025-06-21 | 397 | 0.67 | 2.1 | 0.918 | -1.082 | 0.57 | -1.43 | 0.32 | -1.68 | -802 | -1090 | -780
2025-06-22 | 398 | 0.659 | 2.1 | 0.91 | -1.09 | 0.559 | -1.441 | 0.312 | -1.688 | -810 | -1101 | -788
2025-06-23 | 399 | 0.648 | 2.1 | 0.902 | -1.098 | 0.548 | -1.452 | 0.304 | -1.696 | -818 | -1112 | -796
2025-06-24 | 400 | 0.637 | 2.1 | 0.894 | -1.106 | 0.537 | -1.463 | 0.296 | -1.704 | -826 | -1123 | -804
2025-06-25 | 401 | 0.626 | 2.1 | 0.886 | -1.114 | 0.526 | -1.474 | 0.288 | -1.712 | -834 | -1134 | -812
2025-06-26 | 402 | 0.615 | 2.1 | 0.878 | -1.122 | 0.515 | -1.485 | 0.28 | -1.72 | -842 | -1145 | -820
2025-06-27 | 403 | 0.604 | 2.1 | 0.87 | -1.13 | 0.504 | -1.496 | 0.272 | -1.728 | -850 | -1156 | -828
2025-06-28 | 404 | 0.593 | 2.1 | 0.862 | -1.138 | 0.493 | -1.507 | 0.264 | -1.736 | -858 | -1167 | -836
2025-06-29 | 405 | 0.582 | 2.1 | 0.854 | -1.146 | 0.482 | -1.518 | 0.256 | -1.744 | -866 | -1178 | -844
2025-06-30 | 406 | 0.571 | 2.1 | 0.846 | -1.154 | 0.471 | -1.529 | 0.248 | -1.752 | -874 | -1189 | -852
2025-07-01 | 407 | 0.56 | 2.1 | 0.838 | -1.162 | 0.46 | -1.54 | 0.24 | -1.76 | -882 | -1200 | -860
2025-07-02 | 408 | 0.549 | 2.1 | 0.83 | -1.17 | 0.449 | -1.551 | 0.232 | -1.768 | -890 | -1211 | -868
2025-07-03 | 409 | 0.538 | 2.1 | 0.822 | -1.178 | 0.438 | -1.562 | 0.224 | -1.776 | -898 | -1222 | -876
2025-07-04 | 410 | 0.527 | 2.1 | 0.814 | -1.186 | 0.427 | -1.573 | 0.216 | -1.784 | -906 | -1233 | -884
2025-07-05 | 411 | 0.516 | 2.1 | 0.806 | -1.194 | 0.416 | -1.584 | 0.208 | -1.792 | -914 | -1244 | -892
2025-07-06 | 412 | 0.505 | 2.1 | 0.798 | -1.202 | 0.405 | -1.595 | 0.2 | -1.8 | -922 | -1255 | -900
2025-07-07 | 413 | 0.494 | 2.1 | 0.79 | -1.21 | 0.394 | -1.606 | 0.192 | -1.808 | -930 | -1266 | -908
2025-07-08 | 414 | 0.483 | 2.1 | 0.782 | -1.218 | 0.383 | -1.617 | 0.184 | -1.816 | -938 | -1277 | -916
2025-07-09 | 415 | 0.472 | 2.1 | 0.774 | -1.226 | 0.372 | -1.628 | 0.176 | -1.824 | -946 | -1288 | -924
2025-07-10 | 416 | 0.461 | 2.1 | 0.766 | -1.234 | 0.361 | -1.639 | 0.168 | -1.832 | -954 | -1299 | -932
2025-07-11 | 417 | 0.45 | 2.1 | 0.758 | -1.242 | 0.35 | -1.65 | 0.161 | -1.839 | -962 | -1310 | -939
2025-07-12 | 418 | 0.439 | 2.1 | 0.75 | -1.25 | 0.339 | -1.661 | 0.154 | -1.846 | -970 | -1321 | -946
2025-07-13 | 419 | 0.428 | 2.1 | 0.741 | -1.259 | 0.328 | -1.672 | 0.147 | -1.853 | -979 | -1332 | -953
2025-07-14 | 420 | 0.417 | 2.1 | 0.732 | -1.268 | 0.317 | -1.683 | 0.14 | -1.86 | -988 | -1343 | -960
2025-07-15 | 421 | 0.406 | 2.1 | 0.723 | -1.277 | 0.306 | -1.694 | 0.133 | -1.867 | -997 | -1354 | -967
2025-07-16 | 422 | 0.395 | 2.1 | 0.714 | -1.286 | 0.295 | -1.705 | 0.126 | -1.874 | -1006 | -1365 | -974
2025-07-17 | 423 | 0.384 | 2.1 | 0.705 | -1.295 | 0.284 | -1.716 | 0.119 | -1.881 | -1015 | -1376 | -981
2025-07-18 | 424 | 0.373 | 2.1 | 0.696 | -1.304 | 0.273 | -1.727 | 0.113 | -1.887 | -1024 | -1387 | -987
2025-07-19 | 425 | 0.362 | 2.1 | 0.687 | -1.313 | 0.262 | -1.738 | 0.107 | -1.893 | -1033 | -1398 | -993
2025-07-20 | 426 | 0.351 | 2.1 | 0.678 | -1.322 | 0.251 | -1.749 | 0.101 | -1.899 | -1042 | -1409 | -999
2025-07-21 | 427 | 0.34 | 2.1 | 0.669 | -1.331 | 0.24 | -1.76 | 0.095 | -1.905 | -1051 | -1420 | -1005
2025-07-22 | 428 | 0.329 | 2.1 | 0.66 | -1.34 | 0.229 | -1.771 | 0.089 | -1.911 | -1060 | -1431 | -1011
2025-07-23 | 429 | 0.319 | 2.1 | 0.651 | -1.349 | 0.219 | -1.781 | 0.083 | -1.917 | -1069 | -1441 | -1017
2025-07-24 | 430 | 0.309 | 2.1 | 0.642 | -1.358 | 0.209 | -1.791 | 0.077 | -1.923 | -1078 | -1451 | -1023
2025-07-25 | 431 | 0.299 | 2.1 | 0.634 | -1.366 | 0.199 | -1.801 | 0.071 | -1.929 | -1086 | -1461 | -1029
2025-07-26 | 432 | 0.289 | 2.1 | 0.626 | -1.374 | 0.189 | -1.811 | 0.065 | -1.935 | -1094 | -1471 | -1035
2025-07-27 | 433 | 0.278 | 2.1 | 0.618 | -1.382 | 0.178 | -1.822 | 0.059 | -1.941 | -1102 | -1482 | -1041
2025-07-28 | 434 | 0.268 | 2.1 | 0.61 | -1.39 | 0.168 | -1.832 | 0.054 | -1.946 | -1110 | -1492 | -1046
2025-07-29 | 435 | 0.258 | 2.1 | 0.603 | -1.397 | 0.158 | -1.842 | 0.049 | -1.951 | -1117 | -1502 | -1051
2025-07-30 | 436 | 0.249 | 2.1 | 0.596 | -1.404 | 0.149 | -1.851 | 0.044 | -1.956 | -1124 | -1511 | -1056
2025-07-31 | 437 | 0.241 | 2.1 | 0.59 | -1.41 | 0.141 | -1.859 | 0.04 | -1.96 | -1130 | -1519 | -1060
2025-08-01 | 438 | 0.234 | 2.1 | 0.584 | -1.416 | 0.134 | -1.866 | 0.036 | -1.964 | -1136 | -1526 | -1064
2025-08-02 | 439 | 0.228 | 2.1 | 0.579 | -1.421 | 0.128 | -1.872 | 0.033 | -1.967 | -1141 | -1532 | -1067
2025-08-03 | 440 | 0.223 | 2.1 | 0.575 | -1.425 | 0.123 | -1.877 | 0.031 | -1.969 | -1145 | -1537 | -1069
2025-08-04 | 441 | 0.22 | 2.1 | 0.572 | -1.428 | 0.12 | -1.88 | 0.03 | -1.97 | -1148 | -1540 | -1070
2025-08-05 | 442 | 0.22 | 2.1 | 0.572 | -1.428 | 0.12 | -1.88 | 0.03 | -1.97 | -1148 | -1540 | -1070