## Sheet1
DỰ ÁN THÀNH PHẦN ĐOẠN HẬU GIANG - CÀ MAU THUỘC DỰ ÁN XÂY DỰNG CÔNG TRÌNH ĐƯỜNG BỘ CAO TỐC BẮC - NAM PHÍA ĐÔNG GIAI ĐOẠN 2021 - 2025
GÓI THẦU XL03 :THI CÔNG XÂY DỰNG ĐOẠN TUYẾN KM114+200 - KM126+223 BAO GỒM TUYẾN NỐI NÚT GIAO IC12 VỚI QL1 (BAO GỒM KHẢO SÁT, THIẾT KẾ BVTC)
CHỦ ĐẦU TƯ |  |  |  | TƯ VẤN GIÁM SÁT |  |  |  |  | NHÀ THẦU
BAN QUẢN LÝ DỰ ÁN MỸ THUẬN |  |  |  | LIÊN DANH PHÂN VIỆN KHCN GTVT PHÍA NAM - CÔNG TY CỔ PHẦN TƯ VẤN KỸ THUẬT VÀ XÂY DỰNG HỒNG HÀ |  |  |  |  | LIÊN DANH CC1 - HẢI ĐĂNG - VẠN CƯỜNG - 492 - BẮC TRUNG NAM
BIỂU GHI ĐO QUAN TRẮC LÚN
Người lập: | [8 empty] | Tên mốc:
Thời tiết: | [8 empty] | Cao độ mốc:
Lý trình: | Km118+300 | [7 empty] | Ngày đặt bàn: |  | 20/05/2024
Ngày đo | Số ngày | Cao độ đắp(m) | Chiều dày đắp(m) | Trái |  | Giữa |  | Phải |  | Độ lún (trái) (mm) | Độ lún (giữa) (mm) | Độ lún (phải) (mm) | Ghi chú
|  |  |  | Cao độ quan trắc | Cao độ bàn đo lún | Cao độ quan trắc | Cao độ bàn đo lún | Cao độ quan trắc | Cao độ bàn đo lún
2024-05-20 | 0 | -0.86 |  | 1.75 | -0.25 | 1.14 | -0.86 | 1.1 | -0.9 | 0 | 0 | 0
2024-05-21 | 1 | -0.86 |  | 1.75 | -0.25 | 1.14 | -0.86 | 1.1 | -0.9 | 0 | 0 | 0
2024-05-22 | 2 | -0.86 |  | 1.75 | -0.25 | 1.14 | -0.86 | 1.1 | -0.9 | 0 | 0 | 0
2024-05-23 | 3 | -0.86 |  | 1.75 | -0.25 | 1.14 | -0.86 | 1.1 | -0.9 | 0 | 0 | 0
2024-05-24 | 4 | -0.703 | 0.16 | 1.745 | -0.255 | 1.137 | -0.863 | 1.097 | -0.903 | -5 | -3 | -3
2024-05-25 | 5 | -0.705 | 0.16 | 1.742 | -0.258 | 1.135 | -0.865 | 1.095 | -0.905 | -8 | -5 | -5
2024-05-26 | 6 | -0.705 | 0.16 | 1.742 | -0.258 | 1.135 | -0.865 | 1.095 | -0.905 | -8 | -5 | -5
2024-05-27 | 7 | -0.508 | 0.36 | 1.738 | -0.262 | 1.132 | -0.868 | 1.092 | -0.908 | -12 | -8 | -8
2024-05-28 | 8 | -0.51 | 0.36 | 1.734 | -0.266 | 1.13 | -0.87 | 1.09 | -0.91 | -16 | -10 | -10
2024-05-29 | 9 | -0.512 | 0.36 | 1.731 | -0.269 | 1.128 | -0.872 | 1.088 | -0.912 | -19 | -12 | -12
2024-05-30 | 10 | -0.513 | 0.36 | 1.73 | -0.27 | 1.127 | -0.873 | 1.088 | -0.912 | -20 | -13 | -12
2024-05-31 | 11 | -0.513 | 0.36 | 1.73 | -0.27 | 1.127 | -0.873 | 1.088 | -0.912 | -20 | -13 | -12
2024-06-01 | 12 | -0.216 | 0.66 | 1.725 | -0.275 | 1.124 | -0.876 | 1.085 | -0.915 | -25 | -16 | -15
2024-06-02 | 13 | -0.218 | 0.66 | 1.722 | -0.278 | 1.122 | -0.878 | 1.083 | -0.917 | -28 | -18 | -17
2024-06-03 | 14 | -0.219 | 0.66 | 1.72 | -0.28 | 1.121 | -0.879 | 1.082 | -0.918 | -30 | -19 | -18
2024-06-04 | 15 | -0.219 | 0.66 | 1.72 | -0.28 | 1.121 | -0.879 | 1.082 | -0.918 | -30 | -19 | -18
2024-06-05 | 16 | 0.078 | 0.96 | 1.715 | -0.285 | 1.118 | -0.882 | 1.079 | -0.921 | -35 | -22 | -21
2024-06-06 | 17 | 0.076 | 0.96 | 1.712 | -0.288 | 1.116 | -0.884 | 1.077 | -0.923 | -38 | -24 | -23
2024-06-07 | 18 | 0.074 | 0.96 | 1.71 | -0.29 | 1.114 | -0.886 | 1.076 | -0.924 | -40 | -26 | -24
2024-06-08 | 19 | 0.074 | 0.96 | 1.71 | -0.29 | 1.114 | -0.886 | 1.076 | -0.924 | -40 | -26 | -24
2024-06-09 | 20 | 0.371 | 1.26 | 1.705 | -0.295 | 1.111 | -0.889 | 1.073 | -0.927 | -45 | -29 | -27
2024-06-10 | 21 | 0.369 | 1.26 | 1.702 | -0.298 | 1.109 | -0.891 | 1.071 | -0.929 | -48 | -31 | -29
2024-06-11 | 22 | 0.367 | 1.26 | 1.7 | -0.3 | 1.107 | -0.893 | 1.07 | -0.93 | -50 | -33 | -30
2024-06-12 | 23 | 0.367 | 1.26 | 1.7 | -0.3 | 1.107 | -0.893 | 1.07 | -0.93 | -50 | -33 | -30
2024-06-13 | 24 | 0.664 | 1.56 | 1.695 | -0.305 | 1.104 | -0.896 | 1.067 | -0.933 | -55 | -36 | -33
2024-06-14 | 25 | 0.662 | 1.56 | 1.692 | -0.308 | 1.102 | -0.898 | 1.065 | -0.935 | -58 | -38 | -35
2024-06-15 | 26 | 0.661 | 1.56 | 1.69 | -0.31 | 1.101 | -0.899 | 1.064 | -0.936 | -60 | -39 | -36
2024-06-16 | 27 | 0.661 | 1.56 | 1.69 | -0.31 | 1.101 | -0.899 | 1.064 | -0.936 | -60 | -39 | -36
2024-06-17 | 28 | 0.959 | 1.86 | 1.687 | -0.313 | 1.099 | -0.901 | 1.062 | -0.938 | -63 | -41 | -38
2024-06-18 | 29 | 0.957 | 1.86 | 1.684 | -0.316 | 1.097 | -0.903 | 1.06 | -0.94 | -66 | -43 | -40
2024-06-19 | 30 | 0.955 | 1.86 | 1.681 | -0.319 | 1.095 | -0.905 | 1.058 | -0.942 | -69 | -45 | -42
2024-06-20 | 31 | 0.953 | 1.86 | 1.678 | -0.322 | 1.093 | -0.907 | 1.056 | -0.944 | -72 | -47 | -44
2024-06-21 | 32 | 0.951 | 1.86 | 1.675 | -0.325 | 1.091 | -0.909 | 1.054 | -0.946 | -75 | -49 | -46
2024-06-22 | 33 | 0.949 | 1.86 | 1.672 | -0.328 | 1.089 | -0.911 | 1.052 | -0.948 | -78 | -51 | -48
2024-06-23 | 34 | 0.947 | 1.86 | 1.669 | -0.331 | 1.087 | -0.913 | 1.05 | -0.95 | -81 | -53 | -50
2024-06-24 | 35 | 0.945 | 1.86 | 1.666 | -0.334 | 1.085 | -0.915 | 1.048 | -0.952 | -84 | -55 | -52
2024-06-25 | 36 | 0.943 | 1.86 | 1.663 | -0.337 | 1.083 | -0.917 | 1.046 | -0.954 | -87 | -57 | -54
2024-06-26 | 37 | 0.941 | 1.86 | 1.66 | -0.34 | 1.081 | -0.919 | 1.045 | -0.955 | -90 | -59 | -55
2024-06-27 | 38 | 0.939 | 1.86 | 1.657 | -0.343 | 1.079 | -0.921 | 1.044 | -0.956 | -93 | -61 | -56
2024-06-28 | 39 | 0.937 | 1.86 | 1.654 | -0.346 | 1.077 | -0.923 | 1.043 | -0.957 | -96 | -63 | -57
2024-06-29 | 40 | 0.935 | 1.86 | 1.651 | -0.349 | 1.075 | -0.925 | 1.042 | -0.958 | -99 | -65 | -58
2024-06-30 | 41 | 0.933 | 1.86 | 1.648 | -0.352 | 1.073 | -0.927 | 1.041 | -0.959 | -102 | -67 | -59
2024-07-01 | 42 | 0.931 | 1.86 | 1.645 | -0.355 | 1.071 | -0.929 | 1.04 | -0.96 | -105 | -69 | -60
2024-07-02 | 43 | 0.929 | 1.86 | 1.642 | -0.358 | 1.069 | -0.931 | 1.039 | -0.961 | -108 | -71 | -61
2024-07-03 | 44 | 0.927 | 1.86 | 1.639 | -0.361 | 1.067 | -0.933 | 1.038 | -0.962 | -111 | -73 | -62
2024-07-04 | 45 | 0.925 | 1.86 | 1.636 | -0.364 | 1.065 | -0.935 | 1.037 | -0.963 | -114 | -75 | -63
2024-07-05 | 46 | 0.923 | 1.86 | 1.633 | -0.367 | 1.063 | -0.937 | 1.036 | -0.964 | -117 | -77 | -64
2024-07-06 | 47 | 0.921 | 1.86 | 1.63 | -0.37 | 1.061 | -0.939 | 1.035 | -0.965 | -120 | -79 | -65
2024-07-07 | 48 | 0.919 | 1.86 | 1.627 | -0.373 | 1.059 | -0.941 | 1.034 | -0.966 | -123 | -81 | -66
2024-07-08 | 49 | 0.917 | 1.86 | 1.625 | -0.375 | 1.057 | -0.943 | 1.033 | -0.967 | -125 | -83 | -67
2024-07-09 | 50 | 0.916 | 1.86 | 1.623 | -0.377 | 1.056 | -0.944 | 1.032 | -0.968 | -127 | -84 | -68
2024-07-10 | 51 | 0.915 | 1.86 | 1.621 | -0.379 | 1.055 | -0.945 | 1.031 | -0.969 | -129 | -85 | -69
2024-07-11 | 52 | 0.915 | 1.86 | 1.619 | -0.381 | 1.055 | -0.945 | 1.03 | -0.97 | -131 | -85 | -70
2024-07-12 | 53 | 0.915 | 1.86 | 1.617 | -0.383 | 1.055 | -0.945 | 1.029 | -0.971 | -133 | -85 | -71
2024-07-13 | 54 | 0.915 | 1.86 | 1.616 | -0.384 | 1.055 | -0.945 | 1.028 | -0.972 | -134 | -85 | -72
2024-07-14 | 55 | 0.915 | 1.86 | 1.615 | -0.385 | 1.055 | -0.945 | 1.027 | -0.973 | -135 | -85 | -73
2024-07-15 | 56 | 0.915 | 1.86 | 1.614 | -0.386 | 1.055 | -0.945 | 1.026 | -0.974 | -136 | -85 | -74
2024-07-16 | 57 | 0.915 | 1.86 | 1.614 | -0.386 | 1.055 | -0.945 | 1.025 | -0.975 | -136 | -85 | -75
2024-07-17 | 58 | 0.915 | 1.86 | 1.614 | -0.386 | 1.055 | -0.945 | 1.023 | -0.977 | -136 | -85 | -77
2024-07-18 | 59 | 0.915 | 1.86 | 1.614 | -0.386 | 1.055 | -0.945 | 1.022 | -0.978 | -136 | -85 | -78
2024-07-19 | 60 | 0.915 | 1.86 | 1.614 | -0.386 | 1.055 | -0.945 | 1.022 | -0.978 | -136 | -85 | -78
2024-07-20 | 61 | 1.212 | 2.16 | 1.61 | -0.39 | 1.052 | -0.948 | 1.02 | -0.98 | -140 | -88 | -80
2024-07-21 | 62 | 1.21 | 2.16 | 1.606 | -0.394 | 1.05 | -0.95 | 1.018 | -0.982 | -144 | -90 | -82
2024-07-22 | 63 | 1.208 | 2.16 | 1.603 | -0.397 | 1.048 | -0.952 | 1.016 | -0.984 | -147 | -92 | -84
2024-07-23 | 64 | 1.207 | 2.16 | 1.601 | -0.399 | 1.047 | -0.953 | 1.015 | -0.985 | -149 | -93 | -85
2024-07-24 | 65 | 1.206 | 2.16 | 1.599 | -0.401 | 1.046 | -0.954 | 1.014 | -0.986 | -151 | -94 | -86
2024-07-25 | 66 | 1.206 | 2.16 | 1.599 | -0.401 | 1.046 | -0.954 | 1.014 | -0.986 | -151 | -94 | -86
2024-07-26 | 67 | 1.504 | 2.46 | 1.596 | -0.404 | 1.044 | -0.956 | 1.012 | -0.988 | -154 | -96 | -88
2024-07-27 | 68 | 1.502 | 2.46 | 1.593 | -0.407 | 1.042 | -0.958 | 1.01 | -0.99 | -157 | -98 | -90
2024-07-28 | 69 | 1.5 | 2.46 | 1.59 | -0.41 | 1.04 | -0.96 | 1.008 | -0.992 | -160 | -100 | -92
2024-07-29 | 70 | 1.498 | 2.46 | 1.587 | -0.413 | 1.038 | -0.962 | 1.006 | -0.994 | -163 | -102 | -94
2024-07-30 | 71 | 1.496 | 2.46 | 1.584 | -0.416 | 1.036 | -0.964 | 1.004 | -0.996 | -166 | -104 | -96
2024-07-31 | 72 | 1.494 | 2.46 | 1.581 | -0.419 | 1.034 | -0.966 | 1.002 | -0.998 | -169 | -106 | -98
2024-08-01 | 73 | 1.492 | 2.46 | 1.578 | -0.422 | 1.032 | -0.968 | 1 | -1 | -172 | -108 | -100
2024-08-02 | 74 | 1.49 | 2.46 | 1.575 | -0.425 | 1.03 | -0.97 | 0.998 | -1.002 | -175 | -110 | -102
2024-08-03 | 75 | 1.488 | 2.46 | 1.572 | -0.428 | 1.028 | -0.972 | 0.996 | -1.004 | -178 | -112 | -104
2024-08-04 | 76 | 1.486 | 2.46 | 1.569 | -0.431 | 1.026 | -0.974 | 0.994 | -1.006 | -181 | -114 | -106
2024-08-05 | 77 | 1.484 | 2.46 | 1.566 | -0.434 | 1.024 | -0.976 | 0.992 | -1.008 | -184 | -116 | -108
2024-08-06 | 78 | 1.482 | 2.46 | 1.563 | -0.437 | 1.022 | -0.978 | 0.99 | -1.01 | -187 | -118 | -110
2024-08-07 | 79 | 1.48 | 2.46 | 1.56 | -0.44 | 1.02 | -0.98 | 0.988 | -1.012 | -190 | -120 | -112
2024-08-08 | 80 | 1.478 | 2.46 | 1.557 | -0.443 | 1.018 | -0.982 | 0.986 | -1.014 | -193 | -122 | -114
2024-08-09 | 81 | 1.476 | 2.46 | 1.554 | -0.446 | 1.016 | -0.984 | 0.984 | -1.016 | -196 | -124 | -116
2024-08-10 | 82 | 1.474 | 2.46 | 1.551 | -0.449 | 1.014 | -0.986 | 0.982 | -1.018 | -199 | -126 | -118
2024-08-11 | 83 | 1.472 | 2.46 | 1.548 | -0.452 | 1.012 | -0.988 | 0.98 | -1.02 | -202 | -128 | -120
2024-08-12 | 84 | 1.47 | 2.46 | 1.545 | -0.455 | 1.01 | -0.99 | 0.978 | -1.022 | -205 | -130 | -122
2024-08-13 | 85 | 1.468 | 2.46 | 1.542 | -0.458 | 1.008 | -0.992 | 0.976 | -1.024 | -208 | -132 | -124
2024-08-14 | 86 | 1.466 | 2.46 | 1.539 | -0.461 | 1.006 | -0.994 | 0.974 | -1.026 | -211 | -134 | -126
2024-08-15 | 87 | 1.464 | 2.46 | 1.536 | -0.464 | 1.004 | -0.996 | 0.972 | -1.028 | -214 | -136 | -128
2024-08-16 | 88 | 1.462 | 2.46 | 1.533 | -0.467 | 1.002 | -0.998 | 0.97 | -1.03 | -217 | -138 | -130
2024-08-17 | 89 | 1.46 | 2.46 | 1.53 | -0.47 | 1 | -1 | 0.968 | -1.032 | -220 | -140 | -132
2024-08-18 | 90 | 1.458 | 2.46 | 1.527 | -0.473 | 0.998 | -1.002 | 0.966 | -1.034 | -223 | -142 | -134
2024-08-19 | 91 | 1.456 | 2.46 | 1.524 | -0.476 | 0.996 | -1.004 | 0.964 | -1.036 | -226 | -144 | -136
2024-08-20 | 92 | 1.454 | 2.46 | 1.521 | -0.479 | 0.994 | -1.006 | 0.962 | -1.038 | -229 | -146 | -138
2024-08-21 | 93 | 1.452 | 2.46 | 1.518 | -0.482 | 0.992 | -1.008 | 0.96 | -1.04 | -232 | -148 | -140
2024-08-22 | 94 | 1.45 | 2.46 | 1.515 | -0.485 | 0.99 | -1.01 | 0.958 | -1.042 | -235 | -150 | -142
2024-08-23 | 95 | 1.448 | 2.46 | 1.512 | -0.488 | 0.988 | -1.012 | 0.956 | -1.044 | -238 | -152 | -144
2024-08-24 | 96 | 1.446 | 2.46 | 1.509 | -0.491 | 0.986 | -1.014 | 0.954 | -1.046 | -241 | -154 | -146
2024-08-25 | 97 | 1.444 | 2.46 | 1.506 | -0.494 | 0.984 | -1.016 | 0.952 | -1.048 | -244 | -156 | -148
2024-08-26 | 98 | 1.442 | 2.46 | 1.503 | -0.497 | 0.982 | -1.018 | 0.95 | -1.05 | -247 | -158 | -150
2024-08-27 | 99 | 1.44 | 2.46 | 1.5 | -0.5 | 0.98 | -1.02 | 0.948 | -1.052 | -250 | -160 | -152
2024-08-28 | 100 | 1.438 | 2.46 | 1.497 | -0.503 | 0.978 | -1.022 | 0.946 | -1.054 | -253 | -162 | -154
2024-08-29 | 101 | 1.436 | 2.46 | 1.494 | -0.506 | 0.976 | -1.024 | 0.944 | -1.056 | -256 | -164 | -156
2024-08-30 | 102 | 1.434 | 2.46 | 1.491 | -0.509 | 0.974 | -1.026 | 0.942 | -1.058 | -259 | -166 | -158
2024-08-31 | 103 | 1.432 | 2.46 | 1.488 | -0.512 | 0.972 | -1.028 | 0.94 | -1.06 | -262 | -168 | -160
2024-09-01 | 104 | 1.43 | 2.46 | 1.485 | -0.515 | 0.97 | -1.03 | 0.938 | -1.062 | -265 | -170 | -162
2024-09-02 | 105 | 1.428 | 2.46 | 1.482 | -0.518 | 0.968 | -1.032 | 0.936 | -1.064 | -268 | -172 | -164
2024-09-03 | 106 | 1.426 | 2.46 | 1.479 | -0.521 | 0.966 | -1.034 | 0.934 | -1.066 | -271 | -174 | -166
2024-09-04 | 107 | 1.424 | 2.46 | 1.476 | -0.524 | 0.964 | -1.036 | 0.932 | -1.068 | -274 | -176 | -168
2024-09-05 | 108 | 1.422 | 2.46 | 1.473 | -0.527 | 0.962 | -1.038 | 0.93 | -1.07 | -277 | -178 | -170
2024-09-06 | 109 | 1.42 | 2.46 | 1.47 | -0.53 | 0.96 | -1.04 | 0.928 | -1.072 | -280 | -180 | -172
2024-09-07 | 110 | 1.418 | 2.46 | 1.467 | -0.533 | 0.958 | -1.042 | 0.926 | -1.074 | -283 | -182 | -174
2024-09-08 | 111 | 1.416 | 2.46 | 1.464 | -0.536 | 0.956 | -1.044 | 0.924 | -1.076 | -286 | -184 | -176
2024-09-09 | 112 | 1.414 | 2.46 | 1.461 | -0.539 | 0.954 | -1.046 | 0.922 | -1.078 | -289 | -186 | -178
2024-09-10 | 113 | 1.412 | 2.46 | 1.458 | -0.542 | 0.952 | -1.048 | 0.92 | -1.08 | -292 | -188 | -180
2024-09-11 | 114 | 1.41 | 2.46 | 1.455 | -0.545 | 0.95 | -1.05 | 0.918 | -1.082 | -295 | -190 | -182
2024-09-12 | 115 | 1.408 | 2.46 | 1.452 | -0.548 | 0.948 | -1.052 | 0.916 | -1.084 | -298 | -192 | -184
2024-09-13 | 116 | 1.406 | 2.46 | 1.449 | -0.551 | 0.946 | -1.054 | 0.914 | -1.086 | -301 | -194 | -186
2024-09-14 | 117 | 1.404 | 2.46 | 1.446 | -0.554 | 0.944 | -1.056 | 0.912 | -1.088 | -304 | -196 | -188
2024-09-15 | 118 | 1.402 | 2.46 | 1.443 | -0.557 | 0.942 | -1.058 | 0.91 | -1.09 | -307 | -198 | -190
2024-09-16 | 119 | 1.4 | 2.46 | 1.44 | -0.56 | 0.94 | -1.06 | 0.908 | -1.092 | -310 | -200 | -192
2024-09-17 | 120 | 1.398 | 2.46 | 1.437 | -0.563 | 0.938 | -1.062 | 0.906 | -1.094 | -313 | -202 | -194
2024-09-18 | 121 | 1.396 | 2.46 | 1.434 | -0.566 | 0.936 | -1.064 | 0.904 | -1.096 | -316 | -204 | -196
2024-09-19 | 122 | 1.394 | 2.46 | 1.431 | -0.569 | 0.934 | -1.066 | 0.902 | -1.098 | -319 | -206 | -198
2024-09-20 | 123 | 1.392 | 2.46 | 1.428 | -0.572 | 0.932 | -1.068 | 0.9 | -1.1 | -322 | -208 | -200
2024-09-21 | 124 | 1.39 | 2.46 | 1.425 | -0.575 | 0.93 | -1.07 | 0.898 | -1.102 | -325 | -210 | -202
2024-09-22 | 125 | 1.388 | 2.46 | 1.422 | -0.578 | 0.928 | -1.072 | 0.896 | -1.104 | -328 | -212 | -204
2024-09-23 | 126 | 1.386 | 2.46 | 1.419 | -0.581 | 0.926 | -1.074 | 0.894 | -1.106 | -331 | -214 | -206
2024-09-24 | 127 | 1.384 | 2.46 | 1.416 | -0.584 | 0.924 | -1.076 | 0.892 | -1.108 | -334 | -216 | -208
2024-09-25 | 128 | 1.382 | 2.46 | 1.413 | -0.587 | 0.922 | -1.078 | 0.89 | -1.11 | -337 | -218 | -210
2024-09-26 | 129 | 1.38 | 2.46 | 1.41 | -0.59 | 0.92 | -1.08 | 0.888 | -1.112 | -340 | -220 | -212
2024-09-27 | 130 | 1.378 | 2.46 | 1.407 | -0.593 | 0.918 | -1.082 | 0.886 | -1.114 | -343 | -222 | -214
2024-09-28 | 131 | 1.376 | 2.46 | 1.404 | -0.596 | 0.916 | -1.084 | 0.884 | -1.116 | -346 | -224 | -216
2024-09-29 | 132 | 1.374 | 2.46 | 1.401 | -0.599 | 0.914 | -1.086 | 0.882 | -1.118 | -349 | -226 | -218
2024-09-30 | 133 | 1.372 | 2.46 | 1.398 | -0.602 | 0.912 | -1.088 | 0.88 | -1.12 | -352 | -228 | -220
2024-10-01 | 134 | 1.37 | 2.46 | 1.395 | -0.605 | 0.91 | -1.09 | 0.878 | -1.122 | -355 | -230 | -222
2024-10-02 | 135 | 1.368 | 2.46 | 1.392 | -0.608 | 0.908 | -1.092 | 0.876 | -1.124 | -358 | -232 | -224
2024-10-03 | 136 | 1.366 | 2.46 | 1.389 | -0.611 | 0.906 | -1.094 | 0.874 | -1.126 | -361 | -234 | -226
2024-10-04 | 137 | 1.364 | 2.46 | 1.386 | -0.614 | 0.904 | -1.096 | 0.872 | -1.128 | -364 | -236 | -228
2024-10-05 | 138 | 1.362 | 2.46 | 1.383 | -0.617 | 0.902 | -1.098 | 0.87 | -1.13 | -367 | -238 | -230
2024-10-06 | 139 | 1.36 | 2.46 | 1.38 | -0.62 | 0.9 | -1.1 | 0.868 | -1.132 | -370 | -240 | -232
2024-10-07 | 140 | 1.358 | 2.46 | 1.377 | -0.623 | 0.898 | -1.102 | 0.866 | -1.134 | -373 | -242 | -234
2024-10-08 | 141 | 1.356 | 2.46 | 1.374 | -0.626 | 0.896 | -1.104 | 0.864 | -1.136 | -376 | -244 | -236
2024-10-09 | 142 | 1.354 | 2.46 | 1.371 | -0.629 | 0.894 | -1.106 | 0.862 | -1.138 | -379 | -246 | -238
2024-10-10 | 143 | 1.352 | 2.46 | 1.368 | -0.632 | 0.892 | -1.108 | 0.86 | -1.14 | -382 | -248 | -240
2024-10-11 | 144 | 1.35 | 2.46 | 1.365 | -0.635 | 0.89 | -1.11 | 0.858 | -1.142 | -385 | -250 | -242
2024-10-12 | 145 | 1.348 | 2.46 | 1.362 | -0.638 | 0.888 | -1.112 | 0.856 | -1.144 | -388 | -252 | -244
2024-10-13 | 146 | 1.346 | 2.46 | 1.359 | -0.641 | 0.886 | -1.114 | 0.854 | -1.146 | -391 | -254 | -246
2024-10-14 | 147 | 1.344 | 2.46 | 1.356 | -0.644 | 0.884 | -1.116 | 0.852 | -1.148 | -394 | -256 | -248
2024-10-15 | 148 | 1.342 | 2.46 | 1.353 | -0.647 | 0.882 | -1.118 | 0.85 | -1.15 | -397 | -258 | -250
2024-10-16 | 149 | 1.34 | 2.46 | 1.35 | -0.65 | 0.88 | -1.12 | 0.848 | -1.152 | -400 | -260 | -252
2024-10-17 | 150 | 1.338 | 2.46 | 1.347 | -0.653 | 0.878 | -1.122 | 0.846 | -1.154 | -403 | -262 | -254
2024-10-18 | 151 | 1.336 | 2.46 | 1.344 | -0.656 | 0.876 | -1.124 | 0.844 | -1.156 | -406 | -264 | -256
2024-10-19 | 152 | 1.334 | 2.46 | 1.341 | -0.659 | 0.874 | -1.126 | 0.842 | -1.158 | -409 | -266 | -258
2024-10-20 | 153 | 1.332 | 2.46 | 1.338 | -0.662 | 0.872 | -1.128 | 0.84 | -1.16 | -412 | -268 | -260
2024-10-21 | 154 | 1.33 | 2.46 | 1.335 | -0.665 | 0.87 | -1.13 | 0.838 | -1.162 | -415 | -270 | -262
2024-10-22 | 155 | 1.328 | 2.46 | 1.332 | -0.668 | 0.868 | -1.132 | 0.836 | -1.164 | -418 | -272 | -264
2024-10-23 | 156 | 1.326 | 2.46 | 1.329 | -0.671 | 0.866 | -1.134 | 0.834 | -1.166 | -421 | -274 | -266
2024-10-24 | 157 | 1.324 | 2.46 | 1.326 | -0.674 | 0.864 | -1.136 | 0.832 | -1.168 | -424 | -276 | -268
2024-10-25 | 158 | 1.322 | 2.46 | 1.323 | -0.677 | 0.862 | -1.138 | 0.83 | -1.17 | -427 | -278 | -270
2024-10-26 | 159 | 1.32 | 2.46 | 1.32 | -0.68 | 0.86 | -1.14 | 0.828 | -1.172 | -430 | -280 | -272
2024-10-27 | 160 | 1.318 | 2.46 | 1.317 | -0.683 | 0.858 | -1.142 | 0.826 | -1.174 | -433 | -282 | -274
2024-10-28 | 161 | 1.316 | 2.46 | 1.314 | -0.686 | 0.856 | -1.144 | 0.824 | -1.176 | -436 | -284 | -276
2024-10-29 | 162 | 1.314 | 2.46 | 1.311 | -0.689 | 0.854 | -1.146 | 0.822 | -1.178 | -439 | -286 | -278
2024-10-30 | 163 | 1.312 | 2.46 | 1.308 | -0.692 | 0.852 | -1.148 | 0.82 | -1.18 | -442 | -288 | -280
2024-10-31 | 164 | 1.31 | 2.46 | 1.305 | -0.695 | 0.85 | -1.15 | 0.818 | -1.182 | -445 | -290 | -282
2024-11-01 | 165 | 1.308 | 2.46 | 1.302 | -0.698 | 0.848 | -1.152 | 0.816 | -1.184 | -448 | -292 | -284
2024-11-02 | 166 | 1.306 | 2.46 | 1.299 | -0.701 | 0.846 | -1.154 | 0.814 | -1.186 | -451 | -294 | -286
2024-11-03 | 167 | 1.304 | 2.46 | 1.296 | -0.704 | 0.844 | -1.156 | 0.812 | -1.188 | -454 | -296 | -288
2024-11-04 | 168 | 1.302 | 2.46 | 1.293 | -0.707 | 0.842 | -1.158 | 0.81 | -1.19 | -457 | -298 | -290
2024-11-05 | 169 | 1.3 | 2.46 | 1.29 | -0.71 | 0.84 | -1.16 | 0.808 | -1.192 | -460 | -300 | -292
2024-11-06 | 170 | 1.298 | 2.46 | 1.287 | -0.713 | 0.838 | -1.162 | 0.806 | -1.194 | -463 | -302 | -294
2024-11-07 | 171 | 1.296 | 2.46 | 1.284 | -0.716 | 0.836 | -1.164 | 0.804 | -1.196 | -466 | -304 | -296
2024-11-08 | 172 | 1.294 | 2.46 | 1.281 | -0.719 | 0.834 | -1.166 | 0.802 | -1.198 | -469 | -306 | -298
2024-11-09 | 173 | 1.292 | 2.46 | 1.277 | -0.723 | 0.832 | -1.168 | 0.8 | -1.2 | -473 | -308 | -300
2024-11-10 | 174 | 1.29 | 2.46 | 1.273 | -0.727 | 0.83 | -1.17 | 0.798 | -1.202 | -477 | -310 | -302
2024-11-11 | 175 | 1.288 | 2.46 | 1.269 | -0.731 | 0.828 | -1.172 | 0.796 | -1.204 | -481 | -312 | -304
2024-11-12 | 176 | 1.286 | 2.46 | 1.265 | -0.735 | 0.826 | -1.174 | 0.794 | -1.206 | -485 | -314 | -306
2024-11-13 | 177 | 1.284 | 2.46 | 1.261 | -0.739 | 0.824 | -1.176 | 0.792 | -1.208 | -489 | -316 | -308
2024-11-14 | 178 | 1.282 | 2.46 | 1.257 | -0.743 | 0.822 | -1.178 | 0.79 | -1.21 | -493 | -318 | -310
2024-11-15 | 179 | 1.28 | 2.46 | 1.253 | -0.747 | 0.82 | -1.18 | 0.788 | -1.212 | -497 | -320 | -312
2024-11-16 | 180 | 1.278 | 2.46 | 1.249 | -0.751 | 0.818 | -1.182 | 0.786 | -1.214 | -501 | -322 | -314
2024-11-17 | 181 | 1.276 | 2.46 | 1.245 | -0.755 | 0.816 | -1.184 | 0.784 | -1.216 | -505 | -324 | -316
2024-11-18 | 182 | 1.274 | 2.46 | 1.241 | -0.759 | 0.814 | -1.186 | 0.782 | -1.218 | -509 | -326 | -318
2024-11-19 | 183 | 1.272 | 2.46 | 1.237 | -0.763 | 0.812 | -1.188 | 0.78 | -1.22 | -513 | -328 | -320
2024-11-20 | 184 | 1.27 | 2.46 | 1.233 | -0.767 | 0.81 | -1.19 | 0.778 | -1.222 | -517 | -330 | -322
2024-11-21 | 185 | 1.268 | 2.46 | 1.229 | -0.771 | 0.808 | -1.192 | 0.776 | -1.224 | -521 | -332 | -324
2024-11-22 | 186 | 1.266 | 2.46 | 1.225 | -0.775 | 0.806 | -1.194 | 0.774 | -1.226 | -525 | -334 | -326
2024-11-23 | 187 | 1.264 | 2.46 | 1.221 | -0.779 | 0.804 | -1.196 | 0.772 | -1.228 | -529 | -336 | -328
2024-11-24 | 188 | 1.262 | 2.46 | 1.217 | -0.783 | 0.802 | -1.198 | 0.77 | -1.23 | -533 | -338 | -330
2024-11-25 | 189 | 1.26 | 2.46 | 1.213 | -0.787 | 0.8 | -1.2 | 0.768 | -1.232 | -537 | -340 | -332
2024-11-26 | 190 | 1.258 | 2.46 | 1.209 | -0.791 | 0.798 | -1.202 | 0.766 | -1.234 | -541 | -342 | -334
2024-11-27 | 191 | 1.256 | 2.46 | 1.205 | -0.795 | 0.796 | -1.204 | 0.764 | -1.236 | -545 | -344 | -336
2024-11-28 | 192 | 1.254 | 2.46 | 1.201 | -0.799 | 0.794 | -1.206 | 0.762 | -1.238 | -549 | -346 | -338
2024-11-29 | 193 | 1.252 | 2.46 | 1.197 | -0.803 | 0.792 | -1.208 | 0.76 | -1.24 | -553 | -348 | -340
2024-11-30 | 194 | 1.25 | 2.46 | 1.193 | -0.807 | 0.79 | -1.21 | 0.758 | -1.242 | -557 | -350 | -342
2024-12-01 | 195 | 1.248 | 2.46 | 1.189 | -0.811 | 0.788 | -1.212 | 0.756 | -1.244 | -561 | -352 | -344
2024-12-02 | 196 | 1.246 | 2.46 | 1.185 | -0.815 | 0.786 | -1.214 | 0.754 | -1.246 | -565 | -354 | -346
2024-12-03 | 197 | 1.244 | 2.46 | 1.181 | -0.819 | 0.784 | -1.216 | 0.752 | -1.248 | -569 | -356 | -348
2024-12-04 | 198 | 1.242 | 2.46 | 1.177 | -0.823 | 0.782 | -1.218 | 0.75 | -1.25 | -573 | -358 | -350
2024-12-05 | 199 | 1.24 | 2.46 | 1.173 | -0.827 | 0.78 | -1.22 | 0.748 | -1.252 | -577 | -360 | -352
2024-12-06 | 200 | 1.238 | 2.46 | 1.169 | -0.831 | 0.778 | -1.222 | 0.746 | -1.254 | -581 | -362 | -354
2024-12-07 | 201 | 1.236 | 2.46 | 1.165 | -0.835 | 0.776 | -1.224 | 0.744 | -1.256 | -585 | -364 | -356
2024-12-08 | 202 | 1.234 | 2.46 | 1.161 | -0.839 | 0.774 | -1.226 | 0.742 | -1.258 | -589 | -366 | -358
2024-12-09 | 203 | 1.232 | 2.46 | 1.157 | -0.843 | 0.772 | -1.228 | 0.74 | -1.26 | -593 | -368 | -360
2024-12-10 | 204 | 1.23 | 2.46 | 1.153 | -0.847 | 0.77 | -1.23 | 0.738 | -1.262 | -597 | -370 | -362
2024-12-11 | 205 | 1.228 | 2.46 | 1.149 | -0.851 | 0.768 | -1.232 | 0.736 | -1.264 | -601 | -372 | -364
2024-12-12 | 206 | 1.226 | 2.46 | 1.145 | -0.855 | 0.766 | -1.234 | 0.734 | -1.266 | -605 | -374 | -366
2024-12-13 | 207 | 1.224 | 2.46 | 1.141 | -0.859 | 0.764 | -1.236 | 0.732 | -1.268 | -609 | -376 | -368
2024-12-14 | 208 | 1.222 | 2.46 | 1.137 | -0.863 | 0.762 | -1.238 | 0.73 | -1.27 | -613 | -378 | -370
2024-12-15 | 209 | 1.22 | 2.46 | 1.133 | -0.867 | 0.76 | -1.24 | 0.728 | -1.272 | -617 | -380 | -372
2024-12-16 | 210 | 1.218 | 2.46 | 1.129 | -0.871 | 0.758 | -1.242 | 0.726 | -1.274 | -621 | -382 | -374
2024-12-17 | 211 | 1.216 | 2.46 | 1.125 | -0.875 | 0.756 | -1.244 | 0.724 | -1.276 | -625 | -384 | -376
2024-12-18 | 212 | 1.214 | 2.46 | 1.121 | -0.879 | 0.754 | -1.246 | 0.722 | -1.278 | -629 | -386 | -378
2024-12-19 | 213 | 1.212 | 2.46 | 1.117 | -0.883 | 0.752 | -1.248 | 0.72 | -1.28 | -633 | -388 | -380
2024-12-20 | 214 | 1.21 | 2.46 | 1.113 | -0.887 | 0.75 | -1.25 | 0.718 | -1.282 | -637 | -390 | -382
2024-12-21 | 215 | 1.208 | 2.46 | 1.109 | -0.891 | 0.748 | -1.252 | 0.716 | -1.284 | -641 | -392 | -384
2024-12-22 | 216 | 1.206 | 2.46 | 1.105 | -0.895 | 0.746 | -1.254 | 0.714 | -1.286 | -645 | -394 | -386
2024-12-23 | 217 | 1.204 | 2.46 | 1.101 | -0.899 | 0.744 | -1.256 | 0.712 | -1.288 | -649 | -396 | -388
2024-12-24 | 218 | 1.202 | 2.46 | 1.097 | -0.903 | 0.742 | -1.258 | 0.71 | -1.29 | -653 | -398 | -390
2024-12-25 | 219 | 1.2 | 2.46 | 1.093 | -0.907 | 0.74 | -1.26 | 0.708 | -1.292 | -657 | -400 | -392
2024-12-26 | 220 | 1.198 | 2.46 | 1.089 | -0.911 | 0.738 | -1.262 | 0.706 | -1.294 | -661 | -402 | -394
2024-12-27 | 221 | 1.196 | 2.46 | 1.085 | -0.915 | 0.736 | -1.264 | 0.704 | -1.296 | -665 | -404 | -396
2024-12-28 | 222 | 1.194 | 2.46 | 1.081 | -0.919 | 0.734 | -1.266 | 0.702 | -1.298 | -669 | -406 | -398
2024-12-29 | 223 | 1.192 | 2.46 | 1.077 | -0.923 | 0.732 | -1.268 | 0.7 | -1.3 | -673 | -408 | -400
2024-12-30 | 224 | 1.19 | 2.46 | 1.073 | -0.927 | 0.73 | -1.27 | 0.698 | -1.302 | -677 | -410 | -402
2024-12-31 | 225 | 1.188 | 2.46 | 1.069 | -0.931 | 0.728 | -1.272 | 0.696 | -1.304 | -681 | -412 | -404
2025-01-01 | 226 | 1.186 | 2.46 | 1.065 | -0.935 | 0.726 | -1.274 | 0.694 | -1.306 | -685 | -414 | -406
2025-01-02 | 227 | 1.184 | 2.46 | 1.061 | -0.939 | 0.724 | -1.276 | 0.692 | -1.308 | -689 | -416 | -408
2025-01-03 | 228 | 1.182 | 2.46 | 1.057 | -0.943 | 0.722 | -1.278 | 0.69 | -1.31 | -693 | -418 | -410
2025-01-04 | 229 | 1.18 | 2.46 | 1.053 | -0.947 | 0.72 | -1.28 | 0.688 | -1.312 | -697 | -420 | -412
2025-01-05 | 230 | 1.178 | 2.46 | 1.049 | -0.951 | 0.718 | -1.282 | 0.686 | -1.314 | -701 | -422 | -414
2025-01-06 | 231 | 1.176 | 2.46 | 1.045 | -0.955 | 0.716 | -1.284 | 0.684 | -1.316 | -705 | -424 | -416
2025-01-07 | 232 | 1.174 | 2.46 | 1.041 | -0.959 | 0.714 | -1.286 | 0.682 | -1.318 | -709 | -426 | -418
2025-01-08 | 233 | 1.172 | 2.46 | 1.037 | -0.963 | 0.712 | -1.288 | 0.68 | -1.32 | -713 | -428 | -420
2025-01-09 | 234 | 1.17 | 2.46 | 1.033 | -0.967 | 0.71 | -1.29 | 0.678 | -1.322 | -717 | -430 | -422
2025-01-10 | 235 | 1.168 | 2.46 | 1.029 | -0.971 | 0.708 | -1.292 | 0.676 | -1.324 | -721 | -432 | -424
2025-01-11 | 236 | 1.166 | 2.46 | 1.025 | -0.975 | 0.706 | -1.294 | 0.674 | -1.326 | -725 | -434 | -426
2025-01-12 | 237 | 1.164 | 2.46 | 1.021 | -0.979 | 0.704 | -1.296 | 0.672 | -1.328 | -729 | -436 | -428
2025-01-13 | 238 | 1.162 | 2.46 | 1.017 | -0.983 | 0.702 | -1.298 | 0.67 | -1.33 | -733 | -438 | -430
2025-01-14 | 239 | 1.16 | 2.46 | 1.013 | -0.987 | 0.7 | -1.3 | 0.668 | -1.332 | -737 | -440 | -432
2025-01-15 | 240 | 1.158 | 2.46 | 1.009 | -0.991 | 0.698 | -1.302 | 0.666 | -1.334 | -741 | -442 | -434
2025-01-16 | 241 | 1.156 | 2.46 | 1.005 | -0.995 | 0.696 | -1.304 | 0.664 | -1.336 | -745 | -444 | -436
2025-01-17 | 242 | 1.154 | 2.46 | 1.001 | -0.999 | 0.694 | -1.306 | 0.662 | -1.338 | -749 | -446 | -438
2025-01-18 | 243 | 1.151 | 2.46 | 0.997 | -1.003 | 0.691 | -1.309 | 0.661 | -1.339 | -753 | -449 | -439
2025-01-19 | 244 | 1.148 | 2.46 | 0.993 | -1.007 | 0.688 | -1.312 | 0.66 | -1.34 | -757 | -452 | -440
2025-01-20 | 245 | 1.145 | 2.46 | 0.989 | -1.011 | 0.685 | -1.315 | 0.659 | -1.341 | -761 | -455 | -441
2025-01-21 | 246 | 1.142 | 2.46 | 0.985 | -1.015 | 0.682 | -1.318 | 0.658 | -1.342 | -765 | -458 | -442
2025-01-22 | 247 | 1.139 | 2.46 | 0.981 | -1.019 | 0.679 | -1.321 | 0.657 | -1.343 | -769 | -461 | -443
2025-01-23 | 248 | 1.136 | 2.46 | 0.977 | -1.023 | 0.676 | -1.324 | 0.656 | -1.344 | -773 | -464 | -444
2025-01-24 | 249 | 1.133 | 2.46 | 0.973 | -1.027 | 0.673 | -1.327 | 0.655 | -1.345 | -777 | -467 | -445
2025-01-25 | 250 | 1.13 | 2.46 | 0.969 | -1.031 | 0.67 | -1.33 | 0.654 | -1.346 | -781 | -470 | -446
2025-01-26 | 251 | 1.127 | 2.46 | 0.965 | -1.035 | 0.667 | -1.333 | 0.653 | -1.347 | -785 | -473 | -447
2025-01-27 | 252 | 1.124 | 2.46 | 0.961 | -1.039 | 0.664 | -1.336 | 0.652 | -1.348 | -789 | -476 | -448
2025-01-28 | 253 | 1.121 | 2.46 | 0.957 | -1.043 | 0.661 | -1.339 | 0.651 | -1.349 | -793 | -479 | -449
2025-01-29 | 254 | 1.118 | 2.46 | 0.953 | -1.047 | 0.658 | -1.342 | 0.65 | -1.35 | -797 | -482 | -450
2025-01-30 | 255 | 1.116 | 2.46 | 0.95 | -1.05 | 0.656 | -1.344 | 0.65 | -1.35 | -800 | -484 | -450
2025-01-31 | 256 | 1.114 | 2.46 | 0.947 | -1.053 | 0.654 | -1.346 | 0.65 | -1.35 | -803 | -486 | -450
2025-02-01 | 257 | 1.112 | 2.46 | 0.944 | -1.056 | 0.652 | -1.348 | 0.65 | -1.35 | -806 | -488 | -450
2025-02-02 | 258 | 1.11 | 2.46 | 0.941 | -1.059 | 0.65 | -1.35 | 0.65 | -1.35 | -809 | -490 | -450
2025-02-03 | 259 | 1.108 | 2.46 | 0.939 | -1.061 | 0.648 | -1.352 | 0.65 | -1.35 | -811 | -492 | -450
2025-02-04 | 260 | 1.107 | 2.46 | 0.937 | -1.063 | 0.647 | -1.353 | 0.65 | -1.35 | -813 | -493 | -450
2025-02-05 | 261 | 1.107 | 2.46 | 0.937 | -1.063 | 0.647 | -1.353 | 0.65 | -1.35 | -813 | -493 | -450
2025-02-06 | 262 | 1.107 | 2.46 | 0.937 | -1.063 | 0.647 | -1.353 | 0.65 | -1.35 | -813 | -493 | -450
2025-02-07 | 263 | 1.107 | 2.46 | 0.937 | -1.063 | 0.647 | -1.353 | 0.65 | -1.35 | -813 | -493 | -450
2025-02-08 | 264 | 1.107 | 2.46 | 0.937 | -1.063 | 0.647 | -1.353 | 0.65 | -1.35 | -813 | -493 | -450
2025-02-09 | 265 | 1.107 | 2.46 | 0.937 | -1.063 | 0.647 | -1.353 | 0.65 | -1.35 | -813 | -493 | -450
2025-02-10 | 266 | 1.107 | 2.46 | 0.937 | -1.063 | 0.647 | -1.353 | 0.65 | -1.35 | -813 | -493 | -450
2025-02-11 | 267 | 1.107 | 2.46 | 0.937 | -1.063 | 0.647 | -1.353 | 0.65 | -1.35 | -813 | -493 | -450
2025-02-12 | 268 | 1.107 | 2.46 | 0.937 | -1.063 | 0.647 | -1.353 | 0.65 | -1.35 | -813 | -493 | -450
2025-02-13 | 269 | 1.107 | 2.46 | 0.937 | -1.063 | 0.647 | -1.353 | 0.65 | -1.35 | -813 | -493 | -450
2025-02-14 | 270 | 1.107 | 2.46 | 0.937 | -1.063 | 0.647 | -1.353 | 0.65 | -1.35 | -813 | -493 | -450
2025-02-15 | 271 | 1.107 | 2.46 | 0.937 | -1.063 | 0.647 | -1.353 | 0.65 | -1.35 | -813 | -493 | -450
2025-02-16 | 272 | 1.107 | 2.46 | 0.937 | -1.063 | 0.647 | -1.353 | 0.65 | -1.35 | -813 | -493 | -450
2025-02-17 | 273 | 1.107 | 2.46 | 0.937 | -1.063 | 0.647 | -1.353 | 0.65 | -1.35 | -813 | -493 | -450
2025-02-18 | 274 | 1.107 | 2.46 | 0.937 | -1.063 | 0.647 | -1.353 | 0.65 | -1.35 | -813 | -493 | -450
2025-02-19 | 275 | 1.107 | 2.46 | 0.937 | -1.063 | 0.647 | -1.353 | 0.65 | -1.35 | -813 | -493 | -450
2025-02-20 | 276 | 1.107 | 2.46 | 0.937 | -1.063 | 0.647 | -1.353 | 0.65 | -1.35 | -813 | -493 | -450
2025-02-21 | 277 | 1.107 | 2.46 | 0.937 | -1.063 | 0.647 | -1.353 | 0.65 | -1.35 | -813 | -493 | -450
2025-02-22 | 278 | 1.107 | 2.46 | 0.937 | -1.063 | 0.647 | -1.353 | 0.65 | -1.35 | -813 | -493 | -450
2025-02-23 | 279 | 1.107 | 2.46 | 0.937 | -1.063 | 0.647 | -1.353 | 0.65 | -1.35 | -813 | -493 | -450
2025-02-24 | 280 | 1.107 | 2.46 | 0.937 | -1.063 | 0.647 | -1.353 | 0.65 | -1.35 | -813 | -493 | -450
2025-02-25 | 281 | 1.107 | 2.46 | 0.937 | -1.063 | 0.647 | -1.353 | 0.65 | -1.35 | -813 | -493 | -450
2025-02-26 | 282 | 1.107 | 2.46 | 0.937 | -1.063 | 0.647 | -1.353 | 0.65 | -1.35 | -813 | -493 | -450
2025-02-27 | 283 | 1.107 | 2.46 | 0.937 | -1.063 | 0.647 | -1.353 | 0.65 | -1.35 | -813 | -493 | -450
2025-02-28 | 284 | 1.107 | 2.46 | 0.937 | -1.063 | 0.647 | -1.353 | 0.65 | -1.35 | -813 | -493 | -450
2025-03-01 | 285 | 1.107 | 2.46 | 0.937 | -1.063 | 0.647 | -1.353 | 0.65 | -1.35 | -813 | -493 | -450
2025-03-02 | 286 | 1.107 | 2.46 | 0.937 | -1.063 | 0.647 | -1.353 | 0.65 | -1.35 | -813 | -493 | -450
2025-03-03 | 287 | 1.107 | 2.46 | 0.937 | -1.063 | 0.647 | -1.353 | 0.65 | -1.35 | -813 | -493 | -450
2025-03-04 | 288 | 1.107 | 2.46 | 0.937 | -1.063 | 0.647 | -1.353 | 0.65 | -1.35 | -813 | -493 | -450
2025-03-05 | 289 | 1.107 | 2.46 | 0.937 | -1.063 | 0.647 | -1.353 | 0.65 | -1.35 | -813 | -493 | -450
2025-03-06 | 290 | 1.107 | 2.46 | 0.937 | -1.063 | 0.647 | -1.353 | 0.65 | -1.35 | -813 | -493 | -450
2025-03-07 | 291 | 1.107 | 2.46 | 0.937 | -1.063 | 0.647 | -1.353 | 0.65 | -1.35 | -813 | -493 | -450
2025-03-08 | 292 | 1.107 | 2.46 | 0.937 | -1.063 | 0.647 | -1.353 | 0.65 | -1.35 | -813 | -493 | -450
2025-03-09 | 293 | 1.107 | 2.46 | 0.937 | -1.063 | 0.647 | -1.353 | 0.65 | -1.35 | -813 | -493 | -450
2025-03-10 | 294 | 1.107 | 2.46 | 0.937 | -1.063 | 0.647 | -1.353 | 0.65 | -1.35 | -813 | -493 | -450
2025-03-11 | 295 | 1.107 | 2.46 | 0.937 | -1.063 | 0.647 | -1.353 | 0.65 | -1.35 | -813 | -493 | -450
2025-03-12 | 296 | 1.107 | 2.46 | 0.937 | -1.063 | 0.647 | -1.353 | 0.65 | -1.35 | -813 | -493 | -450
2025-03-13 | 297 | 1.107 | 2.46 | 0.937 | -1.063 | 0.647 | -1.353 | 0.65 | -1.35 | -813 | -493 | -450
2025-03-14 | 298 | 1.107 | 2.46 | 0.937 | -1.063 | 0.647 | -1.353 | 0.65 | -1.35 | -813 | -493 | -450
2025-03-15 | 299 | 1.107 | 2.46 | 0.937 | -1.063 | 0.647 | -1.353 | 0.65 | -1.35 | -813 | -493 | -450
2025-03-16 | 300 | 1.107 | 2.46 | 0.937 | -1.063 | 0.647 | -1.353 | 0.65 | -1.35 | -813 | -493 | -450
2025-03-17 | 301 | 1.107 | 2.46 | 0.937 | -1.063 | 0.647 | -1.353 | 0.65 | -1.35 | -813 | -493 | -450
2025-03-18 | 302 | 1.107 | 2.46 | 0.937 | -1.063 | 0.647 | -1.353 | 0.65 | -1.35 | -813 | -493 | -450
2025-03-19 | 303 | 1.107 | 2.46 | 0.937 | -1.063 | 0.647 | -1.353 | 0.65 | -1.35 | -813 | -493 | -450
2025-03-20 | 304 | 1.107 | 2.46 | 0.937 | -1.063 | 0.647 | -1.353 | 0.65 | -1.35 | -813 | -493 | -450
2025-03-21 | 305 | 1.107 | 2.46 | 0.937 | -1.063 | 0.647 | -1.353 | 0.65 | -1.35 | -813 | -493 | -450
2025-03-22 | 306 | 1.107 | 2.46 | 0.937 | -1.063 | 0.647 | -1.353 | 0.65 | -1.35 | -813 | -493 | -450
2025-03-23 | 307 | 1.107 | 2.46 | 0.937 | -1.063 | 0.647 | -1.353 | 0.65 | -1.35 | -813 | -493 | -450
2025-03-24 | 308 | 1.107 | 2.46 | 0.937 | -1.063 | 0.647 | -1.353 | 0.65 | -1.35 | -813 | -493 | -450
2025-03-25 | 309 | 1.107 | 2.46 | 0.937 | -1.063 | 0.647 | -1.353 | 0.65 | -1.35 | -813 | -493 | -450
2025-03-26 | 310 | 1.107 | 2.46 | 0.937 | -1.063 | 0.647 | -1.353 | 0.65 | -1.35 | -813 | -493 | -450
2025-03-27 | 311 | 1.107 | 2.46 | 0.937 | -1.063 | 0.647 | -1.353 | 0.65 | -1.35 | -813 | -493 | -450
2025-03-28 | 312 | 1.107 | 2.46 | 0.937 | -1.063 | 0.647 | -1.353 | 0.65 | -1.35 | -813 | -493 | -450
2025-03-29 | 313 | 1.107 | 2.46 | 0.937 | -1.063 | 0.647 | -1.353 | 0.65 | -1.35 | -813 | -493 | -450
2025-03-30 | 314 | 1.107 | 2.46 | 0.937 | -1.063 | 0.647 | -1.353 | 0.65 | -1.35 | -813 | -493 | -450
2025-03-31 | 315 | 1.107 | 2.46 | 0.937 | -1.063 | 0.647 | -1.353 | 0.65 | -1.35 | -813 | -493 | -450
2025-04-01 | 316 | 1.107 | 2.46 | 0.937 | -1.063 | 0.647 | -1.353 | 0.65 | -1.35 | -813 | -493 | -450
2025-04-02 | 317 | 1.107 | 2.46 | 0.937 | -1.063 | 0.647 | -1.353 | 0.65 | -1.35 | -813 | -493 | -450
2025-04-03 | 318 | 1.107 | 2.46 | 0.937 | -1.063 | 0.647 | -1.353 | 0.65 | -1.35 | -813 | -493 | -450
2025-04-04 | 319 | 1.107 | 2.46 | 0.937 | -1.063 | 0.647 | -1.353 | 0.65 | -1.35 | -813 | -493 | -450
2025-04-05 | 320 | 1.107 | 2.46 | 0.937 | -1.063 | 0.647 | -1.353 | 0.65 | -1.35 | -813 | -493 | -450
2025-04-06 | 321 | 1.107 | 2.46 | 0.937 | -1.063 | 0.647 | -1.353 | 0.65 | -1.35 | -813 | -493 | -450
2025-04-07 | 322 | 1.107 | 2.46 | 0.937 | -1.063 | 0.647 | -1.353 | 0.65 | -1.35 | -813 | -493 | -450
2025-04-08 | 323 | 1.107 | 2.46 | 0.937 | -1.063 | 0.647 | -1.353 | 0.65 | -1.35 | -813 | -493 | -450
2025-04-09 | 324 | 1.107 | 2.46 | 0.937 | -1.063 | 0.647 | -1.353 | 0.65 | -1.35 | -813 | -493 | -450
2025-04-10 | 325 | 1.107 | 2.46 | 0.937 | -1.063 | 0.647 | -1.353 | 0.65 | -1.35 | -813 | -493 | -450
2025-04-11 | 326 | 1.107 | 2.46 | 0.937 | -1.063 | 0.647 | -1.353 | 0.65 | -1.35 | -813 | -493 | -450
2025-04-12 | 327 | 1.107 | 2.46 | 0.937 | -1.063 | 0.647 | -1.353 | 0.65 | -1.35 | -813 | -493 | -450
2025-04-13 | 328 | 1.107 | 2.46 | 0.937 | -1.063 | 0.647 | -1.353 | 0.65 | -1.35 | -813 | -493 | -450
2025-04-14 | 329 | 1.107 | 2.46 | 0.937 | -1.063 | 0.647 | -1.353 | 0.65 | -1.35 | -813 | -493 | -450
2025-04-15 | 330 | 1.107 | 2.46 | 0.937 | -1.063 | 0.647 | -1.353 | 0.65 | -1.35 | -813 | -493 | -450
2025-04-16 | 331 | 1.107 | 2.46 | 0.937 | -1.063 | 0.647 | -1.353 | 0.65 | -1.35 | -813 | -493 | -450
2025-04-17 | 332 | 1.107 | 2.46 | 0.937 | -1.063 | 0.647 | -1.353 | 0.65 | -1.35 | -813 | -493 | -450
2025-04-18 | 333 | 1.107 | 2.46 | 0.937 | -1.063 | 0.647 | -1.353 | 0.65 | -1.35 | -813 | -493 | -450
2025-04-19 | 334 | 1.107 | 2.46 | 0.937 | -1.063 | 0.647 | -1.353 | 0.65 | -1.35 | -813 | -493 | -450
2025-04-20 | 335 | 1.107 | 2.46 | 0.937 | -1.063 | 0.647 | -1.353 | 0.65 | -1.35 | -813 | -493 | -450
2025-04-21 | 336 | 1.107 | 2.46 | 0.937 | -1.063 | 0.647 | -1.353 | 0.65 | -1.35 | -813 | -493 | -450
2025-04-22 | 337 | 1.107 | 2.46 | 0.937 | -1.063 | 0.647 | -1.353 | 0.65 | -1.35 | -813 | -493 | -450
2025-04-23 | 338 | 1.107 | 2.46 | 0.937 | -1.063 | 0.647 | -1.353 | 0.65 | -1.35 | -813 | -493 | -450
2025-04-24 | 339 | 1.107 | 2.46 | 0.937 | -1.063 | 0.647 | -1.353 | 0.65 | -1.35 | -813 | -493 | -450
2025-04-25 | 340 | 1.107 | 2.46 | 0.937 | -1.063 | 0.647 | -1.353 | 0.65 | -1.35 | -813 | -493 | -450
2025-04-26 | 341 | 1.107 | 2.46 | 0.937 | -1.063 | 0.647 | -1.353 | 0.65 | -1.35 | -813 | -493 | -450
2025-04-27 | 342 | 1.107 | 2.46 | 0.937 | -1.063 | 0.647 | -1.353 | 0.65 | -1.35 | -813 | -493 | -450
2025-04-28 | 343 | 1.107 | 2.46 | 0.937 | -1.063 | 0.647 | -1.353 | 0.65 | -1.35 | -813 | -493 | -450
2025-04-29 | 344 | 1.107 | 2.46 | 0.937 | -1.063 | 0.647 | -1.353 | 0.65 | -1.35 | -813 | -493 | -450
2025-04-30 | 345 | 1.107 | 2.46 | 0.937 | -1.063 | 0.647 | -1.353 | 0.65 | -1.35 | -813 | -493 | -450
2025-05-01 | 346 | 1.107 | 2.46 | 0.937 | -1.063 | 0.647 | -1.353 | 0.65 | -1.35 | -813 | -493 | -450
2025-05-02 | 347 | 1.107 | 2.46 | 0.937 | -1.063 | 0.647 | -1.353 | 0.65 | -1.35 | -813 | -493 | -450
2025-05-03 | 348 | 1.107 | 2.46 | 0.937 | -1.063 | 0.647 | -1.353 | 0.65 | -1.35 | -813 | -493 | -450
2025-05-04 | 349 | 1.107 | 2.46 | 0.937 | -1.063 | 0.647 | -1.353 | 0.65 | -1.35 | -813 | -493 | -450
2025-05-05 | 350 | 1.107 | 2.46 | 0.937 | -1.063 | 0.647 | -1.353 | 0.65 | -1.35 | -813 | -493 | -450
2025-05-06 | 351 | 1.107 | 2.46 | 0.937 | -1.063 | 0.647 | -1.353 | 0.65 | -1.35 | -813 | -493 | -450
2025-05-07 | 352 | 1.107 | 2.46 | 0.937 | -1.063 | 0.647 | -1.353 | 0.65 | -1.35 | -813 | -493 | -450
2025-05-08 | 353 | 1.107 | 2.46 | 0.937 | -1.063 | 0.647 | -1.353 | 0.65 | -1.35 | -813 | -493 | -450
2025-05-09 | 354 | 1.107 | 2.46 | 0.937 | -1.063 | 0.647 | -1.353 | 0.65 | -1.35 | -813 | -493 | -450
2025-05-10 | 355 | 1.107 | 2.46 | 0.937 | -1.063 | 0.647 | -1.353 | 0.65 | -1.35 | -813 | -493 | -450
2025-05-11 | 356 | 1.107 | 2.46 | 0.937 | -1.063 | 0.647 | -1.353 | 0.65 | -1.35 | -813 | -493 | -450
2025-05-12 | 357 | 1.107 | 2.46 | 0.937 | -1.063 | 0.647 | -1.353 | 0.65 | -1.35 | -813 | -493 | -450
2025-05-13 | 358 | 1.107 | 2.46 | 0.937 | -1.063 | 0.647 | -1.353 | 0.65 | -1.35 | -813 | -493 | -450
2025-05-14 | 359 | 1.096 | 2.46 | 0.928 | -1.072 | 0.636 | -1.364 | 0.642 | -1.358 | -822 | -504 | -458
2025-05-15 | 360 | 1.085 | 2.46 | 0.919 | -1.081 | 0.625 | -1.375 | 0.634 | -1.366 | -831 | -515 | -466
2025-05-16 | 361 | 1.074 | 2.46 | 0.91 | -1.09 | 0.614 | -1.386 | 0.626 | -1.374 | -840 | -526 | -474
2025-05-17 | 362 | 1.063 | 2.46 | 0.901 | -1.099 | 0.603 | -1.397 | 0.618 | -1.382 | -849 | -537 | -482
2025-05-18 | 363 | 1.052 | 2.46 | 0.892 | -1.108 | 0.592 | -1.408 | 0.61 | -1.39 | -858 | -548 | -490
2025-05-19 | 364 | 1.041 | 2.46 | 0.883 | -1.117 | 0.581 | -1.419 | 0.602 | -1.398 | -867 | -559 | -498
2025-05-20 | 365 | 1.03 | 2.46 | 0.874 | -1.126 | 0.57 | -1.43 | 0.594 | -1.406 | -876 | -570 | -506
2025-05-21 | 366 | 1.019 | 2.46 | 0.865 | -1.135 | 0.559 | -1.441 | 0.586 | -1.414 | -885 | -581 | -514
2025-05-22 | 367 | 1.008 | 2.46 | 0.856 | -1.144 | 0.548 | -1.452 | 0.578 | -1.422 | -894 | -592 | -522
2025-05-23 | 368 | 0.997 | 2.46 | 0.847 | -1.153 | 0.537 | -1.463 | 0.57 | -1.43 | -903 | -603 | -530
2025-05-24 | 369 | 0.986 | 2.46 | 0.838 | -1.162 | 0.526 | -1.474 | 0.562 | -1.438 | -912 | -614 | -538
2025-05-25 | 370 | 0.975 | 2.46 | 0.829 | -1.171 | 0.515 | -1.485 | 0.554 | -1.446 | -921 | -625 | -546
2025-05-26 | 371 | 0.964 | 2.46 | 0.82 | -1.18 | 0.504 | -1.496 | 0.546 | -1.454 | -930 | -636 | -554
2025-05-27 | 372 | 0.953 | 2.46 | 0.811 | -1.189 | 0.493 | -1.507 | 0.538 | -1.462 | -939 | -647 | -562
2025-05-28 | 373 | 0.942 | 2.46 | 0.802 | -1.198 | 0.482 | -1.518 | 0.53 | -1.47 | -948 | -658 | -570
2025-05-29 | 374 | 0.931 | 2.46 | 0.793 | -1.207 | 0.471 | -1.529 | 0.522 | -1.478 | -957 | -669 | -578
2025-05-30 | 375 | 0.92 | 2.46 | 0.784 | -1.216 | 0.46 | -1.54 | 0.514 | -1.486 | -966 | -680 | -586
2025-05-31 | 376 | 0.909 | 2.46 | 0.775 | -1.225 | 0.449 | -1.551 | 0.506 | -1.494 | -975 | -691 | -594
2025-06-01 | 377 | 0.898 | 2.46 | 0.766 | -1.234 | 0.438 | -1.562 | 0.498 | -1.502 | -984 | -702 | -602
2025-06-02 | 378 | 0.887 | 2.46 | 0.757 | -1.243 | 0.427 | -1.573 | 0.49 | -1.51 | -993 | -713 | -610
2025-06-03 | 379 | 0.876 | 2.46 | 0.748 | -1.252 | 0.416 | -1.584 | 0.482 | -1.518 | -1002 | -724 | -618
2025-06-04 | 380 | 0.865 | 2.46 | 0.739 | -1.261 | 0.405 | -1.595 | 0.474 | -1.526 | -1011 | -735 | -626
2025-06-05 | 381 | 0.854 | 2.46 | 0.73 | -1.27 | 0.394 | -1.606 | 0.466 | -1.534 | -1020 | -746 | -634
2025-06-06 | 382 | 0.843 | 2.46 | 0.721 | -1.279 | 0.383 | -1.617 | 0.458 | -1.542 | -1029 | -757 | -642
2025-06-07 | 383 | 0.832 | 2.46 | 0.712 | -1.288 | 0.372 | -1.628 | 0.45 | -1.55 | -1038 | -768 | -650
2025-06-08 | 384 | 0.821 | 2.46 | 0.703 | -1.297 | 0.361 | -1.639 | 0.442 | -1.558 | -1047 | -779 | -658
2025-06-09 | 385 | 0.81 | 2.46 | 0.694 | -1.306 | 0.35 | -1.65 | 0.434 | -1.566 | -1056 | -790 | -666
2025-06-10 | 386 | 0.799 | 2.46 | 0.685 | -1.315 | 0.339 | -1.661 | 0.426 | -1.574 | -1065 | -801 | -674
2025-06-11 | 387 | 0.788 | 2.46 | 0.676 | -1.324 | 0.328 | -1.672 | 0.418 | -1.582 | -1074 | -812 | -682
2025-06-12 | 388 | 0.777 | 2.46 | 0.667 | -1.333 | 0.317 | -1.683 | 0.41 | -1.59 | -1083 | -823 | -690
2025-06-13 | 389 | 0.766 | 2.46 | 0.658 | -1.342 | 0.306 | -1.694 | 0.402 | -1.598 | -1092 | -834 | -698
2025-06-14 | 390 | 0.755 | 2.46 | 0.649 | -1.351 | 0.295 | -1.705 | 0.394 | -1.606 | -1101 | -845 | -706
2025-06-15 | 391 | 0.744 | 2.46 | 0.64 | -1.36 | 0.284 | -1.716 | 0.386 | -1.614 | -1110 | -856 | -714
2025-06-16 | 392 | 0.733 | 2.46 | 0.631 | -1.369 | 0.273 | -1.727 | 0.378 | -1.622 | -1119 | -867 | -722
2025-06-17 | 393 | 0.722 | 2.46 | 0.622 | -1.378 | 0.262 | -1.738 | 0.37 | -1.63 | -1128 | -878 | -730
2025-06-18 | 394 | 0.711 | 2.46 | 0.613 | -1.387 | 0.251 | -1.749 | 0.362 | -1.638 | -1137 | -889 | -738
2025-06-19 | 395 | 0.7 | 2.46 | 0.604 | -1.396 | 0.24 | -1.76 | 0.354 | -1.646 | -1146 | -900 | -746
2025-06-20 | 396 | 0.689 | 2.46 | 0.595 | -1.405 | 0.229 | -1.771 | 0.346 | -1.654 | -1155 | -911 | -754
2025-06-21 | 397 | 0.678 | 2.46 | 0.586 | -1.414 | 0.218 | -1.782 | 0.338 | -1.662 | -1164 | -922 | -762
2025-06-22 | 398 | 0.667 | 2.46 | 0.577 | -1.423 | 0.207 | -1.793 | 0.33 | -1.67 | -1173 | -933 | -770
2025-06-23 | 399 | 0.656 | 2.46 | 0.568 | -1.432 | 0.196 | -1.804 | 0.322 | -1.678 | -1182 | -944 | -778
2025-06-24 | 400 | 0.645 | 2.46 | 0.559 | -1.441 | 0.185 | -1.815 | 0.314 | -1.686 | -1191 | -955 | -786
2025-06-25 | 401 | 0.634 | 2.46 | 0.55 | -1.45 | 0.174 | -1.826 | 0.306 | -1.694 | -1200 | -966 | -794
2025-06-26 | 402 | 0.623 | 2.46 | 0.541 | -1.459 | 0.163 | -1.837 | 0.298 | -1.702 | -1209 | -977 | -802
2025-06-27 | 403 | 0.612 | 2.46 | 0.532 | -1.468 | 0.152 | -1.848 | 0.29 | -1.71 | -1218 | -988 | -810
2025-06-28 | 404 | 0.601 | 2.46 | 0.523 | -1.477 | 0.141 | -1.859 | 0.282 | -1.718 | -1227 | -999 | -818
2025-06-29 | 405 | 0.59 | 2.46 | 0.514 | -1.486 | 0.13 | -1.87 | 0.274 | -1.726 | -1236 | -1010 | -826
2025-06-30 | 406 | 0.579 | 2.46 | 0.505 | -1.495 | 0.119 | -1.881 | 0.266 | -1.734 | -1245 | -1021 | -834
2025-07-01 | 407 | 0.568 | 2.46 | 0.496 | -1.504 | 0.108 | -1.892 | 0.258 | -1.742 | -1254 | -1032 | -842
2025-07-02 | 408 | 0.557 | 2.46 | 0.487 | -1.513 | 0.097 | -1.903 | 0.25 | -1.75 | -1263 | -1043 | -850
2025-07-03 | 409 | 0.546 | 2.46 | 0.478 | -1.522 | 0.086 | -1.914 | 0.242 | -1.758 | -1272 | -1054 | -858
2025-07-04 | 410 | 0.535 | 2.46 | 0.469 | -1.531 | 0.075 | -1.925 | 0.234 | -1.766 | -1281 | -1065 | -866
2025-07-05 | 411 | 0.524 | 2.46 | 0.46 | -1.54 | 0.064 | -1.936 | 0.226 | -1.774 | -1290 | -1076 | -874
2025-07-06 | 412 | 0.513 | 2.46 | 0.451 | -1.549 | 0.053 | -1.947 | 0.218 | -1.782 | -1299 | -1087 | -882
2025-07-07 | 413 | 0.502 | 2.46 | 0.442 | -1.558 | 0.042 | -1.958 | 0.21 | -1.79 | -1308 | -1098 | -890
2025-07-08 | 414 | 0.491 | 2.46 | 0.433 | -1.567 | 0.031 | -1.969 | 0.202 | -1.798 | -1317 | -1109 | -898
2025-07-09 | 415 | 0.48 | 2.46 | 0.424 | -1.576 | 0.02 | -1.98 | 0.194 | -1.806 | -1326 | -1120 | -906
2025-07-10 | 416 | 0.469 | 2.46 | 0.415 | -1.585 | 0.009 | -1.991 | 0.186 | -1.814 | -1335 | -1131 | -914
2025-07-11 | 417 | 0.458 | 2.46 | 0.406 | -1.594 | -0.002 | -2.002 | 0.178 | -1.822 | -1344 | -1142 | -922
2025-07-12 | 418 | 0.447 | 2.46 | 0.397 | -1.603 | -0.013 | -2.013 | 0.17 | -1.83 | -1353 | -1153 | -930
2025-07-13 | 419 | 0.436 | 2.46 | 0.388 | -1.612 | -0.024 | -2.024 | 0.162 | -1.838 | -1362 | -1164 | -938
2025-07-14 | 420 | 0.425 | 2.46 | 0.379 | -1.621 | -0.035 | -2.035 | 0.154 | -1.846 | -1371 | -1175 | -946
2025-07-15 | 421 | 0.414 | 2.46 | 0.37 | -1.63 | -0.046 | -2.046 | 0.146 | -1.854 | -1380 | -1186 | -954
2025-07-16 | 422 | 0.403 | 2.46 | 0.361 | -1.639 | -0.057 | -2.057 | 0.138 | -1.862 | -1389 | -1197 | -962
2025-07-17 | 423 | 0.392 | 2.46 | 0.351 | -1.649 | -0.068 | -2.068 | 0.13 | -1.87 | -1399 | -1208 | -970
2025-07-18 | 424 | 0.381 | 2.46 | 0.341 | -1.659 | -0.079 | -2.079 | 0.122 | -1.878 | -1409 | -1219 | -978
2025-07-19 | 425 | 0.37 | 2.46 | 0.331 | -1.669 | -0.09 | -2.09 | 0.114 | -1.886 | -1419 | -1230 | -986
2025-07-20 | 426 | 0.359 | 2.46 | 0.321 | -1.679 | -0.101 | -2.101 | 0.106 | -1.894 | -1429 | -1241 | -994
2025-07-21 | 427 | 0.348 | 2.46 | 0.311 | -1.689 | -0.112 | -2.112 | 0.098 | -1.902 | -1439 | -1252 | -1002
2025-07-22 | 428 | 0.337 | 2.46 | 0.301 | -1.699 | -0.123 | -2.123 | 0.09 | -1.91 | -1449 | -1263 | -1010
2025-07-23 | 429 | 0.326 | 2.46 | 0.291 | -1.709 | -0.134 | -2.134 | 0.081 | -1.919 | -1459 | -1274 | -1019
2025-07-24 | 430 | 0.315 | 2.46 | 0.281 | -1.719 | -0.145 | -2.145 | 0.072 | -1.928 | -1469 | -1285 | -1028
2025-07-25 | 431 | 0.305 | 2.46 | 0.271 | -1.729 | -0.155 | -2.155 | 0.063 | -1.937 | -1479 | -1295 | -1037
2025-07-26 | 432 | 0.294 | 2.46 | 0.262 | -1.738 | -0.166 | -2.166 | 0.055 | -1.945 | -1488 | -1306 | -1045
2025-07-27 | 433 | 0.283 | 2.46 | 0.253 | -1.747 | -0.177 | -2.177 | 0.047 | -1.953 | -1497 | -1317 | -1053
2025-07-28 | 434 | 0.272 | 2.46 | 0.244 | -1.756 | -0.188 | -2.188 | 0.039 | -1.961 | -1506 | -1328 | -1061
2025-07-29 | 435 | 0.262 | 2.46 | 0.235 | -1.765 | -0.198 | -2.198 | 0.032 | -1.968 | -1515 | -1338 | -1068
2025-07-30 | 436 | 0.252 | 2.46 | 0.227 | -1.773 | -0.208 | -2.208 | 0.025 | -1.975 | -1523 | -1348 | -1075
2025-07-31 | 437 | 0.243 | 2.46 | 0.22 | -1.78 | -0.217 | -2.217 | 0.018 | -1.982 | -1530 | -1357 | -1082
2025-08-01 | 438 | 0.235 | 2.46 | 0.213 | -1.787 | -0.225 | -2.225 | 0.012 | -1.988 | -1537 | -1365 | -1088
2025-08-02 | 439 | 0.228 | 2.46 | 0.207 | -1.793 | -0.232 | -2.232 | 0.007 | -1.993 | -1543 | -1372 | -1093
2025-08-03 | 440 | 0.223 | 2.46 | 0.203 | -1.797 | -0.237 | -2.237 | 0.003 | -1.997 | -1547 | -1377 | -1097
2025-08-04 | 441 | 0.22 | 2.46 | 0.2 | -1.8 | -0.24 | -2.24 | 0 | -2 | -1550 | -1380 | -1100
2025-08-05 | 442 | 0.22 | 2.46 | 0.2 | -1.8 | -0.24 | -2.24 | 0 | -2 | -1550 | -1380 | -1100