## Sheet1
DỰ ÁN THÀNH PHẦN ĐOẠN HẬU GIANG - CÀ MAU THUỘC DỰ ÁN XÂY DỰNG CÔNG TRÌNH ĐƯỜNG BỘ CAO TỐC BẮC - NAM PHÍA ĐÔNG GIAI ĐOẠN 2021 - 2025
GÓI THẦU XL03 :THI CÔNG XÂY DỰNG ĐOẠN TUYẾN KM114+200 - KM126+223 BAO GỒM TUYẾN NỐI NÚT GIAO IC12 VỚI QL1 (BAO GỒM KHẢO SÁT, THIẾT KẾ BVTC)
CHỦ ĐẦU TƯ |  |  |  | TƯ VẤN GIÁM SÁT |  |  |  |  | NHÀ THẦU
BAN QUẢN LÝ DỰ ÁN MỸ THUẬN |  |  |  | LIÊN DANH PHÂN VIỆN KHCN GTVT PHÍA NAM - CÔNG TY CỔ PHẦN TƯ VẤN KỸ THUẬT VÀ XÂY DỰNG HỒNG HÀ |  |  |  |  | LIÊN DANH CC1 - HẢI ĐĂNG - VẠN CƯỜNG - 492 - BẮC TRUNG NAM
BIỂU GHI ĐO QUAN TRẮC LÚN
Người lập: | [8 empty] | Tên mốc:
Thời tiết: | [8 empty] | Cao độ mốc:
Lý trình: | Km120+120 | [7 empty] | Ngày đặt bàn: |  | 16/10/2024
Ngày đo | Số ngày | Cao độ đắp(m) | Chiều dày đắp(m) | Trái |  | Giữa |  | Phải |  | Độ lún (trái) (mm) | Độ lún (giữa) (mm) | Độ lún (phải) (mm) | Ghi chú
|  |  |  | Cao độ quan trắc | Cao độ bàn đo lún | Cao độ quan trắc | Cao độ bàn đo lún | Cao độ quan trắc | Cao độ bàn đo lún
2024-10-16 | 0 | -0.22 |  | 1.81 | -0.19 | 1.78 | -0.22 | 1.75 | -0.25 | 0 | 0 | 0
2024-10-17 | 1 | -0.22 |  | 1.81 | -0.19 | 1.78 | -0.22 | 1.75 | -0.25 | 0 | 0 | 0
2024-10-18 | 2 | -0.22 |  | 1.81 | -0.19 | 1.78 | -0.22 | 1.75 | -0.25 | 0 | 0 | 0
2024-10-19 | 3 | -0.22 |  | 1.81 | -0.19 | 1.78 | -0.22 | 1.75 | -0.25 | 0 | 0 | 0
2024-10-20 | 4 | -0.22 |  | 1.81 | -0.19 | 1.78 | -0.22 | 1.75 | -0.25 | 0 | 0 | 0
2024-10-21 | 5 | -0.22 |  | 1.81 | -0.19 | 1.78 | -0.22 | 1.75 | -0.25 | 0 | 0 | 0
2024-10-22 | 6 | -0.22 |  | 1.81 | -0.19 | 1.78 | -0.22 | 1.75 | -0.25 | 0 | 0 | 0
2024-10-23 | 7 | -0.22 |  | 1.81 | -0.19 | 1.78 | -0.22 | 1.75 | -0.25 | 0 | 0 | 0
2024-10-24 | 8 | -0.22 |  | 1.81 | -0.19 | 1.78 | -0.22 | 1.75 | -0.25 | 0 | 0 | 0
2024-10-25 | 9 | -0.22 |  | 1.81 | -0.19 | 1.78 | -0.22 | 1.75 | -0.25 | 0 | 0 | 0
2024-10-26 | 10 | -0.22 |  | 1.81 | -0.19 | 1.78 | -0.22 | 1.75 | -0.25 | 0 | 0 | 0
2024-10-27 | 11 | -0.22 |  | 1.81 | -0.19 | 1.78 | -0.22 | 1.75 | -0.25 | 0 | 0 | 0
2024-10-28 | 12 | -0.197 | 0.03 | 1.805 | -0.195 | 1.773 | -0.227 | 1.741 | -0.259 | -5 | -7 | -9
2024-10-29 | 13 | -0.202 | 0.03 | 1.802 | -0.198 | 1.768 | -0.232 | 1.734 | -0.266 | -8 | -12 | -16
2024-10-30 | 14 | -0.205 | 0.03 | 1.8 | -0.2 | 1.765 | -0.235 | 1.731 | -0.269 | -10 | -15 | -19
2024-10-31 | 15 | -0.205 | 0.03 | 1.8 | -0.2 | 1.765 | -0.235 | 1.731 | -0.269 | -10 | -15 | -19
2024-11-01 | 16 | 0.088 | 0.33 | 1.795 | -0.205 | 1.758 | -0.242 | 1.723 | -0.277 | -15 | -22 | -27
2024-11-02 | 17 | 0.083 | 0.33 | 1.792 | -0.208 | 1.753 | -0.247 | 1.717 | -0.283 | -18 | -27 | -33
2024-11-03 | 18 | 0.08 | 0.33 | 1.79 | -0.21 | 1.75 | -0.25 | 1.713 | -0.287 | -20 | -30 | -37
2024-11-04 | 19 | 0.08 | 0.33 | 1.79 | -0.21 | 1.75 | -0.25 | 1.713 | -0.287 | -20 | -30 | -37
2024-11-05 | 20 | 0.373 | 0.63 | 1.786 | -0.214 | 1.743 | -0.257 | 1.705 | -0.295 | -24 | -37 | -45
2024-11-06 | 21 | 0.367 | 0.63 | 1.782 | -0.218 | 1.737 | -0.263 | 1.698 | -0.302 | -28 | -43 | -52
2024-11-07 | 22 | 0.363 | 0.63 | 1.779 | -0.221 | 1.733 | -0.267 | 1.693 | -0.307 | -31 | -47 | -57
2024-11-08 | 23 | 0.361 | 0.63 | 1.778 | -0.222 | 1.731 | -0.269 | 1.69 | -0.31 | -32 | -49 | -60
2024-11-09 | 24 | 0.361 | 0.63 | 1.778 | -0.222 | 1.731 | -0.269 | 1.69 | -0.31 | -32 | -49 | -60
2024-11-10 | 25 | 0.656 | 0.93 | 1.775 | -0.225 | 1.726 | -0.274 | 1.684 | -0.316 | -35 | -54 | -66
2024-11-11 | 26 | 0.651 | 0.93 | 1.772 | -0.228 | 1.721 | -0.279 | 1.678 | -0.322 | -38 | -59 | -72
2024-11-12 | 27 | 0.646 | 0.93 | 1.769 | -0.231 | 1.716 | -0.284 | 1.672 | -0.328 | -41 | -64 | -78
2024-11-13 | 28 | 0.641 | 0.93 | 1.766 | -0.234 | 1.711 | -0.289 | 1.666 | -0.334 | -44 | -69 | -84
2024-11-14 | 29 | 0.636 | 0.93 | 1.763 | -0.237 | 1.706 | -0.294 | 1.66 | -0.34 | -47 | -74 | -90
2024-11-15 | 30 | 0.631 | 0.93 | 1.76 | -0.24 | 1.701 | -0.299 | 1.654 | -0.346 | -50 | -79 | -96
2024-11-16 | 31 | 0.627 | 0.93 | 1.757 | -0.243 | 1.697 | -0.303 | 1.648 | -0.352 | -53 | -83 | -102
2024-11-17 | 32 | 0.623 | 0.93 | 1.754 | -0.246 | 1.693 | -0.307 | 1.643 | -0.357 | -56 | -87 | -107
2024-11-18 | 33 | 0.619 | 0.93 | 1.751 | -0.249 | 1.689 | -0.311 | 1.638 | -0.362 | -59 | -91 | -112
2024-11-19 | 34 | 0.615 | 0.93 | 1.748 | -0.252 | 1.685 | -0.315 | 1.633 | -0.367 | -62 | -95 | -117
2024-11-20 | 35 | 0.612 | 0.93 | 1.746 | -0.254 | 1.682 | -0.318 | 1.629 | -0.371 | -64 | -98 | -121
2024-11-21 | 36 | 0.609 | 0.93 | 1.744 | -0.256 | 1.679 | -0.321 | 1.625 | -0.375 | -66 | -101 | -125
2024-11-22 | 37 | 0.607 | 0.93 | 1.742 | -0.258 | 1.677 | -0.323 | 1.622 | -0.378 | -68 | -103 | -128
2024-11-23 | 38 | 0.605 | 0.93 | 1.741 | -0.259 | 1.675 | -0.325 | 1.62 | -0.38 | -69 | -105 | -130
2024-11-24 | 39 | 0.604 | 0.93 | 1.74 | -0.26 | 1.674 | -0.326 | 1.619 | -0.381 | -70 | -106 | -131
2024-11-25 | 40 | 0.604 | 0.93 | 1.74 | -0.26 | 1.674 | -0.326 | 1.619 | -0.381 | -70 | -106 | -131
2024-11-26 | 41 | 0.897 | 1.23 | 1.735 | -0.265 | 1.667 | -0.333 | 1.61 | -0.39 | -75 | -113 | -140
2024-11-27 | 42 | 0.892 | 1.23 | 1.732 | -0.268 | 1.662 | -0.338 | 1.603 | -0.397 | -78 | -118 | -147
2024-11-28 | 43 | 0.889 | 1.23 | 1.73 | -0.27 | 1.659 | -0.341 | 1.6 | -0.4 | -80 | -121 | -150
2024-11-29 | 44 | 0.889 | 1.23 | 1.73 | -0.27 | 1.659 | -0.341 | 1.6 | -0.4 | -80 | -121 | -150
2024-11-30 | 45 | 1.184 | 1.53 | 1.726 | -0.274 | 1.654 | -0.346 | 1.593 | -0.407 | -84 | -126 | -157
2024-12-01 | 46 | 1.179 | 1.53 | 1.722 | -0.278 | 1.649 | -0.351 | 1.586 | -0.414 | -88 | -131 | -164
2024-12-02 | 47 | 1.174 | 1.53 | 1.718 | -0.282 | 1.644 | -0.356 | 1.579 | -0.421 | -92 | -136 | -171
2024-12-03 | 48 | 1.169 | 1.53 | 1.714 | -0.286 | 1.639 | -0.361 | 1.572 | -0.428 | -96 | -141 | -178
2024-12-04 | 49 | 1.164 | 1.53 | 1.71 | -0.29 | 1.634 | -0.366 | 1.565 | -0.435 | -100 | -146 | -185
2024-12-05 | 50 | 1.159 | 1.53 | 1.706 | -0.294 | 1.629 | -0.371 | 1.558 | -0.442 | -104 | -151 | -192
2024-12-06 | 51 | 1.154 | 1.53 | 1.702 | -0.298 | 1.624 | -0.376 | 1.551 | -0.449 | -108 | -156 | -199
2024-12-07 | 52 | 1.149 | 1.53 | 1.698 | -0.302 | 1.619 | -0.381 | 1.544 | -0.456 | -112 | -161 | -206
2024-12-08 | 53 | 1.144 | 1.53 | 1.694 | -0.306 | 1.614 | -0.386 | 1.537 | -0.463 | -116 | -166 | -213
2024-12-09 | 54 | 1.139 | 1.53 | 1.69 | -0.31 | 1.609 | -0.391 | 1.53 | -0.47 | -120 | -171 | -220
2024-12-10 | 55 | 1.134 | 1.53 | 1.686 | -0.314 | 1.604 | -0.396 | 1.523 | -0.477 | -124 | -176 | -227
2024-12-11 | 56 | 1.129 | 1.53 | 1.682 | -0.318 | 1.599 | -0.401 | 1.516 | -0.484 | -128 | -181 | -234
2024-12-12 | 57 | 1.124 | 1.53 | 1.678 | -0.322 | 1.594 | -0.406 | 1.509 | -0.491 | -132 | -186 | -241
2024-12-13 | 58 | 1.119 | 1.53 | 1.674 | -0.326 | 1.589 | -0.411 | 1.502 | -0.498 | -136 | -191 | -248
2024-12-14 | 59 | 1.114 | 1.53 | 1.67 | -0.33 | 1.584 | -0.416 | 1.495 | -0.505 | -140 | -196 | -255
2024-12-15 | 60 | 1.109 | 1.53 | 1.666 | -0.334 | 1.579 | -0.421 | 1.488 | -0.512 | -144 | -201 | -262
2024-12-16 | 61 | 1.104 | 1.53 | 1.662 | -0.338 | 1.574 | -0.426 | 1.481 | -0.519 | -148 | -206 | -269
2024-12-17 | 62 | 1.099 | 1.53 | 1.658 | -0.342 | 1.569 | -0.431 | 1.474 | -0.526 | -152 | -211 | -276
2024-12-18 | 63 | 1.094 | 1.53 | 1.654 | -0.346 | 1.564 | -0.436 | 1.467 | -0.533 | -156 | -216 | -283
2024-12-19 | 64 | 1.089 | 1.53 | 1.65 | -0.35 | 1.559 | -0.441 | 1.46 | -0.54 | -160 | -221 | -290
2024-12-20 | 65 | 1.084 | 1.53 | 1.646 | -0.354 | 1.554 | -0.446 | 1.453 | -0.547 | -164 | -226 | -297
2024-12-21 | 66 | 1.079 | 1.53 | 1.642 | -0.358 | 1.549 | -0.451 | 1.446 | -0.554 | -168 | -231 | -304
2024-12-22 | 67 | 1.074 | 1.53 | 1.638 | -0.362 | 1.544 | -0.456 | 1.439 | -0.561 | -172 | -236 | -311
2024-12-23 | 68 | 1.069 | 1.53 | 1.634 | -0.366 | 1.539 | -0.461 | 1.432 | -0.568 | -176 | -241 | -318
2024-12-24 | 69 | 1.064 | 1.53 | 1.63 | -0.37 | 1.534 | -0.466 | 1.425 | -0.575 | -180 | -246 | -325
2024-12-25 | 70 | 1.059 | 1.53 | 1.626 | -0.374 | 1.529 | -0.471 | 1.418 | -0.582 | -184 | -251 | -332
2024-12-26 | 71 | 1.054 | 1.53 | 1.622 | -0.378 | 1.524 | -0.476 | 1.411 | -0.589 | -188 | -256 | -339
2024-12-27 | 72 | 1.049 | 1.53 | 1.618 | -0.382 | 1.519 | -0.481 | 1.404 | -0.596 | -192 | -261 | -346
2024-12-28 | 73 | 1.044 | 1.53 | 1.614 | -0.386 | 1.514 | -0.486 | 1.397 | -0.603 | -196 | -266 | -353
2024-12-29 | 74 | 1.039 | 1.53 | 1.61 | -0.39 | 1.509 | -0.491 | 1.39 | -0.61 | -200 | -271 | -360
2024-12-30 | 75 | 1.034 | 1.53 | 1.606 | -0.394 | 1.504 | -0.496 | 1.383 | -0.617 | -204 | -276 | -367
2024-12-31 | 76 | 1.029 | 1.53 | 1.602 | -0.398 | 1.499 | -0.501 | 1.376 | -0.624 | -208 | -281 | -374
2025-01-01 | 77 | 1.024 | 1.53 | 1.598 | -0.402 | 1.494 | -0.506 | 1.369 | -0.631 | -212 | -286 | -381
2025-01-02 | 78 | 1.019 | 1.53 | 1.594 | -0.406 | 1.489 | -0.511 | 1.362 | -0.638 | -216 | -291 | -388
2025-01-03 | 79 | 1.014 | 1.53 | 1.59 | -0.41 | 1.484 | -0.516 | 1.355 | -0.645 | -220 | -296 | -395
2025-01-04 | 80 | 1.009 | 1.53 | 1.586 | -0.414 | 1.479 | -0.521 | 1.348 | -0.652 | -224 | -301 | -402
2025-01-05 | 81 | 1.004 | 1.53 | 1.582 | -0.418 | 1.474 | -0.526 | 1.341 | -0.659 | -228 | -306 | -409
2025-01-06 | 82 | 0.999 | 1.53 | 1.578 | -0.422 | 1.469 | -0.531 | 1.334 | -0.666 | -232 | -311 | -416
2025-01-07 | 83 | 0.994 | 1.53 | 1.574 | -0.426 | 1.464 | -0.536 | 1.327 | -0.673 | -236 | -316 | -423
2025-01-08 | 84 | 0.989 | 1.53 | 1.57 | -0.43 | 1.459 | -0.541 | 1.32 | -0.68 | -240 | -321 | -430
2025-01-09 | 85 | 0.984 | 1.53 | 1.566 | -0.434 | 1.454 | -0.546 | 1.313 | -0.687 | -244 | -326 | -437
2025-01-10 | 86 | 0.979 | 1.53 | 1.562 | -0.438 | 1.449 | -0.551 | 1.306 | -0.694 | -248 | -331 | -444
2025-01-11 | 87 | 0.974 | 1.53 | 1.558 | -0.442 | 1.444 | -0.556 | 1.299 | -0.701 | -252 | -336 | -451
2025-01-12 | 88 | 0.969 | 1.53 | 1.554 | -0.446 | 1.439 | -0.561 | 1.292 | -0.708 | -256 | -341 | -458
2025-01-13 | 89 | 0.964 | 1.53 | 1.55 | -0.45 | 1.434 | -0.566 | 1.285 | -0.715 | -260 | -346 | -465
2025-01-14 | 90 | 0.959 | 1.53 | 1.546 | -0.454 | 1.429 | -0.571 | 1.278 | -0.722 | -264 | -351 | -472
2025-01-15 | 91 | 0.954 | 1.53 | 1.542 | -0.458 | 1.424 | -0.576 | 1.271 | -0.729 | -268 | -356 | -479
2025-01-16 | 92 | 0.949 | 1.53 | 1.538 | -0.462 | 1.419 | -0.581 | 1.264 | -0.736 | -272 | -361 | -486
2025-01-17 | 93 | 0.944 | 1.53 | 1.534 | -0.466 | 1.414 | -0.586 | 1.257 | -0.743 | -276 | -366 | -493
2025-01-18 | 94 | 0.939 | 1.53 | 1.53 | -0.47 | 1.409 | -0.591 | 1.25 | -0.75 | -280 | -371 | -500
2025-01-19 | 95 | 0.934 | 1.53 | 1.526 | -0.474 | 1.404 | -0.596 | 1.243 | -0.757 | -284 | -376 | -507
2025-01-20 | 96 | 0.929 | 1.53 | 1.522 | -0.478 | 1.399 | -0.601 | 1.236 | -0.764 | -288 | -381 | -514
2025-01-21 | 97 | 0.924 | 1.53 | 1.518 | -0.482 | 1.394 | -0.606 | 1.229 | -0.771 | -292 | -386 | -521
2025-01-22 | 98 | 0.919 | 1.53 | 1.514 | -0.486 | 1.389 | -0.611 | 1.222 | -0.778 | -296 | -391 | -528
2025-01-23 | 99 | 0.914 | 1.53 | 1.51 | -0.49 | 1.384 | -0.616 | 1.215 | -0.785 | -300 | -396 | -535
2025-01-24 | 100 | 0.909 | 1.53 | 1.506 | -0.494 | 1.379 | -0.621 | 1.208 | -0.792 | -304 | -401 | -542
2025-01-25 | 101 | 0.904 | 1.53 | 1.502 | -0.498 | 1.374 | -0.626 | 1.201 | -0.799 | -308 | -406 | -549
2025-01-26 | 102 | 0.899 | 1.53 | 1.498 | -0.502 | 1.369 | -0.631 | 1.194 | -0.806 | -312 | -411 | -556
2025-01-27 | 103 | 0.894 | 1.53 | 1.494 | -0.506 | 1.364 | -0.636 | 1.187 | -0.813 | -316 | -416 | -563
2025-01-28 | 104 | 0.889 | 1.53 | 1.49 | -0.51 | 1.359 | -0.641 | 1.18 | -0.82 | -320 | -421 | -570
2025-01-29 | 105 | 0.884 | 1.53 | 1.486 | -0.514 | 1.354 | -0.646 | 1.173 | -0.827 | -324 | -426 | -577
2025-01-30 | 106 | 0.879 | 1.53 | 1.482 | -0.518 | 1.349 | -0.651 | 1.166 | -0.834 | -328 | -431 | -584
2025-01-31 | 107 | 0.874 | 1.53 | 1.478 | -0.522 | 1.344 | -0.656 | 1.159 | -0.841 | -332 | -436 | -591
2025-02-01 | 108 | 0.869 | 1.53 | 1.474 | -0.526 | 1.339 | -0.661 | 1.152 | -0.848 | -336 | -441 | -598
2025-02-02 | 109 | 0.864 | 1.53 | 1.47 | -0.53 | 1.334 | -0.666 | 1.145 | -0.855 | -340 | -446 | -605
2025-02-03 | 110 | 0.859 | 1.53 | 1.466 | -0.534 | 1.329 | -0.671 | 1.138 | -0.862 | -344 | -451 | -612
2025-02-04 | 111 | 0.854 | 1.53 | 1.462 | -0.538 | 1.324 | -0.676 | 1.131 | -0.869 | -348 | -456 | -619
2025-02-05 | 112 | 0.849 | 1.53 | 1.458 | -0.542 | 1.319 | -0.681 | 1.124 | -0.876 | -352 | -461 | -626
2025-02-06 | 113 | 0.844 | 1.53 | 1.454 | -0.546 | 1.314 | -0.686 | 1.117 | -0.883 | -356 | -466 | -633
2025-02-07 | 114 | 0.839 | 1.53 | 1.45 | -0.55 | 1.309 | -0.691 | 1.11 | -0.89 | -360 | -471 | -640
2025-02-08 | 115 | 0.834 | 1.53 | 1.446 | -0.554 | 1.304 | -0.696 | 1.103 | -0.897 | -364 | -476 | -647
2025-02-09 | 116 | 0.829 | 1.53 | 1.442 | -0.558 | 1.299 | -0.701 | 1.096 | -0.904 | -368 | -481 | -654
2025-02-10 | 117 | 0.824 | 1.53 | 1.438 | -0.562 | 1.294 | -0.706 | 1.089 | -0.911 | -372 | -486 | -661
2025-02-11 | 118 | 0.819 | 1.53 | 1.434 | -0.566 | 1.289 | -0.711 | 1.082 | -0.918 | -376 | -491 | -668
2025-02-12 | 119 | 0.814 | 1.53 | 1.43 | -0.57 | 1.284 | -0.716 | 1.075 | -0.925 | -380 | -496 | -675
2025-02-13 | 120 | 0.809 | 1.53 | 1.426 | -0.574 | 1.279 | -0.721 | 1.068 | -0.932 | -384 | -501 | -682
2025-02-14 | 121 | 0.804 | 1.53 | 1.422 | -0.578 | 1.274 | -0.726 | 1.061 | -0.939 | -388 | -506 | -689
2025-02-15 | 122 | 0.798 | 1.53 | 1.418 | -0.582 | 1.268 | -0.732 | 1.054 | -0.946 | -392 | -512 | -696
2025-02-16 | 123 | 0.792 | 1.53 | 1.414 | -0.586 | 1.262 | -0.738 | 1.047 | -0.953 | -396 | -518 | -703
2025-02-17 | 124 | 0.786 | 1.53 | 1.41 | -0.59 | 1.256 | -0.744 | 1.04 | -0.96 | -400 | -524 | -710
2025-02-18 | 125 | 0.78 | 1.53 | 1.406 | -0.594 | 1.25 | -0.75 | 1.033 | -0.967 | -404 | -530 | -717
2025-02-19 | 126 | 0.774 | 1.53 | 1.402 | -0.598 | 1.244 | -0.756 | 1.026 | -0.974 | -408 | -536 | -724
2025-02-20 | 127 | 0.768 | 1.53 | 1.398 | -0.602 | 1.238 | -0.762 | 1.019 | -0.981 | -412 | -542 | -731
2025-02-21 | 128 | 0.762 | 1.53 | 1.394 | -0.606 | 1.232 | -0.768 | 1.012 | -0.988 | -416 | -548 | -738
2025-02-22 | 129 | 0.756 | 1.53 | 1.391 | -0.609 | 1.226 | -0.774 | 1.005 | -0.995 | -419 | -554 | -745
2025-02-23 | 130 | 0.75 | 1.53 | 1.388 | -0.612 | 1.22 | -0.78 | 0.998 | -1.002 | -422 | -560 | -752
2025-02-24 | 131 | 0.744 | 1.53 | 1.385 | -0.615 | 1.214 | -0.786 | 0.991 | -1.009 | -425 | -566 | -759
2025-02-25 | 132 | 0.738 | 1.53 | 1.382 | -0.618 | 1.208 | -0.792 | 0.984 | -1.016 | -428 | -572 | -766
2025-02-26 | 133 | 0.732 | 1.53 | 1.379 | -0.621 | 1.202 | -0.798 | 0.977 | -1.023 | -431 | -578 | -773
2025-02-27 | 134 | 0.726 | 1.53 | 1.376 | -0.624 | 1.196 | -0.804 | 0.97 | -1.03 | -434 | -584 | -780
2025-02-28 | 135 | 0.72 | 1.53 | 1.373 | -0.627 | 1.19 | -0.81 | 0.963 | -1.037 | -437 | -590 | -787
2025-03-01 | 136 | 0.714 | 1.53 | 1.37 | -0.63 | 1.184 | -0.816 | 0.956 | -1.044 | -440 | -596 | -794
2025-03-02 | 137 | 0.708 | 1.53 | 1.367 | -0.633 | 1.178 | -0.822 | 0.949 | -1.051 | -443 | -602 | -801
2025-03-03 | 138 | 0.702 | 1.53 | 1.364 | -0.636 | 1.172 | -0.828 | 0.942 | -1.058 | -446 | -608 | -808
2025-03-04 | 139 | 0.696 | 1.53 | 1.361 | -0.639 | 1.166 | -0.834 | 0.935 | -1.065 | -449 | -614 | -815
2025-03-05 | 140 | 0.69 | 1.53 | 1.358 | -0.642 | 1.16 | -0.84 | 0.928 | -1.072 | -452 | -620 | -822
2025-03-06 | 141 | 0.684 | 1.53 | 1.355 | -0.645 | 1.154 | -0.846 | 0.921 | -1.079 | -455 | -626 | -829
2025-03-07 | 142 | 0.678 | 1.53 | 1.352 | -0.648 | 1.148 | -0.852 | 0.914 | -1.086 | -458 | -632 | -836
2025-03-08 | 143 | 0.672 | 1.53 | 1.349 | -0.651 | 1.142 | -0.858 | 0.907 | -1.093 | -461 | -638 | -843
2025-03-09 | 144 | 0.666 | 1.53 | 1.346 | -0.654 | 1.136 | -0.864 | 0.9 | -1.1 | -464 | -644 | -850
2025-03-10 | 145 | 0.66 | 1.53 | 1.343 | -0.657 | 1.13 | -0.87 | 0.893 | -1.107 | -467 | -650 | -857
2025-03-11 | 146 | 0.654 | 1.53 | 1.34 | -0.66 | 1.124 | -0.876 | 0.886 | -1.114 | -470 | -656 | -864
2025-03-12 | 147 | 0.648 | 1.53 | 1.337 | -0.663 | 1.118 | -0.882 | 0.879 | -1.121 | -473 | -662 | -871
2025-03-13 | 148 | 0.642 | 1.53 | 1.334 | -0.666 | 1.112 | -0.888 | 0.872 | -1.128 | -476 | -668 | -878
2025-03-14 | 149 | 0.636 | 1.53 | 1.331 | -0.669 | 1.106 | -0.894 | 0.865 | -1.135 | -479 | -674 | -885
2025-03-15 | 150 | 0.63 | 1.53 | 1.328 | -0.672 | 1.1 | -0.9 | 0.858 | -1.142 | -482 | -680 | -892
2025-03-16 | 151 | 0.624 | 1.53 | 1.325 | -0.675 | 1.094 | -0.906 | 0.851 | -1.149 | -485 | -686 | -899
2025-03-17 | 152 | 0.618 | 1.53 | 1.322 | -0.678 | 1.088 | -0.912 | 0.844 | -1.156 | -488 | -692 | -906
2025-03-18 | 153 | 0.612 | 1.53 | 1.319 | -0.681 | 1.082 | -0.918 | 0.837 | -1.163 | -491 | -698 | -913
2025-03-19 | 154 | 0.606 | 1.53 | 1.316 | -0.684 | 1.076 | -0.924 | 0.83 | -1.17 | -494 | -704 | -920
2025-03-20 | 155 | 0.6 | 1.53 | 1.313 | -0.687 | 1.07 | -0.93 | 0.823 | -1.177 | -497 | -710 | -927
2025-03-21 | 156 | 0.594 | 1.53 | 1.31 | -0.69 | 1.064 | -0.936 | 0.816 | -1.184 | -500 | -716 | -934
2025-03-22 | 157 | 0.588 | 1.53 | 1.307 | -0.693 | 1.058 | -0.942 | 0.809 | -1.191 | -503 | -722 | -941
2025-03-23 | 158 | 0.582 | 1.53 | 1.305 | -0.695 | 1.052 | -0.948 | 0.802 | -1.198 | -505 | -728 | -948
2025-03-24 | 159 | 0.576 | 1.53 | 1.303 | -0.697 | 1.046 | -0.954 | 0.795 | -1.205 | -507 | -734 | -955
2025-03-25 | 160 | 0.57 | 1.53 | 1.301 | -0.699 | 1.04 | -0.96 | 0.789 | -1.211 | -509 | -740 | -961
2025-03-26 | 161 | 0.564 | 1.53 | 1.299 | -0.701 | 1.034 | -0.966 | 0.783 | -1.217 | -511 | -746 | -967
2025-03-27 | 162 | 0.558 | 1.53 | 1.297 | -0.703 | 1.028 | -0.972 | 0.777 | -1.223 | -513 | -752 | -973
2025-03-28 | 163 | 0.552 | 1.53 | 1.295 | -0.705 | 1.022 | -0.978 | 0.771 | -1.229 | -515 | -758 | -979
2025-03-29 | 164 | 0.546 | 1.53 | 1.293 | -0.707 | 1.016 | -0.984 | 0.766 | -1.234 | -517 | -764 | -984
2025-03-30 | 165 | 0.54 | 1.53 | 1.291 | -0.709 | 1.01 | -0.99 | 0.761 | -1.239 | -519 | -770 | -989
2025-03-31 | 166 | 0.534 | 1.53 | 1.289 | -0.711 | 1.004 | -0.996 | 0.756 | -1.244 | -521 | -776 | -994
2025-04-01 | 167 | 0.528 | 1.53 | 1.287 | -0.713 | 0.998 | -1.002 | 0.751 | -1.249 | -523 | -782 | -999
2025-04-02 | 168 | 0.522 | 1.53 | 1.285 | -0.715 | 0.992 | -1.008 | 0.746 | -1.254 | -525 | -788 | -1004
2025-04-03 | 169 | 0.516 | 1.53 | 1.283 | -0.717 | 0.986 | -1.014 | 0.741 | -1.259 | -527 | -794 | -1009
2025-04-04 | 170 | 0.51 | 1.53 | 1.281 | -0.719 | 0.98 | -1.02 | 0.736 | -1.264 | -529 | -800 | -1014
2025-04-05 | 171 | 0.505 | 1.53 | 1.279 | -0.721 | 0.975 | -1.025 | 0.732 | -1.268 | -531 | -805 | -1018
2025-04-06 | 172 | 0.5 | 1.53 | 1.277 | -0.723 | 0.97 | -1.03 | 0.728 | -1.272 | -533 | -810 | -1022
2025-04-07 | 173 | 0.495 | 1.53 | 1.276 | -0.724 | 0.965 | -1.035 | 0.725 | -1.275 | -534 | -815 | -1025
2025-04-08 | 174 | 0.491 | 1.53 | 1.275 | -0.725 | 0.961 | -1.039 | 0.722 | -1.278 | -535 | -819 | -1028
2025-04-09 | 175 | 0.487 | 1.53 | 1.274 | -0.726 | 0.957 | -1.043 | 0.72 | -1.28 | -536 | -823 | -1030
2025-04-10 | 176 | 0.484 | 1.53 | 1.274 | -0.726 | 0.954 | -1.046 | 0.719 | -1.281 | -536 | -826 | -1031
2025-04-11 | 177 | 0.482 | 1.53 | 1.274 | -0.726 | 0.952 | -1.048 | 0.719 | -1.281 | -536 | -828 | -1031
2025-04-12 | 178 | 0.482 | 1.53 | 1.274 | -0.726 | 0.952 | -1.048 | 0.719 | -1.281 | -536 | -828 | -1031
2025-04-13 | 179 | 0.482 | 1.53 | 1.274 | -0.726 | 0.952 | -1.048 | 0.719 | -1.281 | -536 | -828 | -1031
2025-04-14 | 180 | 0.482 | 1.53 | 1.274 | -0.726 | 0.952 | -1.048 | 0.719 | -1.281 | -536 | -828 | -1031
2025-04-15 | 181 | 0.482 | 1.53 | 1.274 | -0.726 | 0.952 | -1.048 | 0.719 | -1.281 | -536 | -828 | -1031
2025-04-16 | 182 | 0.482 | 1.53 | 1.274 | -0.726 | 0.952 | -1.048 | 0.719 | -1.281 | -536 | -828 | -1031
2025-04-17 | 183 | 0.482 | 1.53 | 1.274 | -0.726 | 0.952 | -1.048 | 0.719 | -1.281 | -536 | -828 | -1031
2025-04-18 | 184 | 0.482 | 1.53 | 1.274 | -0.726 | 0.952 | -1.048 | 0.719 | -1.281 | -536 | -828 | -1031
2025-04-19 | 185 | 0.482 | 1.53 | 1.274 | -0.726 | 0.952 | -1.048 | 0.719 | -1.281 | -536 | -828 | -1031
2025-04-20 | 186 | 0.482 | 1.53 | 1.274 | -0.726 | 0.952 | -1.048 | 0.719 | -1.281 | -536 | -828 | -1031
2025-04-21 | 187 | 0.482 | 1.53 | 1.274 | -0.726 | 0.952 | -1.048 | 0.719 | -1.281 | -536 | -828 | -1031
2025-04-22 | 188 | 0.482 | 1.53 | 1.274 | -0.726 | 0.952 | -1.048 | 0.719 | -1.281 | -536 | -828 | -1031
2025-04-23 | 189 | 0.482 | 1.53 | 1.274 | -0.726 | 0.952 | -1.048 | 0.719 | -1.281 | -536 | -828 | -1031
2025-04-24 | 190 | 0.482 | 1.53 | 1.274 | -0.726 | 0.952 | -1.048 | 0.719 | -1.281 | -536 | -828 | -1031
2025-04-25 | 191 | 0.482 | 1.53 | 1.274 | -0.726 | 0.952 | -1.048 | 0.719 | -1.281 | -536 | -828 | -1031
2025-04-26 | 192 | 0.482 | 1.53 | 1.274 | -0.726 | 0.952 | -1.048 | 0.719 | -1.281 | -536 | -828 | -1031
2025-04-27 | 193 | 0.482 | 1.53 | 1.274 | -0.726 | 0.952 | -1.048 | 0.719 | -1.281 | -536 | -828 | -1031
2025-04-28 | 194 | 0.482 | 1.53 | 1.274 | -0.726 | 0.952 | -1.048 | 0.719 | -1.281 | -536 | -828 | -1031
2025-04-29 | 195 | 0.482 | 1.53 | 1.274 | -0.726 | 0.952 | -1.048 | 0.719 | -1.281 | -536 | -828 | -1031
2025-04-30 | 196 | 0.482 | 1.53 | 1.274 | -0.726 | 0.952 | -1.048 | 0.719 | -1.281 | -536 | -828 | -1031
2025-05-01 | 197 | 0.482 | 1.53 | 1.274 | -0.726 | 0.952 | -1.048 | 0.719 | -1.281 | -536 | -828 | -1031
2025-05-02 | 198 | 0.482 | 1.53 | 1.274 | -0.726 | 0.952 | -1.048 | 0.719 | -1.281 | -536 | -828 | -1031
2025-05-03 | 199 | 0.482 | 1.53 | 1.274 | -0.726 | 0.952 | -1.048 | 0.719 | -1.281 | -536 | -828 | -1031
2025-05-04 | 200 | 0.482 | 1.53 | 1.274 | -0.726 | 0.952 | -1.048 | 0.719 | -1.281 | -536 | -828 | -1031
2025-05-05 | 201 | 0.482 | 1.53 | 1.274 | -0.726 | 0.952 | -1.048 | 0.719 | -1.281 | -536 | -828 | -1031
2025-05-06 | 202 | 0.482 | 1.53 | 1.274 | -0.726 | 0.952 | -1.048 | 0.719 | -1.281 | -536 | -828 | -1031
2025-05-07 | 203 | 0.482 | 1.53 | 1.274 | -0.726 | 0.952 | -1.048 | 0.719 | -1.281 | -536 | -828 | -1031
2025-05-08 | 204 | 0.482 | 1.53 | 1.274 | -0.726 | 0.952 | -1.048 | 0.719 | -1.281 | -536 | -828 | -1031
2025-05-09 | 205 | 0.482 | 1.53 | 1.274 | -0.726 | 0.952 | -1.048 | 0.719 | -1.281 | -536 | -828 | -1031
2025-05-10 | 206 | 0.482 | 1.53 | 1.274 | -0.726 | 0.952 | -1.048 | 0.719 | -1.281 | -536 | -828 | -1031
2025-05-11 | 207 | 0.482 | 1.53 | 1.274 | -0.726 | 0.952 | -1.048 | 0.719 | -1.281 | -536 | -828 | -1031
2025-05-12 | 208 | 0.482 | 1.53 | 1.274 | -0.726 | 0.952 | -1.048 | 0.719 | -1.281 | -536 | -828 | -1031
2025-05-13 | 209 | 0.482 | 1.53 | 1.274 | -0.726 | 0.952 | -1.048 | 0.719 | -1.281 | -536 | -828 | -1031
2025-05-14 | 210 | 0.482 | 1.53 | 1.274 | -0.726 | 0.952 | -1.048 | 0.719 | -1.281 | -536 | -828 | -1031
2025-05-15 | 211 | 0.482 | 1.53 | 1.274 | -0.726 | 0.952 | -1.048 | 0.719 | -1.281 | -536 | -828 | -1031
2025-05-16 | 212 | 0.482 | 1.53 | 1.274 | -0.726 | 0.952 | -1.048 | 0.719 | -1.281 | -536 | -828 | -1031
2025-05-17 | 213 | 0.482 | 1.53 | 1.274 | -0.726 | 0.952 | -1.048 | 0.719 | -1.281 | -536 | -828 | -1031
2025-05-18 | 214 | 0.482 | 1.53 | 1.274 | -0.726 | 0.952 | -1.048 | 0.719 | -1.281 | -536 | -828 | -1031
2025-05-19 | 215 | 0.482 | 1.53 | 1.274 | -0.726 | 0.952 | -1.048 | 0.719 | -1.281 | -536 | -828 | -1031
2025-05-20 | 216 | 0.482 | 1.53 | 1.274 | -0.726 | 0.952 | -1.048 | 0.719 | -1.281 | -536 | -828 | -1031
2025-05-21 | 217 | 0.482 | 1.53 | 1.274 | -0.726 | 0.952 | -1.048 | 0.719 | -1.281 | -536 | -828 | -1031
2025-05-22 | 218 | 0.482 | 1.53 | 1.274 | -0.726 | 0.952 | -1.048 | 0.719 | -1.281 | -536 | -828 | -1031
2025-05-23 | 219 | 0.482 | 1.53 | 1.274 | -0.726 | 0.952 | -1.048 | 0.719 | -1.281 | -536 | -828 | -1031
2025-05-24 | 220 | 0.482 | 1.53 | 1.274 | -0.726 | 0.952 | -1.048 | 0.719 | -1.281 | -536 | -828 | -1031
2025-05-25 | 221 | 0.482 | 1.53 | 1.274 | -0.726 | 0.952 | -1.048 | 0.719 | -1.281 | -536 | -828 | -1031
2025-05-26 | 222 | 0.482 | 1.53 | 1.274 | -0.726 | 0.952 | -1.048 | 0.719 | -1.281 | -536 | -828 | -1031
2025-05-27 | 223 | 0.482 | 1.53 | 1.274 | -0.726 | 0.952 | -1.048 | 0.719 | -1.281 | -536 | -828 | -1031
2025-05-28 | 224 | 0.482 | 1.53 | 1.274 | -0.726 | 0.952 | -1.048 | 0.719 | -1.281 | -536 | -828 | -1031
2025-05-29 | 225 | 0.482 | 1.53 | 1.274 | -0.726 | 0.952 | -1.048 | 0.719 | -1.281 | -536 | -828 | -1031
2025-05-30 | 226 | 0.482 | 1.53 | 1.274 | -0.726 | 0.952 | -1.048 | 0.719 | -1.281 | -536 | -828 | -1031
2025-05-31 | 227 | 0.482 | 1.53 | 1.274 | -0.726 | 0.952 | -1.048 | 0.719 | -1.281 | -536 | -828 | -1031
2025-06-01 | 228 | 0.482 | 1.53 | 1.274 | -0.726 | 0.952 | -1.048 | 0.719 | -1.281 | -536 | -828 | -1031
2025-06-02 | 229 | 0.482 | 1.53 | 1.274 | -0.726 | 0.952 | -1.048 | 0.719 | -1.281 | -536 | -828 | -1031
2025-06-03 | 230 | 0.482 | 1.53 | 1.274 | -0.726 | 0.952 | -1.048 | 0.719 | -1.281 | -536 | -828 | -1031
2025-06-04 | 231 | 0.482 | 1.53 | 1.274 | -0.726 | 0.952 | -1.048 | 0.719 | -1.281 | -536 | -828 | -1031
2025-06-05 | 232 | 0.482 | 1.53 | 1.274 | -0.726 | 0.952 | -1.048 | 0.719 | -1.281 | -536 | -828 | -1031
2025-06-06 | 233 | 0.482 | 1.53 | 1.274 | -0.726 | 0.952 | -1.048 | 0.719 | -1.281 | -536 | -828 | -1031
2025-06-07 | 234 | 0.482 | 1.53 | 1.274 | -0.726 | 0.952 | -1.048 | 0.719 | -1.281 | -536 | -828 | -1031
2025-06-08 | 235 | 0.482 | 1.53 | 1.274 | -0.726 | 0.952 | -1.048 | 0.719 | -1.281 | -536 | -828 | -1031
2025-06-09 | 236 | 0.482 | 1.53 | 1.274 | -0.726 | 0.952 | -1.048 | 0.719 | -1.281 | -536 | -828 | -1031
2025-06-10 | 237 | 0.482 | 1.53 | 1.274 | -0.726 | 0.952 | -1.048 | 0.719 | -1.281 | -536 | -828 | -1031
2025-06-11 | 238 | 0.482 | 1.53 | 1.274 | -0.726 | 0.952 | -1.048 | 0.719 | -1.281 | -536 | -828 | -1031
2025-06-12 | 239 | 0.482 | 1.53 | 1.274 | -0.726 | 0.952 | -1.048 | 0.719 | -1.281 | -536 | -828 | -1031
2025-06-13 | 240 | 0.482 | 1.53 | 1.274 | -0.726 | 0.952 | -1.048 | 0.719 | -1.281 | -536 | -828 | -1031
2025-06-14 | 241 | 0.482 | 1.53 | 1.274 | -0.726 | 0.952 | -1.048 | 0.719 | -1.281 | -536 | -828 | -1031
2025-06-15 | 242 | 0.482 | 1.53 | 1.274 | -0.726 | 0.952 | -1.048 | 0.719 | -1.281 | -536 | -828 | -1031
2025-06-16 | 243 | 0.482 | 1.53 | 1.274 | -0.726 | 0.952 | -1.048 | 0.719 | -1.281 | -536 | -828 | -1031
2025-06-17 | 244 | 0.482 | 1.53 | 1.274 | -0.726 | 0.952 | -1.048 | 0.719 | -1.281 | -536 | -828 | -1031
2025-06-18 | 245 | 0.467 | 1.53 | 1.262 | -0.738 | 0.937 | -1.063 | 0.707 | -1.293 | -548 | -843 | -1043
2025-06-19 | 246 | 0.452 | 1.53 | 1.25 | -0.75 | 0.922 | -1.078 | 0.695 | -1.305 | -560 | -858 | -1055
2025-06-20 | 247 | 0.437 | 1.53 | 1.238 | -0.762 | 0.907 | -1.093 | 0.683 | -1.317 | -572 | -873 | -1067
2025-06-21 | 248 | 0.422 | 1.53 | 1.226 | -0.774 | 0.892 | -1.108 | 0.671 | -1.329 | -584 | -888 | -1079
2025-06-22 | 249 | 0.407 | 1.53 | 1.214 | -0.786 | 0.877 | -1.123 | 0.659 | -1.341 | -596 | -903 | -1091
2025-06-23 | 250 | 0.392 | 1.53 | 1.202 | -0.798 | 0.862 | -1.138 | 0.647 | -1.353 | -608 | -918 | -1103
2025-06-24 | 251 | 0.377 | 1.53 | 1.19 | -0.81 | 0.847 | -1.153 | 0.635 | -1.365 | -620 | -933 | -1115
2025-06-25 | 252 | 0.362 | 1.53 | 1.178 | -0.822 | 0.832 | -1.168 | 0.623 | -1.377 | -632 | -948 | -1127
2025-06-26 | 253 | 0.347 | 1.53 | 1.166 | -0.834 | 0.817 | -1.183 | 0.611 | -1.389 | -644 | -963 | -1139
2025-06-27 | 254 | 0.331 | 1.53 | 1.154 | -0.846 | 0.801 | -1.199 | 0.599 | -1.401 | -656 | -979 | -1151
2025-06-28 | 255 | 0.315 | 1.53 | 1.142 | -0.858 | 0.785 | -1.215 | 0.587 | -1.413 | -668 | -995 | -1163
2025-06-29 | 256 | 0.299 | 1.53 | 1.13 | -0.87 | 0.769 | -1.231 | 0.575 | -1.425 | -680 | -1011 | -1175
2025-06-30 | 257 | 0.283 | 1.53 | 1.118 | -0.882 | 0.753 | -1.247 | 0.563 | -1.437 | -692 | -1027 | -1187
2025-07-01 | 258 | 0.267 | 1.53 | 1.106 | -0.894 | 0.737 | -1.263 | 0.551 | -1.449 | -704 | -1043 | -1199
2025-07-02 | 259 | 0.251 | 1.53 | 1.094 | -0.906 | 0.721 | -1.279 | 0.539 | -1.461 | -716 | -1059 | -1211
2025-07-03 | 260 | 0.235 | 1.53 | 1.082 | -0.918 | 0.705 | -1.295 | 0.527 | -1.473 | -728 | -1075 | -1223
2025-07-04 | 261 | 0.219 | 1.53 | 1.07 | -0.93 | 0.689 | -1.311 | 0.515 | -1.485 | -740 | -1091 | -1235
2025-07-05 | 262 | 0.203 | 1.53 | 1.058 | -0.942 | 0.673 | -1.327 | 0.503 | -1.497 | -752 | -1107 | -1247
2025-07-06 | 263 | 0.187 | 1.53 | 1.046 | -0.954 | 0.657 | -1.343 | 0.491 | -1.509 | -764 | -1123 | -1259
2025-07-07 | 264 | 0.171 | 1.53 | 1.034 | -0.966 | 0.641 | -1.359 | 0.479 | -1.521 | -776 | -1139 | -1271
2025-07-08 | 265 | 0.155 | 1.53 | 1.022 | -0.978 | 0.625 | -1.375 | 0.467 | -1.533 | -788 | -1155 | -1283
2025-07-09 | 266 | 0.139 | 1.53 | 1.01 | -0.99 | 0.609 | -1.391 | 0.455 | -1.545 | -800 | -1171 | -1295
2025-07-10 | 267 | 0.123 | 1.53 | 0.998 | -1.002 | 0.593 | -1.407 | 0.443 | -1.557 | -812 | -1187 | -1307
2025-07-11 | 268 | 0.107 | 1.53 | 0.986 | -1.014 | 0.577 | -1.423 | 0.431 | -1.569 | -824 | -1203 | -1319
2025-07-12 | 269 | 0.091 | 1.53 | 0.974 | -1.026 | 0.561 | -1.439 | 0.419 | -1.581 | -836 | -1219 | -1331
2025-07-13 | 270 | 0.075 | 1.53 | 0.962 | -1.038 | 0.545 | -1.455 | 0.407 | -1.593 | -848 | -1235 | -1343
2025-07-14 | 271 | 0.059 | 1.53 | 0.95 | -1.05 | 0.529 | -1.471 | 0.395 | -1.605 | -860 | -1251 | -1355
2025-07-15 | 272 | 0.043 | 1.53 | 0.938 | -1.062 | 0.513 | -1.487 | 0.383 | -1.617 | -872 | -1267 | -1367
2025-07-16 | 273 | 0.027 | 1.53 | 0.926 | -1.074 | 0.497 | -1.503 | 0.371 | -1.629 | -884 | -1283 | -1379
2025-07-17 | 274 | 0.011 | 1.53 | 0.914 | -1.086 | 0.481 | -1.519 | 0.359 | -1.641 | -896 | -1299 | -1391
2025-07-18 | 275 | -0.005 | 1.53 | 0.902 | -1.098 | 0.465 | -1.535 | 0.347 | -1.653 | -908 | -1315 | -1403
2025-07-19 | 276 | -0.021 | 1.53 | 0.89 | -1.11 | 0.449 | -1.551 | 0.336 | -1.664 | -920 | -1331 | -1414
2025-07-20 | 277 | -0.037 | 1.53 | 0.878 | -1.122 | 0.433 | -1.567 | 0.325 | -1.675 | -932 | -1347 | -1425
2025-07-21 | 278 | -0.053 | 1.53 | 0.866 | -1.134 | 0.417 | -1.583 | 0.314 | -1.686 | -944 | -1363 | -1436
2025-07-22 | 279 | -0.069 | 1.53 | 0.854 | -1.146 | 0.401 | -1.599 | 0.303 | -1.697 | -956 | -1379 | -1447
2025-07-23 | 280 | -0.085 | 1.53 | 0.842 | -1.158 | 0.385 | -1.615 | 0.292 | -1.708 | -968 | -1395 | -1458
2025-07-24 | 281 | -0.101 | 1.53 | 0.831 | -1.169 | 0.369 | -1.631 | 0.281 | -1.719 | -979 | -1411 | -1469
2025-07-25 | 282 | -0.117 | 1.53 | 0.82 | -1.18 | 0.353 | -1.647 | 0.27 | -1.73 | -990 | -1427 | -1480
2025-07-26 | 283 | -0.133 | 1.53 | 0.809 | -1.191 | 0.337 | -1.663 | 0.259 | -1.741 | -1001 | -1443 | -1491
2025-07-27 | 284 | -0.149 | 1.53 | 0.798 | -1.202 | 0.321 | -1.679 | 0.249 | -1.751 | -1012 | -1459 | -1501
2025-07-28 | 285 | -0.165 | 1.53 | 0.787 | -1.213 | 0.305 | -1.695 | 0.24 | -1.76 | -1023 | -1475 | -1510
2025-07-29 | 286 | -0.181 | 1.53 | 0.776 | -1.224 | 0.289 | -1.711 | 0.231 | -1.769 | -1034 | -1491 | -1519
2025-07-30 | 287 | -0.197 | 1.53 | 0.766 | -1.234 | 0.273 | -1.727 | 0.223 | -1.777 | -1044 | -1507 | -1527
2025-07-31 | 288 | -0.213 | 1.53 | 0.756 | -1.244 | 0.257 | -1.743 | 0.215 | -1.785 | -1054 | -1523 | -1535
2025-08-01 | 289 | -0.229 | 1.53 | 0.747 | -1.253 | 0.241 | -1.759 | 0.208 | -1.792 | -1063 | -1539 | -1542
2025-08-02 | 290 | -0.245 | 1.53 | 0.739 | -1.261 | 0.225 | -1.775 | 0.202 | -1.798 | -1071 | -1555 | -1548
2025-08-03 | 291 | -0.261 | 1.53 | 0.732 | -1.268 | 0.209 | -1.791 | 0.197 | -1.803 | -1078 | -1571 | -1553
2025-08-04 | 292 | -0.277 | 1.53 | 0.727 | -1.273 | 0.193 | -1.807 | 0.194 | -1.806 | -1083 | -1587 | -1556
2025-08-05 | 293 | -0.293 | 1.53 | 0.724 | -1.276 | 0.177 | -1.823 | 0.193 | -1.807 | -1086 | -1603 | -1557
2025-08-06 | 294 | -0.293 | 1.53 | 0.724 | -1.276 | 0.177 | -1.823 | 0.193 | -1.807 | -1086 | -1603 | -1557