## 115+040
| 1 | 2 | 3 | 4 | 5 | 6 | 7 | 8 | 9 | 10 | 11 | 12 | 13 | 14 | 15 | 16 | 17 | 18 | 19 | 20 | 21 | 22 |  | 23 | 24 | 25 | 26
DỰ ÁN THÀNH PHẦN ĐOẠN HẬU GIANG - CÀ MAU
THUỘC DỰ ÁN XÂY DỰNG CÔNG TRÌNH ĐƯỜNG BỘ CAO TỐC BẮC - NAM PHÍA ĐÔNG GIAI ĐOẠN 2021 - 2025
GÓI THẦU XL03 :THI CÔNG XÂY DỰNG ĐOẠN TUYẾN KM114+200 - KM126+223 BAO GỒM TUYẾN NỐI NÚT GIAO IC12 VỚI QL1 (BAO GỒM KHẢO SÁT, THIẾT KẾ BVTC)
CHỦ ĐẦU TƯ | [7 empty] | TƯ VẤN GIÁM SÁT | [9 empty] | NHÀ THẦU
BAN QUẢN LÝ DỰ ÁN MỸ THUẬN | [7 empty] | LIÊN DANH PHÂN VIỆN KHCN GTVT PHÍA NAM - CÔNG TY CỔ PHẦN TƯ VẤN KỸ THUẬT VÀ XÂY DỰNG HỒNG HÀ | [9 empty] | LIÊN DANH CC1 - HẢI ĐĂNG - VẠN CƯỜNG - 492 - BẮC TRUNG NAM
BIỂU GHI ĐO QUAN TRẮC LÚN
Người lập: | [9 empty] | Tên mốc:
Thời tiết: |  | Nắng | [7 empty] | Cao độ mốc: |  | 1069
Lý trình: |  | Km115+040 | [7 empty] | Ngày đặt bàn: |  | 2023-12-10
Stt | Ngày quan trắc | Cao độ mốc (mm) | Số đọc tại mốc (mm) | Số đọc mia (mm) |  |  | Cao độ quan trắc (mm) |  |  | Chiều dài cần nối (mm) |  |  | Cao độ bàn đo lún (mm) |  |  | Tốc độ lún (mm) |  |  | Số đọc mia tại nền đắp tại tâm (mm) | Cao độ nền đắp (mm) |  |  | Chiều dày lớp đắp (m) | Đội quan trắc | Nhà thầu | Tư Vấn Giám Sát | Ghi chú
|  |  |  | Trái | Giữa | Phải | Trái | Giữa | Phải | Trái | Giữa | Phải | Trái | Giữa | Phải | Trái | Giữa | Phải |  | Trái | Giữa | Phải
0 | 2023-12-10 | 1069 | 1725 | 1014 | 1004 | 934 | 1780 | 1790 | 1860 | 2000 | 2000 | 2000 | -220 | -210 | -140 | 0 | 0 | 0 | 3004 | -220 | -210 | -140 |  |  |  |  | Lắp đặt ban đầu
1 | 2023-12-11 | 1069 | 1723 | 1012 | 1002 | 932 | 1780 | 1790 | 1860 | 2000 | 2000 | 2000 | -220 | -210 | -140 | 0 | 0 | 0 | 3002 | -220 | -210 | -140
2 | 2023-12-12 | 1069 | 1721 | 1010 | 1000 | 930 | 1780 | 1790 | 1860 | 2000 | 2000 | 2000 | -220 | -210 | -140 | 0 | 0 | 0 | 3000 | -220 | -210 | -140
3 | 2023-12-13 | 1069 | 1719 | 1008 | 998 | 928 | 1780 | 1790 | 1860 | 2000 | 2000 | 2000 | -220 | -210 | -140 | 0 | 0 | 0 | 2998 | -220 | -210 | -140 | [5 empty] | 2023-12-13
4 | 2023-12-14 | 1069 | 1717 | 1006 | 996 | 926 | 1780 | 1790 | 1860 | 2000 | 2000 | 2000 | -220 | -210 | -140 | 0 | 0 | 0 | 2996 | -220 | -210 | -140 | [5 empty] | 2023-12-17
5 | 2023-12-15 | 1069 | 1715 | 1004 | 994 | 924 | 1780 | 1790 | 1860 | 2000 | 2000 | 2000 | -220 | -210 | -140 | 0 | 0 | 0 | 2994 | -220 | -210 | -140 | [5 empty] | 2023-12-21
6 | 2023-12-16 | 1069 | 1713 | 1002 | 992 | 922 | 1780 | 1790 | 1860 | 2000 | 2000 | 2000 | -220 | -210 | -140 | 0 | 0 | 0 | 2992 | -220 | -210 | -140 | [5 empty] | 2023-12-27
7 | 2023-12-17 | 1069 | 1711 | 1000 | 990 | 920 | 1780 | 1790 | 1860 | 2000 | 2000 | 2000 | -220 | -210 | -140 | 0 | 0 | 0 | 2990 | -220 | -210 | -140 | [5 empty] | 2024-01-02
8 | 2023-12-18 | 1069 | 1709 | 998 | 988 | 918 | 1780 | 1790 | 1860 | 2000 | 2000 | 2000 | -220 | -210 | -140 | 0 | 0 | 0 | 2988 | -220 | -210 | -140 | [5 empty] | 2024-01-08
9 | 2023-12-19 | 1069 | 1707 | 996 | 986 | 916 | 1780 | 1790 | 1860 | 2000 | 2000 | 2000 | -220 | -210 | -140 | 0 | 0 | 0 | 2986 | -220 | -210 | -140 | [5 empty] | 2024-01-14
10 | 2023-12-20 | 1069 | 1705 | 994 | 984 | 914 | 1780 | 1790 | 1860 | 2000 | 2000 | 2000 | -220 | -210 | -140 | 0 | 0 | 0 | 2984 | -220 | -210 | -140 | [5 empty] | 2024-01-20
11 | 2023-12-21 | 1069 | 1703 | 992 | 982 | 912 | 1780 | 1790 | 1860 | 2000 | 2000 | 2000 | -220 | -210 | -140 | 0 | 0 | 0 | 2982 | -220 | -210 | -140 | [5 empty] | 2024-04-14
12 | 2023-12-22 | 1069 | 1701 | 990 | 980 | 910 | 1780 | 1790 | 1860 | 2000 | 2000 | 2000 | -220 | -210 | -140 | 0 | 0 | 0 | 2980 | -220 | -210 | -140 | [5 empty] | 2024-04-18
13 | 2023-12-23 | 1069 | 1699 | 988 | 978 | 908 | 1780 | 1790 | 1860 | 2000 | 2000 | 2000 | -220 | -210 | -140 | 0 | 0 | 0 | 2978 | -220 | -210 | -140 | [5 empty] | 2024-04-23
14 | 2023-12-24 | 1069 | 1697 | 986 | 976 | 906 | 1780 | 1790 | 1860 | 2000 | 2000 | 2000 | -220 | -210 | -140 | 0 | 0 | 0 | 2976 | -220 | -210 | -140
15 | 2023-12-25 | 1069 | 1695 | 984 | 974 | 904 | 1780 | 1790 | 1860 | 2000 | 2000 | 2000 | -220 | -210 | -140 | 0 | 0 | 0 | 2974 | -220 | -210 | -140
16 | 2023-12-26 | 1069 | 1693 | 982 | 972 | 902 | 1780 | 1790 | 1860 | 2000 | 2000 | 2000 | -220 | -210 | -140 | 0 | 0 | 0 | 2972 | -220 | -210 | -140
17 | 2023-12-27 | 1069 | 1691 | 987 | 978 | 908 | 1773 | 1782 | 1852 | 2000 | 2000 | 2000 | -227 | -218 | -148 | 7 | 8 | 8 | 2868 | -107 | -108 | -108 |  |  |  |  | 8
18 | 2023-12-28 | 1069 | 1689 | 988 | 979 | 912 | 1770 | 1779 | 1846 | 2000 | 2000 | 2000 | -230 | -221 | -154 | 3 | 3 | 6 | 2869 | -110 | -111 | -114
19 | 2023-12-29 | 1069 | 1687 | 990 | 981 | 916 | 1766 | 1775 | 1840 | 2000 | 2000 | 2000 | -234 | -225 | -160 | 4 | 4 | 6 | 2871 | -114 | -115 | -120
20 | 2023-12-30 | 1069 | 1685 | 993 | 981 | 920 | 1761 | 1773 | 1834 | 2000 | 2000 | 2000 | -239 | -227 | -166 | 5 | 2 | 6 | 2871 | -119 | -117 | -126
21 | 2023-12-31 | 1069 | 1683 | 1000 | 987 | 927 | 1752 | 1765 | 1825 | 2000 | 2000 | 2000 | -248 | -235 | -175 | 9 | 8 | 9 | 2877 | -128 | -125 | -135
22 | 2024-01-01 | 1069 | 1681 | 1002 | 988 | 928 | 1748 | 1762 | 1822 | 2000 | 2000 | 2000 | -252 | -238 | -178 | 4 | 3 | 3 | 2878 | -132 | -128 | -138
23 | 2024-01-02 | 1069 | 1679 | 1009 | 994 | 935 | 1739 | 1754 | 1813 | 2000 | 2000 | 2000 | -261 | -246 | -187 | 9 | 8 | 9 | 2584 | 159 | 164 | 153 | 0.3 |  |  |  | 7
24 | 2024-01-03 | 1069 | 1677 | 1011 | 995 | 936 | 1735 | 1751 | 1810 | 2000 | 2000 | 2000 | -265 | -249 | -190 | 4 | 3 | 3 | 2585 | 155 | 161 | 150
25 | 2024-01-04 | 1069 | 1675 | 1016 | 1001 | 942 | 1728 | 1743 | 1802 | 2000 | 2000 | 2000 | -272 | -257 | -198 | 7 | 8 | 8 | 2591 | 148 | 153 | 142
26 | 2024-01-05 | 1069 | 1673 | 1017 | 1002 | 946 | 1725 | 1740 | 1796 | 2000 | 2000 | 2000 | -275 | -260 | -204 | 3 | 3 | 6 | 2592 | 145 | 150 | 136
27 | 2024-01-06 | 1069 | 1671 | 1019 | 1004 | 951 | 1721 | 1736 | 1789 | 2000 | 2000 | 2000 | -279 | -264 | -211 | 4 | 4 | 7 | 2594 | 141 | 146 | 129
28 | 2024-01-07 | 1069 | 1669 | 1022 | 1004 | 955 | 1716 | 1734 | 1783 | 2000 | 2000 | 2000 | -284 | -266 | -217 | 5 | 2 | 6 | 2594 | 136 | 144 | 123
29 | 2024-01-08 | 1069 | 1667 | 1029 | 1010 | 962 | 1707 | 1726 | 1774 | 2000 | 2000 | 2000 | -293 | -274 | -226 | 9 | 8 | 9 | 2300 | 427 | 436 | 414 | 0.3 |  |  |  | 6
30 | 2024-01-09 | 1069 | 1665 | 1031 | 1011 | 963 | 1703 | 1723 | 1771 | 2000 | 2000 | 2000 | -297 | -277 | -229 | 4 | 3 | 3 | 2301 | 423 | 433 | 411
31 | 2024-01-10 | 1069 | 1663 | 1032 | 1013 | 965 | 1700 | 1719 | 1767 | 2000 | 2000 | 2000 | -300 | -281 | -233 | 3 | 4 | 4 | 2303 | 420 | 429 | 407
32 | 2024-01-11 | 1069 | 1661 | 1032 | 1016 | 965 | 1698 | 1714 | 1765 | 2000 | 2000 | 2000 | -302 | -286 | -235 | 2 | 5 | 2 | 2306 | 418 | 424 | 405
33 | 2024-01-12 | 1069 | 1659 | 1034 | 1019 | 968 | 1694 | 1709 | 1760 | 2000 | 2000 | 2000 | -306 | -291 | -240 | 4 | 5 | 5 | 2309 | 414 | 419 | 400
34 | 2024-01-13 | 1069 | 1657 | 1036 | 1022 | 971 | 1690 | 1704 | 1755 | 2000 | 2000 | 2000 | -310 | -296 | -245 | 4 | 5 | 5 | 2312 | 410 | 414 | 395
35 | 2024-01-14 | 1069 | 1655 | 1042 | 1028 | 977 | 1682 | 1696 | 1747 | 2000 | 2000 | 2000 | -318 | -304 | -253 | 8 | 8 | 8 | 2018 | 702 | 706 | 687 | 0.3 |  |  |  | 5
36 | 2024-01-15 | 1069 | 1653 | 1045 | 1028 | 979 | 1677 | 1694 | 1743 | 2000 | 2000 | 2000 | -323 | -306 | -257 | 5 | 2 | 4 | 2018 | 697 | 704 | 683
37 | 2024-01-16 | 1069 | 1651 | 1047 | 1030 | 984 | 1673 | 1690 | 1736 | 2000 | 2000 | 2000 | -327 | -310 | -264 | 4 | 4 | 7 | 2020 | 693 | 700 | 676
38 | 2024-01-17 | 1069 | 1649 | 1048 | 1035 | 987 | 1670 | 1683 | 1731 | 2000 | 2000 | 2000 | -330 | -317 | -269 | 3 | 7 | 5 | 2025 | 690 | 693 | 671
39 | 2024-01-18 | 1069 | 1647 | 1048 | 1038 | 989 | 1668 | 1678 | 1727 | 2000 | 2000 | 2000 | -332 | -322 | -273 | 2 | 5 | 4 | 2028 | 688 | 688 | 667
40 | 2024-01-19 | 1069 | 1645 | 1049 | 1040 | 991 | 1665 | 1674 | 1723 | 2000 | 2000 | 2000 | -335 | -326 | -277 | 3 | 4 | 4 | 2030 | 685 | 684 | 663
41 | 2024-01-20 | 1069 | 1643 | 1055 | 1046 | 997 | 1657 | 1666 | 1715 | 2000 | 2000 | 2000 | -343 | -334 | -285 | 8 | 8 | 8 | 1736 | 977 | 976 | 955 | 0.3 |  |  |  | 4
42 | 2024-01-21 | 1069 | 1641 | 1058 | 1046 | 999 | 1652 | 1664 | 1711 | 2000 | 2000 | 2000 | -348 | -336 | -289 | 5 | 2 | 4 | 1736 | 972 | 974 | 951
43 | 2024-01-22 | 1069 | 1639 | 1060 | 1048 | 1004 | 1648 | 1660 | 1704 | 2000 | 2000 | 2000 | -352 | -340 | -296 | 4 | 4 | 7 | 1738 | 968 | 970 | 944
44 | 2024-01-23 | 1069 | 1637 | 1061 | 1053 | 1007 | 1645 | 1653 | 1699 | 2000 | 2000 | 2000 | -355 | -347 | -301 | 3 | 7 | 5 | 1743 | 965 | 963 | 939
45 | 2024-01-24 | 1069 | 1635 | 1064 | 1056 | 1007 | 1640 | 1648 | 1697 | 2000 | 2000 | 2000 | -360 | -352 | -303 | 5 | 5 | 2 | 1746 | 960 | 958 | 937
46 | 2024-01-25 | 1069 | 1633 | 1064 | 1056 | 1009 | 1638 | 1646 | 1693 | 2000 | 2000 | 2000 | -362 | -354 | -307 | 2 | 2 | 4 | 1746 | 958 | 956 | 933
47 | 2024-01-26 | 1069 | 1631 | 1066 | 1058 | 1014 | 1634 | 1642 | 1686 | 2000 | 2000 | 2000 | -366 | -358 | -314 | 4 | 4 | 7 | 1748 | 954 | 952 | 926
48 | 2024-01-27 | 1069 | 1629 | 1066 | 1058 | 1017 | 1632 | 1640 | 1681 | 2000 | 2000 | 2000 | -368 | -360 | -319 | 2 | 2 | 5 | 1748 | 952 | 950 | 921
49 | 2024-01-28 | 1069 | 1627 | 1068 | 1060 | 1019 | 1628 | 1636 | 1677 | 2000 | 2000 | 2000 | -372 | -364 | -323 | 4 | 4 | 4 | 1750 | 948 | 946 | 917
50 | 2024-01-29 | 1069 | 1625 | 1068 | 1060 | 1025 | 1626 | 1634 | 1669 | 2000 | 2000 | 2000 | -374 | -366 | -331 | 2 | 2 | 8 | 1750 | 946 | 944 | 909
51 | 2024-01-30 | 1069 | 1623 | 1070 | 1062 | 1025 | 1622 | 1630 | 1667 | 2000 | 2000 | 2000 | -378 | -370 | -333 | 4 | 4 | 2 | 1752 | 942 | 940 | 907
52 | 2024-01-31 | 1069 | 1621 | 1073 | 1062 | 1027 | 1617 | 1628 | 1663 | 2000 | 2000 | 2000 | -383 | -372 | -337 | 5 | 2 | 4 | 1752 | 937 | 938 | 903
53 | 2024-02-01 | 1069 | 1619 | 1073 | 1064 | 1032 | 1615 | 1624 | 1656 | 2000 | 2000 | 2000 | -385 | -376 | -344 | 2 | 4 | 7 | 1754 | 935 | 934 | 896
54 | 2024-02-02 | 1069 | 1617 | 1075 | 1069 | 1035 | 1611 | 1617 | 1651 | 2000 | 2000 | 2000 | -389 | -383 | -349 | 4 | 7 | 5 | 1759 | 931 | 927 | 891
55 | 2024-02-03 | 1069 | 1615 | 1075 | 1072 | 1035 | 1609 | 1612 | 1649 | 2000 | 2000 | 2000 | -391 | -388 | -351 | 2 | 5 | 2 | 1762 | 929 | 922 | 889
56 | 2024-02-04 | 1069 | 1613 | 1077 | 1072 | 1035 | 1605 | 1610 | 1647 | 2000 | 2000 | 2000 | -395 | -390 | -353 | 4 | 2 | 2 | 1762 | 925 | 920 | 887
57 | 2024-02-05 | 1069 | 1611 | 1080 | 1074 | 1037 | 1600 | 1606 | 1643 | 2000 | 2000 | 2000 | -400 | -394 | -357 | 5 | 4 | 4 | 1764 | 920 | 916 | 883
58 | 2024-02-06 | 1069 | 1609 | 1080 | 1074 | 1039 | 1598 | 1604 | 1639 | 2000 | 2000 | 2000 | -402 | -396 | -361 | 2 | 2 | 4 | 1764 | 918 | 914 | 879
59 | 2024-02-07 | 1069 | 1607 | 1082 | 1076 | 1037 | 1594 | 1600 | 1639 | 2000 | 2000 | 2000 | -406 | -400 | -361 | 4 | 4 | 0 | 1766 | 914 | 910 | 879
60 | 2024-02-08 | 1069 | 1605 | 1082 | 1076 | 1035 | 1592 | 1598 | 1639 | 2000 | 2000 | 2000 | -408 | -402 | -361 | 2 | 2 | 0 | 1766 | 912 | 908 | 879
61 | 2024-02-09 | 1069 | 1603 | 1084 | 1078 | 1033 | 1588 | 1594 | 1639 | 2000 | 2000 | 2000 | -412 | -406 | -361 | 4 | 4 | 0 | 1768 | 908 | 904 | 879
62 | 2024-02-10 | 1069 | 1601 | 1084 | 1078 | 1031 | 1586 | 1592 | 1639 | 2000 | 2000 | 2000 | -414 | -408 | -361 | 2 | 2 | 0 | 1768 | 906 | 902 | 879
63 | 2024-02-11 | 1069 | 1599 | 1086 | 1076 | 1029 | 1582 | 1592 | 1639 | 2000 | 2000 | 2000 | -418 | -408 | -361 | 4 | 0 | 0 | 1766 | 902 | 902 | 879
64 | 2024-02-12 | 1069 | 1597 | 1086 | 1074 | 1027 | 1580 | 1592 | 1639 | 2000 | 2000 | 2000 | -420 | -408 | -361 | 2 | 0 | 0 | 1764 | 900 | 902 | 879
65 | 2024-02-13 | 1069 | 1595 | 1084 | 1072 | 1025 | 1580 | 1592 | 1639 | 2000 | 2000 | 2000 | -420 | -408 | -361 | 0 | 0 | 0 | 1762 | 900 | 902 | 879
66 | 2024-02-14 | 1069 | 1593 | 1082 | 1070 | 1023 | 1580 | 1592 | 1639 | 2000 | 2000 | 2000 | -420 | -408 | -361 | 0 | 0 | 0 | 1760 | 900 | 902 | 879
67 | 2024-02-15 | 1069 | 1591 | 1080 | 1068 | 1021 | 1580 | 1592 | 1639 | 2000 | 2000 | 2000 | -420 | -408 | -361 | 0 | 0 | 0 | 1758 | 900 | 902 | 879
68 | 2024-02-16 | 1069 | 1589 | 1078 | 1066 | 1019 | 1580 | 1592 | 1639 | 2000 | 2000 | 2000 | -420 | -408 | -361 | 0 | 0 | 0 | 1756 | 900 | 902 | 879
69 | 2024-02-17 | 1069 | 1587 | 1076 | 1064 | 1017 | 1580 | 1592 | 1639 | 2000 | 2000 | 2000 | -420 | -408 | -361 | 0 | 0 | 0 | 1754 | 900 | 902 | 879
70 | 2024-02-18 | 1069 | 1585 | 1074 | 1062 | 1015 | 1580 | 1592 | 1639 | 2000 | 2000 | 2000 | -420 | -408 | -361 | 0 | 0 | 0 | 1752 | 900 | 902 | 879
71 | 2024-02-19 | 1069 | 1583 | 1072 | 1060 | 1013 | 1580 | 1592 | 1639 | 2000 | 2000 | 2000 | -420 | -408 | -361 | 0 | 0 | 0 | 1750 | 900 | 902 | 879
72 | 2024-02-20 | 1069 | 1581 | 1070 | 1058 | 1011 | 1580 | 1592 | 1639 | 2000 | 2000 | 2000 | -420 | -408 | -361 | 0 | 0 | 0 | 1748 | 900 | 902 | 879
73 | 2024-02-21 | 1069 | 1579 | 1068 | 1056 | 1009 | 1580 | 1592 | 1639 | 2000 | 2000 | 2000 | -420 | -408 | -361 | 0 | 0 | 0 | 1746 | 900 | 902 | 879
74 | 2024-02-22 | 1069 | 1577 | 1066 | 1054 | 1007 | 1580 | 1592 | 1639 | 2000 | 2000 | 2000 | -420 | -408 | -361 | 0 | 0 | 0 | 1744 | 900 | 902 | 879
75 | 2024-02-23 | 1069 | 1575 | 1064 | 1052 | 1005 | 1580 | 1592 | 1639 | 2000 | 2000 | 2000 | -420 | -408 | -361 | 0 | 0 | 0 | 1742 | 900 | 902 | 879
76 | 2024-02-24 | 1069 | 1573 | 1062 | 1050 | 1003 | 1580 | 1592 | 1639 | 2000 | 2000 | 2000 | -420 | -408 | -361 | 0 | 0 | 0 | 1740 | 900 | 902 | 879
77 | 2024-02-25 | 1069 | 1571 | 1060 | 1048 | 1001 | 1580 | 1592 | 1639 | 2000 | 2000 | 2000 | -420 | -408 | -361 | 0 | 0 | 0 | 1738 | 900 | 902 | 879
78 | 2024-02-26 | 1069 | 1569 | 1058 | 1046 | 999 | 1580 | 1592 | 1639 | 2000 | 2000 | 2000 | -420 | -408 | -361 | 0 | 0 | 0 | 1736 | 900 | 902 | 879
79 | 2024-02-27 | 1069 | 1567 | 1056 | 1044 | 997 | 1580 | 1592 | 1639 | 2000 | 2000 | 2000 | -420 | -408 | -361 | 0 | 0 | 0 | 1734 | 900 | 902 | 879
80 | 2024-02-28 | 1069 | 1565 | 1054 | 1042 | 995 | 1580 | 1592 | 1639 | 2000 | 2000 | 2000 | -420 | -408 | -361 | 0 | 0 | 0 | 1732 | 900 | 902 | 879
81 | 2024-02-29 | 1069 | 1563 | 1052 | 1040 | 993 | 1580 | 1592 | 1639 | 2000 | 2000 | 2000 | -420 | -408 | -361 | 0 | 0 | 0 | 1730 | 900 | 902 | 879
82 | 2024-03-01 | 1069 | 1561 | 1050 | 1038 | 991 | 1580 | 1592 | 1639 | 2000 | 2000 | 2000 | -420 | -408 | -361 | 0 | 0 | 0 | 1728 | 900 | 902 | 879
83 | 2024-03-02 | 1069 | 1559 | 1048 | 1036 | 989 | 1580 | 1592 | 1639 | 2000 | 2000 | 2000 | -420 | -408 | -361 | 0 | 0 | 0 | 1726 | 900 | 902 | 879
84 | 2024-03-03 | 1069 | 1557 | 1046 | 1034 | 987 | 1580 | 1592 | 1639 | 2000 | 2000 | 2000 | -420 | -408 | -361 | 0 | 0 | 0 | 1724 | 900 | 902 | 879
85 | 2024-03-04 | 1069 | 1555 | 1044 | 1032 | 985 | 1580 | 1592 | 1639 | 2000 | 2000 | 2000 | -420 | -408 | -361 | 0 | 0 | 0 | 1722 | 900 | 902 | 879
86 | 2024-03-05 | 1069 | 1553 | 1042 | 1030 | 983 | 1580 | 1592 | 1639 | 2000 | 2000 | 2000 | -420 | -408 | -361 | 0 | 0 | 0 | 1720 | 900 | 902 | 879
87 | 2024-03-06 | 1069 | 1551 | 1040 | 1028 | 981 | 1580 | 1592 | 1639 | 2000 | 2000 | 2000 | -420 | -408 | -361 | 0 | 0 | 0 | 1718 | 900 | 902 | 879
88 | 2024-03-07 | 1069 | 1549 | 1038 | 1026 | 979 | 1580 | 1592 | 1639 | 2000 | 2000 | 2000 | -420 | -408 | -361 | 0 | 0 | 0 | 1716 | 900 | 902 | 879
89 | 2024-03-08 | 1069 | 1547 | 1036 | 1024 | 977 | 1580 | 1592 | 1639 | 2000 | 2000 | 2000 | -420 | -408 | -361 | 0 | 0 | 0 | 1714 | 900 | 902 | 879
90 | 2024-03-09 | 1069 | 1545 | 1034 | 1022 | 975 | 1580 | 1592 | 1639 | 2000 | 2000 | 2000 | -420 | -408 | -361 | 0 | 0 | 0 | 1712 | 900 | 902 | 879
91 | 2024-03-10 | 1069 | 1543 | 1032 | 1020 | 973 | 1580 | 1592 | 1639 | 2000 | 2000 | 2000 | -420 | -408 | -361 | 0 | 0 | 0 | 1710 | 900 | 902 | 879
92 | 2024-03-11 | 1069 | 1541 | 1030 | 1018 | 971 | 1580 | 1592 | 1639 | 2000 | 2000 | 2000 | -420 | -408 | -361 | 0 | 0 | 0 | 1708 | 900 | 902 | 879
93 | 2024-03-12 | 1069 | 1539 | 1028 | 1016 | 969 | 1580 | 1592 | 1639 | 2000 | 2000 | 2000 | -420 | -408 | -361 | 0 | 0 | 0 | 1706 | 900 | 902 | 879
94 | 2024-03-13 | 1069 | 1537 | 1026 | 1014 | 967 | 1580 | 1592 | 1639 | 2000 | 2000 | 2000 | -420 | -408 | -361 | 0 | 0 | 0 | 1704 | 900 | 902 | 879
95 | 2024-03-14 | 1069 | 1535 | 1024 | 1012 | 965 | 1580 | 1592 | 1639 | 2000 | 2000 | 2000 | -420 | -408 | -361 | 0 | 0 | 0 | 1702 | 900 | 902 | 879
96 | 2024-03-15 | 1069 | 1533 | 1022 | 1010 | 963 | 1580 | 1592 | 1639 | 2000 | 2000 | 2000 | -420 | -408 | -361 | 0 | 0 | 0 | 1700 | 900 | 902 | 879
97 | 2024-03-16 | 1069 | 1531 | 1020 | 1008 | 961 | 1580 | 1592 | 1639 | 2000 | 2000 | 2000 | -420 | -408 | -361 | 0 | 0 | 0 | 1698 | 900 | 902 | 879
98 | 2024-03-17 | 1069 | 1529 | 1018 | 1006 | 959 | 1580 | 1592 | 1639 | 2000 | 2000 | 2000 | -420 | -408 | -361 | 0 | 0 | 0 | 1696 | 900 | 902 | 879
99 | 2024-03-18 | 1069 | 1527 | 1016 | 1004 | 957 | 1580 | 1592 | 1639 | 2000 | 2000 | 2000 | -420 | -408 | -361 | 0 | 0 | 0 | 1694 | 900 | 902 | 879
100 | 2024-03-19 | 1069 | 1525 | 1014 | 1002 | 955 | 1580 | 1592 | 1639 | 2000 | 2000 | 2000 | -420 | -408 | -361 | 0 | 0 | 0 | 1692 | 900 | 902 | 879
101 | 2024-03-20 | 1069 | 1523 | 1012 | 1000 | 953 | 1580 | 1592 | 1639 | 2000 | 2000 | 2000 | -420 | -408 | -361 | 0 | 0 | 0 | 1690 | 900 | 902 | 879
102 | 2024-03-21 | 1069 | 1521 | 1010 | 998 | 951 | 1580 | 1592 | 1639 | 2000 | 2000 | 2000 | -420 | -408 | -361 | 0 | 0 | 0 | 1688 | 900 | 902 | 879
103 | 2024-03-22 | 1069 | 1519 | 1008 | 996 | 949 | 1580 | 1592 | 1639 | 2000 | 2000 | 2000 | -420 | -408 | -361 | 0 | 0 | 0 | 1686 | 900 | 902 | 879
104 | 2024-03-23 | 1069 | 1517 | 1006 | 994 | 947 | 1580 | 1592 | 1639 | 2000 | 2000 | 2000 | -420 | -408 | -361 | 0 | 0 | 0 | 1684 | 900 | 902 | 879
105 | 2024-03-24 | 1069 | 1515 | 1004 | 992 | 945 | 1580 | 1592 | 1639 | 2000 | 2000 | 2000 | -420 | -408 | -361 | 0 | 0 | 0 | 1682 | 900 | 902 | 879
106 | 2024-03-25 | 1069 | 1513 | 1002 | 990 | 943 | 1580 | 1592 | 1639 | 2000 | 2000 | 2000 | -420 | -408 | -361 | 0 | 0 | 0 | 1680 | 900 | 902 | 879
107 | 2024-03-26 | 1069 | 1511 | 1000 | 988 | 941 | 1580 | 1592 | 1639 | 2000 | 2000 | 2000 | -420 | -408 | -361 | 0 | 0 | 0 | 1678 | 900 | 902 | 879
108 | 2024-03-27 | 1069 | 1509 | 998 | 986 | 939 | 1580 | 1592 | 1639 | 2000 | 2000 | 2000 | -420 | -408 | -361 | 0 | 0 | 0 | 1676 | 900 | 902 | 879
109 | 2024-03-28 | 1069 | 1507 | 996 | 984 | 937 | 1580 | 1592 | 1639 | 2000 | 2000 | 2000 | -420 | -408 | -361 | 0 | 0 | 0 | 1674 | 900 | 902 | 879
110 | 2024-03-29 | 1069 | 1505 | 994 | 982 | 935 | 1580 | 1592 | 1639 | 2000 | 2000 | 2000 | -420 | -408 | -361 | 0 | 0 | 0 | 1672 | 900 | 902 | 879
111 | 2024-03-30 | 1069 | 1503 | 992 | 980 | 933 | 1580 | 1592 | 1639 | 2000 | 2000 | 2000 | -420 | -408 | -361 | 0 | 0 | 0 | 1670 | 900 | 902 | 879
112 | 2024-03-31 | 1069 | 1501 | 990 | 978 | 931 | 1580 | 1592 | 1639 | 2000 | 2000 | 2000 | -420 | -408 | -361 | 0 | 0 | 0 | 1668 | 900 | 902 | 879
113 | 2024-04-01 | 1069 | 1503 | 992 | 980 | 933 | 1580 | 1592 | 1639 | 2000 | 2000 | 2000 | -420 | -408 | -361 | 0 | 0 | 0 | 1670 | 900 | 902 | 879
114 | 2024-04-02 | 1069 | 1505 | 994 | 982 | 935 | 1580 | 1592 | 1639 | 2000 | 2000 | 2000 | -420 | -408 | -361 | 0 | 0 | 0 | 1672 | 900 | 902 | 879
115 | 2024-04-03 | 1069 | 1507 | 996 | 984 | 937 | 1580 | 1592 | 1639 | 2000 | 2000 | 2000 | -420 | -408 | -361 | 0 | 0 | 0 | 1674 | 900 | 902 | 879
116 | 2024-04-04 | 1069 | 1509 | 998 | 986 | 939 | 1580 | 1592 | 1639 | 2000 | 2000 | 2000 | -420 | -408 | -361 | 0 | 0 | 0 | 1676 | 900 | 902 | 879
117 | 2024-04-05 | 1069 | 1511 | 1000 | 988 | 941 | 1580 | 1592 | 1639 | 2000 | 2000 | 2000 | -420 | -408 | -361 | 0 | 0 | 0 | 1678 | 900 | 902 | 879
118 | 2024-04-06 | 1069 | 1513 | 1002 | 990 | 943 | 1580 | 1592 | 1639 | 2000 | 2000 | 2000 | -420 | -408 | -361 | 0 | 0 | 0 | 1680 | 900 | 902 | 879
119 | 2024-04-07 | 1069 | 1515 | 1004 | 992 | 945 | 1580 | 1592 | 1639 | 2000 | 2000 | 2000 | -420 | -408 | -361 | 0 | 0 | 0 | 1682 | 900 | 902 | 879
120 | 2024-04-08 | 1069 | 1517 | 1006 | 994 | 947 | 1580 | 1592 | 1639 | 2000 | 2000 | 2000 | -420 | -408 | -361 | 0 | 0 | 0 | 1684 | 900 | 902 | 879
121 | 2024-04-09 | 1069 | 1519 | 1008 | 996 | 949 | 1580 | 1592 | 1639 | 2000 | 2000 | 2000 | -420 | -408 | -361 | 0 | 0 | 0 | 1686 | 900 | 902 | 879
122 | 2024-04-10 | 1069 | 1521 | 1010 | 998 | 951 | 1580 | 1592 | 1639 | 2000 | 2000 | 2000 | -420 | -408 | -361 | 0 | 0 | 0 | 1688 | 900 | 902 | 879
123 | 2024-04-11 | 1069 | 1523 | 1012 | 1000 | 953 | 1580 | 1592 | 1639 | 2000 | 2000 | 2000 | -420 | -408 | -361 | 0 | 0 | 0 | 1690 | 900 | 902 | 879
124 | 2024-04-12 | 1069 | 1525 | 1014 | 1002 | 955 | 1580 | 1592 | 1639 | 2000 | 2000 | 2000 | -420 | -408 | -361 | 0 | 0 | 0 | 1692 | 900 | 902 | 879
125 | 2024-04-13 | 1069 | 1527 | 1016 | 1004 | 957 | 1580 | 1592 | 1639 | 2000 | 2000 | 2000 | -420 | -408 | -361 | 0 | 0 | 0 | 1694 | 900 | 902 | 879
126 | 2024-04-14 | 1069 | 1529 | 1025 | 1015 | 967 | 1573 | 1583 | 1631 | 2000 | 2000 | 2000 | -427 | -417 | -369 | 7 | 9 | 8 | 1405 | 1193 | 1193 | 1171 | 0.3 |  |  |  | 3
127 | 2024-04-15 | 1069 | 1531 | 1030 | 1020 | 972 | 1570 | 1580 | 1628 | 2000 | 2000 | 2000 | -430 | -420 | -372 | 3 | 3 | 3 | 1410 | 1190 | 1190 | 1168
128 | 2024-04-16 | 1069 | 1533 | 1036 | 1026 | 978 | 1566 | 1576 | 1624 | 2000 | 2000 | 2000 | -434 | -424 | -376 | 4 | 4 | 4 | 1416 | 1186 | 1186 | 1164
129 | 2024-04-17 | 1069 | 1535 | 1043 | 1030 | 984 | 1561 | 1574 | 1620 | 2000 | 2000 | 2000 | -439 | -426 | -380 | 5 | 2 | 4 | 1420 | 1181 | 1184 | 1160
130 | 2024-04-18 | 1069 | 1537 | 1054 | 1041 | 995 | 1552 | 1565 | 1611 | 2000 | 2000 | 2000 | -448 | -435 | -389 | 9 | 9 | 9 | 1131 | 1472 | 1475 | 1451 | 0.3 |  |  |  | 2
131 | 2024-04-19 | 1069 | 1539 | 1060 | 1046 | 1000 | 1548 | 1562 | 1608 | 2000 | 2000 | 2000 | -452 | -438 | -392 | 4 | 3 | 3 | 1136 | 1468 | 1472 | 1448
132 | 2024-04-20 | 1069 | 1541 | 1065 | 1052 | 1006 | 1545 | 1558 | 1604 | 2000 | 2000 | 2000 | -455 | -442 | -396 | 3 | 4 | 4 | 1142 | 1465 | 1468 | 1444
133 | 2024-04-21 | 1069 | 1543 | 1069 | 1059 | 1010 | 1543 | 1553 | 1602 | 2000 | 2000 | 2000 | -457 | -447 | -398 | 2 | 5 | 2 | 1149 | 1463 | 1463 | 1442 |  |  |  |  | Trước nối cần
134 | 2024-04-22 | 1069 | 1545 | 75 | 66 | 17 | 2539 | 2548 | 2597 | 3000 | 3000 | 3000 | -461 | -452 | -403 | 4 | 5 | 5 | 1156 | 1459 | 1458 | 1437 |  |  |  |  | Sau nối cần
135 | 2024-04-23 | 1069 | 1547 | 85 | 77 | 27 | 2531 | 2539 | 2589 | 3000 | 3000 | 3000 | -469 | -461 | -411 | 8 | 9 | 8 | 867 | 1751 | 1749 | 1729 | 0.3 |  |  |  | 1
136 | 2024-04-24 | 1069 | 1549 | 92 | 84 | 33 | 2526 | 2534 | 2585 | 3000 | 3000 | 3000 | -474 | -466 | -415 | 5 | 5 | 4 | 874 | 1746 | 1744 | 1725
137 | 2024-04-25 | 1069 | 1551 | 99 | 90 | 38 | 2521 | 2530 | 2582 | 3000 | 3000 | 3000 | -479 | -470 | -418 | 5 | 4 | 3 | 880 | 1741 | 1740 | 1722
138 | 2024-04-26 | 1069 | 1553 | 105 | 96 | 41 | 2517 | 2526 | 2581 | 3000 | 3000 | 3000 | -483 | -474 | -419 | 4 | 4 | 1 | 886 | 1737 | 1736 | 1721
139 | 2024-04-27 | 1069 | 1555 | 110 | 101 | 44 | 2514 | 2523 | 2580 | 3000 | 3000 | 3000 | -486 | -477 | -420 | 3 | 3 | 1 | 891 | 1734 | 1733 | 1720
140 | 2024-04-28 | 1069 | 1557 | 114 | 108 | 47 | 2512 | 2518 | 2579 | 3000 | 3000 | 3000 | -488 | -482 | -421 | 2 | 5 | 1 | 898 | 1732 | 1728 | 1719
141 | 2024-04-29 | 1069 | 1559 | 120 | 115 | 52 | 2508 | 2513 | 2576 | 3000 | 3000 | 3000 | -492 | -487 | -424 | 4 | 5 | 3 | 905 | 1728 | 1723 | 1716
142 | 2024-04-30 | 1069 | 1561 | 124 | 121 | 55 | 2506 | 2509 | 2575 | 3000 | 3000 | 3000 | -494 | -491 | -425 | 2 | 4 | 1 | 911 | 1726 | 1719 | 1715
143 | 2024-05-01 | 1069 | 1563 | 130 | 126 | 59 | 2502 | 2506 | 2573 | 3000 | 3000 | 3000 | -498 | -494 | -427 | 4 | 3 | 2 | 916 | 1722 | 1716 | 1713
144 | 2024-05-02 | 1069 | 1565 | 137 | 132 | 62 | 2497 | 2502 | 2572 | 3000 | 3000 | 3000 | -503 | -498 | -428 | 5 | 4 | 1 | 922 | 1717 | 1712 | 1712
145 | 2024-05-03 | 1069 | 1567 | 143 | 138 | 66 | 2493 | 2498 | 2570 | 3000 | 3000 | 3000 | -507 | -502 | -430 | 4 | 4 | 2 | 928 | 1713 | 1708 | 1710
146 | 2024-05-04 | 1069 | 1569 | 148 | 143 | 70 | 2490 | 2495 | 2568 | 3000 | 3000 | 3000 | -510 | -505 | -432 | 3 | 3 | 2 | 933 | 1710 | 1705 | 1708
147 | 2024-05-05 | 1069 | 1571 | 152 | 150 | 72 | 2488 | 2490 | 2568 | 3000 | 3000 | 3000 | -512 | -510 | -432 | 2 | 5 | 0 | 940 | 1708 | 1700 | 1708
148 | 2024-05-06 | 1069 | 1573 | 158 | 157 | 75 | 2484 | 2485 | 2567 | 3000 | 3000 | 3000 | -516 | -515 | -433 | 4 | 5 | 1 | 947 | 1704 | 1695 | 1707
149 | 2024-05-07 | 1069 | 1575 | 162 | 163 | 77 | 2482 | 2481 | 2567 | 3000 | 3000 | 3000 | -518 | -519 | -433 | 2 | 4 | 0 | 953 | 1702 | 1691 | 1707
150 | 2024-05-08 | 1069 | 1577 | 168 | 168 | 79 | 2478 | 2478 | 2567 | 3000 | 3000 | 3000 | -522 | -522 | -433 | 4 | 3 | 0 | 958 | 1698 | 1688 | 1707
151 | 2024-05-09 | 1069 | 1579 | 171 | 175 | 81 | 2477 | 2473 | 2567 | 3000 | 3000 | 3000 | -523 | -527 | -433 | 1 | 5 | 0 | 965 | 1697 | 1683 | 1707
152 | 2024-05-10 | 1069 | 1581 | 173 | 181 | 83 | 2477 | 2469 | 2567 | 3000 | 3000 | 3000 | -523 | -531 | -433 | 0 | 4 | 0 | 971 | 1697 | 1679 | 1707
153 | 2024-05-11 | 1069 | 1583 | 175 | 187 | 85 | 2477 | 2465 | 2567 | 3000 | 3000 | 3000 | -523 | -535 | -433 | 0 | 4 | 0 | 977 | 1697 | 1675 | 1707
154 | 2024-05-12 | 1069 | 1585 | 177 | 192 | 87 | 2477 | 2462 | 2567 | 3000 | 3000 | 3000 | -523 | -538 | -433 | 0 | 3 | 0 | 982 | 1697 | 1672 | 1707
155 | 2024-05-13 | 1069 | 1587 | 179 | 199 | 89 | 2477 | 2457 | 2567 | 3000 | 3000 | 3000 | -523 | -543 | -433 | 0 | 5 | 0 | 989 | 1697 | 1667 | 1707
156 | 2024-05-14 | 1069 | 1589 | 181 | 206 | 91 | 2477 | 2452 | 2567 | 3000 | 3000 | 3000 | -523 | -548 | -433 | 0 | 5 | 0 | 996 | 1697 | 1662 | 1707
157 | 2024-05-15 | 1069 | 1591 | 183 | 212 | 93 | 2477 | 2448 | 2567 | 3000 | 3000 | 3000 | -523 | -552 | -433 | 0 | 4 | 0 | 1002 | 1697 | 1658 | 1707
158 | 2024-05-16 | 1069 | 1593 | 185 | 217 | 95 | 2477 | 2445 | 2567 | 3000 | 3000 | 3000 | -523 | -555 | -433 | 0 | 3 | 0 | 1007 | 1697 | 1655 | 1707
159 | 2024-05-17 | 1069 | 1595 | 187 | 223 | 97 | 2477 | 2441 | 2567 | 3000 | 3000 | 3000 | -523 | -559 | -433 | 0 | 4 | 0 | 1013 | 1697 | 1651 | 1707
160 | 2024-05-18 | 1069 | 1597 | 189 | 229 | 99 | 2477 | 2437 | 2567 | 3000 | 3000 | 3000 | -523 | -563 | -433 | 0 | 4 | 0 | 1019 | 1697 | 1647 | 1707
161 | 2024-05-19 | 1069 | 1599 | 191 | 234 | 101 | 2477 | 2434 | 2567 | 3000 | 3000 | 3000 | -523 | -566 | -433 | 0 | 3 | 0 | 1024 | 1697 | 1644 | 1707
162 | 2024-05-20 | 1069 | 1601 | 193 | 241 | 103 | 2477 | 2429 | 2567 | 3000 | 3000 | 3000 | -523 | -571 | -433 | 0 | 5 | 0 | 1031 | 1697 | 1639 | 1707
163 | 2024-05-21 | 1069 | 1603 | 195 | 248 | 105 | 2477 | 2424 | 2567 | 3000 | 3000 | 3000 | -523 | -576 | -433 | 0 | 5 | 0 | 1038 | 1697 | 1634 | 1707
164 | 2024-05-22 | 1069 | 1605 | 197 | 254 | 107 | 2477 | 2420 | 2567 | 3000 | 3000 | 3000 | -523 | -580 | -433 | 0 | 4 | 0 | 1044 | 1697 | 1630 | 1707
165 | 2024-05-23 | 1069 | 1607 | 199 | 259 | 109 | 2477 | 2417 | 2567 | 3000 | 3000 | 3000 | -523 | -583 | -433 | 0 | 3 | 0 | 1049 | 1697 | 1627 | 1707
166 | 2024-05-24 | 1069 | 1609 | 201 | 261 | 111 | 2477 | 2417 | 2567 | 3000 | 3000 | 3000 | -523 | -583 | -433 | 0 | 0 | 0 | 1051 | 1697 | 1627 | 1707
167 | 2024-05-25 | 1069 | 1611 | 203 | 263 | 113 | 2477 | 2417 | 2567 | 3000 | 3000 | 3000 | -523 | -583 | -433 | 0 | 0 | 0 | 1053 | 1697 | 1627 | 1707
168 | 2024-05-26 | 1069 | 1613 | 205 | 265 | 115 | 2477 | 2417 | 2567 | 3000 | 3000 | 3000 | -523 | -583 | -433 | 0 | 0 | 0 | 1055 | 1697 | 1627 | 1707
169 | 2024-05-27 | 1069 | 1615 | 207 | 267 | 117 | 2477 | 2417 | 2567 | 3000 | 3000 | 3000 | -523 | -583 | -433 | 0 | 0 | 0 | 1057 | 1697 | 1627 | 1707
170 | 2024-05-28 | 1069 | 1617 | 209 | 269 | 119 | 2477 | 2417 | 2567 | 3000 | 3000 | 3000 | -523 | -583 | -433 | 0 | 0 | 0 | 1059 | 1697 | 1627 | 1707
171 | 2024-05-29 | 1069 | 1619 | 211 | 271 | 121 | 2477 | 2417 | 2567 | 3000 | 3000 | 3000 | -523 | -583 | -433 | 0 | 0 | 0 | 1061 | 1697 | 1627 | 1707
172 | 2024-05-30 | 1069 | 1621 | 213 | 273 | 123 | 2477 | 2417 | 2567 | 3000 | 3000 | 3000 | -523 | -583 | -433 | 0 | 0 | 0 | 1063 | 1697 | 1627 | 1707
173 | 2024-05-31 | 1069 | 1623 | 215 | 275 | 125 | 2477 | 2417 | 2567 | 3000 | 3000 | 3000 | -523 | -583 | -433 | 0 | 0 | 0 | 1065 | 1697 | 1627 | 1707
174 | 2024-06-01 | 1069 | 1625 | 217 | 277 | 127 | 2477 | 2417 | 2567 | 3000 | 3000 | 3000 | -523 | -583 | -433 | 0 | 0 | 0 | 1067 | 1697 | 1627 | 1707
175 | 2024-06-02 | 1069 | 1627 | 219 | 279 | 129 | 2477 | 2417 | 2567 | 3000 | 3000 | 3000 | -523 | -583 | -433 | 0 | 0 | 0 | 1069 | 1697 | 1627 | 1707
176 | 2024-06-03 | 1069 | 1629 | 221 | 281 | 131 | 2477 | 2417 | 2567 | 3000 | 3000 | 3000 | -523 | -583 | -433 | 0 | 0 | 0 | 1071 | 1697 | 1627 | 1707
177 | 2024-06-04 | 1069 | 1631 | 223 | 283 | 133 | 2477 | 2417 | 2567 | 3000 | 3000 | 3000 | -523 | -583 | -433 | 0 | 0 | 0 | 1073 | 1697 | 1627 | 1707
178 | 2024-06-05 | 1069 | 1633 | 225 | 285 | 135 | 2477 | 2417 | 2567 | 3000 | 3000 | 3000 | -523 | -583 | -433 | 0 | 0 | 0 | 1075 | 1697 | 1627 | 1707
179 | 2024-06-06 | 1069 | 1635 | 227 | 287 | 137 | 2477 | 2417 | 2567 | 3000 | 3000 | 3000 | -523 | -583 | -433 | 0 | 0 | 0 | 1077 | 1697 | 1627 | 1707
180 | 2024-06-07 | 1069 | 1637 | 229 | 289 | 139 | 2477 | 2417 | 2567 | 3000 | 3000 | 3000 | -523 | -583 | -433 | 0 | 0 | 0 | 1079 | 1697 | 1627 | 1707
181 | 2024-06-08 | 1069 | 1639 | 231 | 291 | 141 | 2477 | 2417 | 2567 | 3000 | 3000 | 3000 | -523 | -583 | -433 | 0 | 0 | 0 | 1081 | 1697 | 1627 | 1707
182 | 2024-06-09 | 1069 | 1641 | 233 | 293 | 143 | 2477 | 2417 | 2567 | 3000 | 3000 | 3000 | -523 | -583 | -433 | 0 | 0 | 0 | 1083 | 1697 | 1627 | 1707
183 | 2024-06-10 | 1069 | 1643 | 235 | 295 | 145 | 2477 | 2417 | 2567 | 3000 | 3000 | 3000 | -523 | -583 | -433 | 0 | 0 | 0 | 1085 | 1697 | 1627 | 1707
184 | 2024-06-11 | 1069 | 1645 | 237 | 297 | 147 | 2477 | 2417 | 2567 | 3000 | 3000 | 3000 | -523 | -583 | -433 | 0 | 0 | 0 | 1087 | 1697 | 1627 | 1707
185 | 2024-06-12 | 1069 | 1647 | 239 | 299 | 149 | 2477 | 2417 | 2567 | 3000 | 3000 | 3000 | -523 | -583 | -433 | 0 | 0 | 0 | 1089 | 1697 | 1627 | 1707
186 | 2024-06-13 | 1069 | 1649 | 241 | 301 | 151 | 2477 | 2417 | 2567 | 3000 | 3000 | 3000 | -523 | -583 | -433 | 0 | 0 | 0 | 1091 | 1697 | 1627 | 1707
187 | 2024-06-14 | 1069 | 1651 | 243 | 303 | 153 | 2477 | 2417 | 2567 | 3000 | 3000 | 3000 | -523 | -583 | -433 | 0 | 0 | 0 | 1093 | 1697 | 1627 | 1707
188 | 2024-06-15 | 1069 | 1653 | 245 | 305 | 155 | 2477 | 2417 | 2567 | 3000 | 3000 | 3000 | -523 | -583 | -433 | 0 | 0 | 0 | 1095 | 1697 | 1627 | 1707
189 | 2024-06-16 | 1069 | 1655 | 247 | 307 | 157 | 2477 | 2417 | 2567 | 3000 | 3000 | 3000 | -523 | -583 | -433 | 0 | 0 | 0 | 1097 | 1697 | 1627 | 1707
190 | 2024-06-17 | 1069 | 1657 | 249 | 309 | 159 | 2477 | 2417 | 2567 | 3000 | 3000 | 3000 | -523 | -583 | -433 | 0 | 0 | 0 | 1099 | 1697 | 1627 | 1707
191 | 2024-06-18 | 1069 | 1659 | 251 | 311 | 161 | 2477 | 2417 | 2567 | 3000 | 3000 | 3000 | -523 | -583 | -433 | 0 | 0 | 0 | 1101 | 1697 | 1627 | 1707
192 | 2024-06-19 | 1069 | 1661 | 253 | 313 | 163 | 2477 | 2417 | 2567 | 3000 | 3000 | 3000 | -523 | -583 | -433 | 0 | 0 | 0 | 1103 | 1697 | 1627 | 1707
193 | 2024-06-20 | 1069 | 1663 | 255 | 315 | 165 | 2477 | 2417 | 2567 | 3000 | 3000 | 3000 | -523 | -583 | -433 | 0 | 0 | 0 | 1105 | 1697 | 1627 | 1707
194 | 2024-06-21 | 1069 | 1665 | 257 | 317 | 167 | 2477 | 2417 | 2567 | 3000 | 3000 | 3000 | -523 | -583 | -433 | 0 | 0 | 0 | 1107 | 1697 | 1627 | 1707
195 | 2024-06-22 | 1069 | 1667 | 259 | 319 | 169 | 2477 | 2417 | 2567 | 3000 | 3000 | 3000 | -523 | -583 | -433 | 0 | 0 | 0 | 1109 | 1697 | 1627 | 1707
196 | 2024-06-23 | 1069 | 1669 | 261 | 321 | 171 | 2477 | 2417 | 2567 | 3000 | 3000 | 3000 | -523 | -583 | -433 | 0 | 0 | 0 | 1111 | 1697 | 1627 | 1707
197 | 2024-06-24 | 1069 | 1671 | 263 | 323 | 173 | 2477 | 2417 | 2567 | 3000 | 3000 | 3000 | -523 | -583 | -433 | 0 | 0 | 0 | 1113 | 1697 | 1627 | 1707
198 | 2024-06-25 | 1069 | 1673 | 265 | 325 | 175 | 2477 | 2417 | 2567 | 3000 | 3000 | 3000 | -523 | -583 | -433 | 0 | 0 | 0 | 1115 | 1697 | 1627 | 1707
199 | 2024-06-26 | 1069 | 1675 | 267 | 327 | 177 | 2477 | 2417 | 2567 | 3000 | 3000 | 3000 | -523 | -583 | -433 | 0 | 0 | 0 | 1117 | 1697 | 1627 | 1707
200 | 2024-06-27 | 1069 | 1677 | 269 | 329 | 179 | 2477 | 2417 | 2567 | 3000 | 3000 | 3000 | -523 | -583 | -433 | 0 | 0 | 0 | 1119 | 1697 | 1627 | 1707
201 | 2024-06-28 | 1069 | 1679 | 271 | 331 | 181 | 2477 | 2417 | 2567 | 3000 | 3000 | 3000 | -523 | -583 | -433 | 0 | 0 | 0 | 1121 | 1697 | 1627 | 1707
202 | 2024-06-29 | 1069 | 1681 | 273 | 333 | 183 | 2477 | 2417 | 2567 | 3000 | 3000 | 3000 | -523 | -583 | -433 | 0 | 0 | 0 | 1123 | 1697 | 1627 | 1707
203 | 2024-06-30 | 1069 | 1683 | 275 | 335 | 185 | 2477 | 2417 | 2567 | 3000 | 3000 | 3000 | -523 | -583 | -433 | 0 | 0 | 0 | 1125 | 1697 | 1627 | 1707
204 | 2024-07-01 | 1069 | 1685 | 277 | 337 | 187 | 2477 | 2417 | 2567 | 3000 | 3000 | 3000 | -523 | -583 | -433 | 0 | 0 | 0 | 1127 | 1697 | 1627 | 1707
205 | 2024-07-02 | 1069 | 1687 | 279 | 339 | 189 | 2477 | 2417 | 2567 | 3000 | 3000 | 3000 | -523 | -583 | -433 | 0 | 0 | 0 | 1129 | 1697 | 1627 | 1707
206 | 2024-07-03 | 1069 | 1689 | 281 | 341 | 191 | 2477 | 2417 | 2567 | 3000 | 3000 | 3000 | -523 | -583 | -433 | 0 | 0 | 0 | 1131 | 1697 | 1627 | 1707
207 | 2024-07-04 | 1069 | 1691 | 283 | 343 | 193 | 2477 | 2417 | 2567 | 3000 | 3000 | 3000 | -523 | -583 | -433 | 0 | 0 | 0 | 1133 | 1697 | 1627 | 1707
208 | 2024-07-05 | 1069 | 1693 | 285 | 345 | 195 | 2477 | 2417 | 2567 | 3000 | 3000 | 3000 | -523 | -583 | -433 | 0 | 0 | 0 | 1135 | 1697 | 1627 | 1707
209 | 2024-07-06 | 1069 | 1695 | 287 | 347 | 197 | 2477 | 2417 | 2567 | 3000 | 3000 | 3000 | -523 | -583 | -433 | 0 | 0 | 0 | 1137 | 1697 | 1627 | 1707
210 | 2024-07-07 | 1069 | 1697 | 289 | 349 | 199 | 2477 | 2417 | 2567 | 3000 | 3000 | 3000 | -523 | -583 | -433 | 0 | 0 | 0 | 1139 | 1697 | 1627 | 1707
211 | 2024-07-08 | 1069 | 1699 | 291 | 351 | 201 | 2477 | 2417 | 2567 | 3000 | 3000 | 3000 | -523 | -583 | -433 | 0 | 0 | 0 | 1141 | 1697 | 1627 | 1707
212 | 2024-07-09 | 1069 | 1701 | 293 | 353 | 203 | 2477 | 2417 | 2567 | 3000 | 3000 | 3000 | -523 | -583 | -433 | 0 | 0 | 0 | 1143 | 1697 | 1627 | 1707
213 | 2024-07-10 | 1069 | 1703 | 295 | 355 | 205 | 2477 | 2417 | 2567 | 3000 | 3000 | 3000 | -523 | -583 | -433 | 0 | 0 | 0 | 1145 | 1697 | 1627 | 1707
214 | 2024-07-11 | 1069 | 1705 | 297 | 357 | 207 | 2477 | 2417 | 2567 | 3000 | 3000 | 3000 | -523 | -583 | -433 | 0 | 0 | 0 | 1147 | 1697 | 1627 | 1707
215 | 2024-07-12 | 1069 | 1707 | 299 | 359 | 209 | 2477 | 2417 | 2567 | 3000 | 3000 | 3000 | -523 | -583 | -433 | 0 | 0 | 0 | 1149 | 1697 | 1627 | 1707
216 | 2024-07-13 | 1069 | 1709 | 301 | 361 | 211 | 2477 | 2417 | 2567 | 3000 | 3000 | 3000 | -523 | -583 | -433 | 0 | 0 | 0 | 1151 | 1697 | 1627 | 1707
217 | 2024-07-14 | 1069 | 1711 | 303 | 363 | 213 | 2477 | 2417 | 2567 | 3000 | 3000 | 3000 | -523 | -583 | -433 | 0 | 0 | 0 | 1153 | 1697 | 1627 | 1707
218 | 2024-07-15 | 1069 | 1713 | 305 | 365 | 215 | 2477 | 2417 | 2567 | 3000 | 3000 | 3000 | -523 | -583 | -433 | 0 | 0 | 0 | 1155 | 1697 | 1627 | 1707
219 | 2024-07-16 | 1069 | 1715 | 307 | 367 | 217 | 2477 | 2417 | 2567 | 3000 | 3000 | 3000 | -523 | -583 | -433 | 0 | 0 | 0 | 1157 | 1697 | 1627 | 1707
220 | 2024-07-17 | 1069 | 1717 | 309 | 369 | 219 | 2477 | 2417 | 2567 | 3000 | 3000 | 3000 | -523 | -583 | -433 | 0 | 0 | 0 | 1159 | 1697 | 1627 | 1707
221 | 2024-07-18 | 1069 | 1719 | 311 | 371 | 221 | 2477 | 2417 | 2567 | 3000 | 3000 | 3000 | -523 | -583 | -433 | 0 | 0 | 0 | 1161 | 1697 | 1627 | 1707
222 | 2024-07-19 | 1069 | 1721 | 313 | 373 | 223 | 2477 | 2417 | 2567 | 3000 | 3000 | 3000 | -523 | -583 | -433 | 0 | 0 | 0 | 1163 | 1697 | 1627 | 1707
223 | 2024-07-20 | 1069 | 1723 | 315 | 375 | 225 | 2477 | 2417 | 2567 | 3000 | 3000 | 3000 | -523 | -583 | -433 | 0 | 0 | 0 | 1165 | 1697 | 1627 | 1707
224 | 2024-07-21 | 1069 | 1725 | 317 | 377 | 227 | 2477 | 2417 | 2567 | 3000 | 3000 | 3000 | -523 | -583 | -433 | 0 | 0 | 0 | 1167 | 1697 | 1627 | 1707
225 | 2024-07-22 | 1069 | 1727 | 319 | 379 | 229 | 2477 | 2417 | 2567 | 3000 | 3000 | 3000 | -523 | -583 | -433 | 0 | 0 | 0 | 1169 | 1697 | 1627 | 1707
226 | 2024-07-23 | 1069 | 1729 | 321 | 381 | 231 | 2477 | 2417 | 2567 | 3000 | 3000 | 3000 | -523 | -583 | -433 | 0 | 0 | 0 | 1171 | 1697 | 1627 | 1707
227 | 2024-07-24 | 1069 | 1731 | 323 | 383 | 233 | 2477 | 2417 | 2567 | 3000 | 3000 | 3000 | -523 | -583 | -433 | 0 | 0 | 0 | 1173 | 1697 | 1627 | 1707
228 | 2024-07-25 | 1069 | 1733 | 325 | 385 | 235 | 2477 | 2417 | 2567 | 3000 | 3000 | 3000 | -523 | -583 | -433 | 0 | 0 | 0 | 1175 | 1697 | 1627 | 1707
229 | 2024-07-26 | 1069 | 1735 | 327 | 387 | 237 | 2477 | 2417 | 2567 | 3000 | 3000 | 3000 | -523 | -583 | -433 | 0 | 0 | 0 | 1177 | 1697 | 1627 | 1707
230 | 2024-07-27 | 1069 | 1737 | 329 | 389 | 239 | 2477 | 2417 | 2567 | 3000 | 3000 | 3000 | -523 | -583 | -433 | 0 | 0 | 0 | 1179 | 1697 | 1627 | 1707
231 | 2024-07-28 | 1069 | 1739 | 331 | 391 | 241 | 2477 | 2417 | 2567 | 3000 | 3000 | 3000 | -523 | -583 | -433 | 0 | 0 | 0 | 1181 | 1697 | 1627 | 1707
232 | 2024-07-29 | 1069 | 1741 | 333 | 393 | 243 | 2477 | 2417 | 2567 | 3000 | 3000 | 3000 | -523 | -583 | -433 | 0 | 0 | 0 | 1183 | 1697 | 1627 | 1707
233 | 2024-07-30 | 1069 | 1743 | 335 | 395 | 245 | 2477 | 2417 | 2567 | 3000 | 3000 | 3000 | -523 | -583 | -433 | 0 | 0 | 0 | 1185 | 1697 | 1627 | 1707
234 | 2024-07-31 | 1069 | 1745 | 337 | 397 | 247 | 2477 | 2417 | 2567 | 3000 | 3000 | 3000 | -523 | -583 | -433 | 0 | 0 | 0 | 1187 | 1697 | 1627 | 1707
235 | 2024-08-01 | 1069 | 1747 | 339 | 399 | 249 | 2477 | 2417 | 2567 | 3000 | 3000 | 3000 | -523 | -583 | -433 | 0 | 0 | 0 | 1189 | 1697 | 1627 | 1707
236 | 2024-08-02 | 1069 | 1749 | 341 | 401 | 251 | 2477 | 2417 | 2567 | 3000 | 3000 | 3000 | -523 | -583 | -433 | 0 | 0 | 0 | 1191 | 1697 | 1627 | 1707
237 | 2024-08-03 | 1069 | 1751 | 343 | 403 | 253 | 2477 | 2417 | 2567 | 3000 | 3000 | 3000 | -523 | -583 | -433 | 0 | 0 | 0 | 1193 | 1697 | 1627 | 1707
238 | 2024-08-04 | 1069 | 1753 | 345 | 405 | 255 | 2477 | 2417 | 2567 | 3000 | 3000 | 3000 | -523 | -583 | -433 | 0 | 0 | 0 | 1195 | 1697 | 1627 | 1707
239 | 2024-08-05 | 1069 | 1755 | 347 | 407 | 257 | 2477 | 2417 | 2567 | 3000 | 3000 | 3000 | -523 | -583 | -433 | 0 | 0 | 0 | 1197 | 1697 | 1627 | 1707
240 | 2024-08-06 | 1069 | 1757 | 349 | 409 | 259 | 2477 | 2417 | 2567 | 3000 | 3000 | 3000 | -523 | -583 | -433 | 0 | 0 | 0 | 1199 | 1697 | 1627 | 1707
241 | 2024-08-07 | 1069 | 1759 | 351 | 411 | 261 | 2477 | 2417 | 2567 | 3000 | 3000 | 3000 | -523 | -583 | -433 | 0 | 0 | 0 | 1201 | 1697 | 1627 | 1707
242 | 2024-08-08 | 1069 | 1761 | 353 | 413 | 263 | 2477 | 2417 | 2567 | 3000 | 3000 | 3000 | -523 | -583 | -433 | 0 | 0 | 0 | 1203 | 1697 | 1627 | 1707
243 | 2024-08-09 | 1069 | 1763 | 355 | 415 | 265 | 2477 | 2417 | 2567 | 3000 | 3000 | 3000 | -523 | -583 | -433 | 0 | 0 | 0 | 1205 | 1697 | 1627 | 1707
244 | 2024-08-10 | 1069 | 1765 | 357 | 417 | 267 | 2477 | 2417 | 2567 | 3000 | 3000 | 3000 | -523 | -583 | -433 | 0 | 0 | 0 | 1207 | 1697 | 1627 | 1707
245 | 2024-08-11 | 1069 | 1767 | 359 | 419 | 269 | 2477 | 2417 | 2567 | 3000 | 3000 | 3000 | -523 | -583 | -433 | 0 | 0 | 0 | 1209 | 1697 | 1627 | 1707
246 | 2024-08-12 | 1069 | 1769 | 361 | 421 | 271 | 2477 | 2417 | 2567 | 3000 | 3000 | 3000 | -523 | -583 | -433 | 0 | 0 | 0 | 1211 | 1697 | 1627 | 1707
247 | 2024-08-13 | 1069 | 1771 | 363 | 423 | 273 | 2477 | 2417 | 2567 | 3000 | 3000 | 3000 | -523 | -583 | -433 | 0 | 0 | 0 | 1213 | 1697 | 1627 | 1707
248 | 2024-08-14 | 1069 | 1773 | 365 | 425 | 275 | 2477 | 2417 | 2567 | 3000 | 3000 | 3000 | -523 | -583 | -433 | 0 | 0 | 0 | 1215 | 1697 | 1627 | 1707
249 | 2024-08-15 | 1069 | 1775 | 367 | 427 | 277 | 2477 | 2417 | 2567 | 3000 | 3000 | 3000 | -523 | -583 | -433 | 0 | 0 | 0 | 1217 | 1697 | 1627 | 1707
250 | 2024-08-16 | 1069 | 1777 | 369 | 429 | 279 | 2477 | 2417 | 2567 | 3000 | 3000 | 3000 | -523 | -583 | -433 | 0 | 0 | 0 | 1219 | 1697 | 1627 | 1707
251 | 2024-08-17 | 1069 | 1779 | 371 | 431 | 281 | 2477 | 2417 | 2567 | 3000 | 3000 | 3000 | -523 | -583 | -433 | 0 | 0 | 0 | 1221 | 1697 | 1627 | 1707
252 | 2024-08-18 | 1069 | 1781 | 373 | 433 | 283 | 2477 | 2417 | 2567 | 3000 | 3000 | 3000 | -523 | -583 | -433 | 0 | 0 | 0 | 1223 | 1697 | 1627 | 1707
253 | 2024-08-19 | 1069 | 1783 | 375 | 435 | 285 | 2477 | 2417 | 2567 | 3000 | 3000 | 3000 | -523 | -583 | -433 | 0 | 0 | 0 | 1225 | 1697 | 1627 | 1707
254 | 2024-08-20 | 1069 | 1785 | 377 | 437 | 287 | 2477 | 2417 | 2567 | 3000 | 3000 | 3000 | -523 | -583 | -433 | 0 | 0 | 0 | 1227 | 1697 | 1627 | 1707
255 | 2024-08-21 | 1069 | 1787 | 379 | 439 | 289 | 2477 | 2417 | 2567 | 3000 | 3000 | 3000 | -523 | -583 | -433 | 0 | 0 | 0 | 1229 | 1697 | 1627 | 1707
256 | 2024-08-22 | 1069 | 1789 | 381 | 441 | 291 | 2477 | 2417 | 2567 | 3000 | 3000 | 3000 | -523 | -583 | -433 | 0 | 0 | 0 | 1231 | 1697 | 1627 | 1707
257 | 2024-08-23 | 1069 | 1791 | 383 | 443 | 293 | 2477 | 2417 | 2567 | 3000 | 3000 | 3000 | -523 | -583 | -433 | 0 | 0 | 0 | 1233 | 1697 | 1627 | 1707
258 | 2024-08-24 | 1069 | 1793 | 385 | 445 | 295 | 2477 | 2417 | 2567 | 3000 | 3000 | 3000 | -523 | -583 | -433 | 0 | 0 | 0 | 1235 | 1697 | 1627 | 1707
259 | 2024-08-25 | 1069 | 1795 | 387 | 447 | 297 | 2477 | 2417 | 2567 | 3000 | 3000 | 3000 | -523 | -583 | -433 | 0 | 0 | 0 | 1237 | 1697 | 1627 | 1707
260 | 2024-08-26 | 1069 | 1797 | 389 | 449 | 299 | 2477 | 2417 | 2567 | 3000 | 3000 | 3000 | -523 | -583 | -433 | 0 | 0 | 0 | 1239 | 1697 | 1627 | 1707
261 | 2024-08-27 | 1069 | 1799 | 391 | 451 | 301 | 2477 | 2417 | 2567 | 3000 | 3000 | 3000 | -523 | -583 | -433 | 0 | 0 | 0 | 1241 | 1697 | 1627 | 1707
262 | 2024-08-28 | 1069 | 1801 | 393 | 453 | 303 | 2477 | 2417 | 2567 | 3000 | 3000 | 3000 | -523 | -583 | -433 | 0 | 0 | 0 | 1243 | 1697 | 1627 | 1707
263 | 2024-08-29 | 1069 | 1803 | 395 | 455 | 305 | 2477 | 2417 | 2567 | 3000 | 3000 | 3000 | -523 | -583 | -433 | 0 | 0 | 0 | 1245 | 1697 | 1627 | 1707
264 | 2024-08-30 | 1069 | 1805 | 397 | 457 | 307 | 2477 | 2417 | 2567 | 3000 | 3000 | 3000 | -523 | -583 | -433 | 0 | 0 | 0 | 1247 | 1697 | 1627 | 1707
265 | 2024-08-31 | 1069 | 1807 | 399 | 459 | 309 | 2477 | 2417 | 2567 | 3000 | 3000 | 3000 | -523 | -583 | -433 | 0 | 0 | 0 | 1249 | 1697 | 1627 | 1707
266 | 2024-09-01 | 1069 | 1809 | 401 | 461 | 311 | 2477 | 2417 | 2567 | 3000 | 3000 | 3000 | -523 | -583 | -433 | 0 | 0 | 0 | 1251 | 1697 | 1627 | 1707
267 | 2024-09-02 | 1069 | 1811 | 403 | 463 | 313 | 2477 | 2417 | 2567 | 3000 | 3000 | 3000 | -523 | -583 | -433 | 0 | 0 | 0 | 1253 | 1697 | 1627 | 1707
268 | 2024-09-03 | 1069 | 1813 | 405 | 465 | 315 | 2477 | 2417 | 2567 | 3000 | 3000 | 3000 | -523 | -583 | -433 | 0 | 0 | 0 | 1255 | 1697 | 1627 | 1707
269 | 2024-09-04 | 1069 | 1815 | 407 | 467 | 317 | 2477 | 2417 | 2567 | 3000 | 3000 | 3000 | -523 | -583 | -433 | 0 | 0 | 0 | 1257 | 1697 | 1627 | 1707
270 | 2024-09-05 | 1069 | 1817 | 409 | 469 | 319 | 2477 | 2417 | 2567 | 3000 | 3000 | 3000 | -523 | -583 | -433 | 0 | 0 | 0 | 1259 | 1697 | 1627 | 1707
271 | 2024-09-06 | 1069 | 1819 | 411 | 471 | 321 | 2477 | 2417 | 2567 | 3000 | 3000 | 3000 | -523 | -583 | -433 | 0 | 0 | 0 | 1261 | 1697 | 1627 | 1707
272 | 2024-09-07 | 1069 | 1821 | 413 | 473 | 323 | 2477 | 2417 | 2567 | 3000 | 3000 | 3000 | -523 | -583 | -433 | 0 | 0 | 0 | 1263 | 1697 | 1627 | 1707
273 | 2024-09-08 | 1069 | 1823 | 415 | 475 | 325 | 2477 | 2417 | 2567 | 3000 | 3000 | 3000 | -523 | -583 | -433 | 0 | 0 | 0 | 1265 | 1697 | 1627 | 1707
274 | 2024-09-09 | 1069 | 1825 | 417 | 477 | 327 | 2477 | 2417 | 2567 | 3000 | 3000 | 3000 | -523 | -583 | -433 | 0 | 0 | 0 | 1267 | 1697 | 1627 | 1707
275 | 2024-09-10 | 1069 | 1827 | 419 | 479 | 329 | 2477 | 2417 | 2567 | 3000 | 3000 | 3000 | -523 | -583 | -433 | 0 | 0 | 0 | 1269 | 1697 | 1627 | 1707
276 | 2024-09-11 | 1069 | 1829 | 421 | 481 | 331 | 2477 | 2417 | 2567 | 3000 | 3000 | 3000 | -523 | -583 | -433 | 0 | 0 | 0 | 1271 | 1697 | 1627 | 1707
277 | 2024-09-12 | 1069 | 1831 | 423 | 483 | 333 | 2477 | 2417 | 2567 | 3000 | 3000 | 3000 | -523 | -583 | -433 | 0 | 0 | 0 | 1273 | 1697 | 1627 | 1707
278 | 2024-09-13 | 1069 | 1833 | 425 | 485 | 335 | 2477 | 2417 | 2567 | 3000 | 3000 | 3000 | -523 | -583 | -433 | 0 | 0 | 0 | 1275 | 1697 | 1627 | 1707
279 | 2024-09-14 | 1069 | 1835 | 427 | 487 | 337 | 2477 | 2417 | 2567 | 3000 | 3000 | 3000 | -523 | -583 | -433 | 0 | 0 | 0 | 1277 | 1697 | 1627 | 1707
280 | 2024-09-15 | 1069 | 1837 | 429 | 489 | 339 | 2477 | 2417 | 2567 | 3000 | 3000 | 3000 | -523 | -583 | -433 | 0 | 0 | 0 | 1279 | 1697 | 1627 | 1707
281 | 2024-09-16 | 1069 | 1839 | 431 | 491 | 341 | 2477 | 2417 | 2567 | 3000 | 3000 | 3000 | -523 | -583 | -433 | 0 | 0 | 0 | 1281 | 1697 | 1627 | 1707
282 | 2024-09-17 | 1069 | 1841 | 433 | 493 | 343 | 2477 | 2417 | 2567 | 3000 | 3000 | 3000 | -523 | -583 | -433 | 0 | 0 | 0 | 1283 | 1697 | 1627 | 1707
283 | 2024-09-18 | 1069 | 1843 | 435 | 495 | 345 | 2477 | 2417 | 2567 | 3000 | 3000 | 3000 | -523 | -583 | -433 | 0 | 0 | 0 | 1285 | 1697 | 1627 | 1707
284 | 2024-09-19 | 1069 | 1845 | 437 | 497 | 347 | 2477 | 2417 | 2567 | 3000 | 3000 | 3000 | -523 | -583 | -433 | 0 | 0 | 0 | 1287 | 1697 | 1627 | 1707
285 | 2024-09-20 | 1069 | 1847 | 439 | 499 | 349 | 2477 | 2417 | 2567 | 3000 | 3000 | 3000 | -523 | -583 | -433 | 0 | 0 | 0 | 1289 | 1697 | 1627 | 1707
286 | 2024-09-21 | 1069 | 1849 | 441 | 501 | 351 | 2477 | 2417 | 2567 | 3000 | 3000 | 3000 | -523 | -583 | -433 | 0 | 0 | 0 | 1291 | 1697 | 1627 | 1707
287 | 2024-09-22 | 1069 | 1851 | 443 | 503 | 353 | 2477 | 2417 | 2567 | 3000 | 3000 | 3000 | -523 | -583 | -433 | 0 | 0 | 0 | 1293 | 1697 | 1627 | 1707
288 | 2024-09-23 | 1069 | 1853 | 445 | 505 | 355 | 2477 | 2417 | 2567 | 3000 | 3000 | 3000 | -523 | -583 | -433 | 0 | 0 | 0 | 1295 | 1697 | 1627 | 1707
289 | 2024-09-24 | 1069 | 1855 | 447 | 507 | 357 | 2477 | 2417 | 2567 | 3000 | 3000 | 3000 | -523 | -583 | -433 | 0 | 0 | 0 | 1297 | 1697 | 1627 | 1707
290 | 2024-09-25 | 1069 | 1857 | 449 | 509 | 359 | 2477 | 2417 | 2567 | 3000 | 3000 | 3000 | -523 | -583 | -433 | 0 | 0 | 0 | 1299 | 1697 | 1627 | 1707
291 | 2024-09-26 | 1069 | 1859 | 451 | 511 | 361 | 2477 | 2417 | 2567 | 3000 | 3000 | 3000 | -523 | -583 | -433 | 0 | 0 | 0 | 1301 | 1697 | 1627 | 1707
292 | 2024-09-27 | 1069 | 1861 | 453 | 513 | 363 | 2477 | 2417 | 2567 | 3000 | 3000 | 3000 | -523 | -583 | -433 | 0 | 0 | 0 | 1303 | 1697 | 1627 | 1707
293 | 2024-09-28 | 1069 | 1863 | 455 | 515 | 365 | 2477 | 2417 | 2567 | 3000 | 3000 | 3000 | -523 | -583 | -433 | 0 | 0 | 0 | 1305 | 1697 | 1627 | 1707
294 | 2024-09-29 | 1069 | 1865 | 457 | 517 | 367 | 2477 | 2417 | 2567 | 3000 | 3000 | 3000 | -523 | -583 | -433 | 0 | 0 | 0 | 1307 | 1697 | 1627 | 1707
295 | 2024-09-30 | 1069 | 1867 | 459 | 519 | 369 | 2477 | 2417 | 2567 | 3000 | 3000 | 3000 | -523 | -583 | -433 | 0 | 0 | 0 | 1309 | 1697 | 1627 | 1707
296 | 2024-10-01 | 1069 | 1869 | 461 | 521 | 371 | 2477 | 2417 | 2567 | 3000 | 3000 | 3000 | -523 | -583 | -433 | 0 | 0 | 0 | 1311 | 1697 | 1627 | 1707
297 | 2024-10-02 | 1069 | 1871 | 463 | 523 | 373 | 2477 | 2417 | 2567 | 3000 | 3000 | 3000 | -523 | -583 | -433 | 0 | 0 | 0 | 1313 | 1697 | 1627 | 1707
298 | 2024-10-03 | 1069 | 1873 | 465 | 525 | 375 | 2477 | 2417 | 2567 | 3000 | 3000 | 3000 | -523 | -583 | -433 | 0 | 0 | 0 | 1315 | 1697 | 1627 | 1707
299 | 2024-10-04 | 1069 | 1875 | 467 | 527 | 377 | 2477 | 2417 | 2567 | 3000 | 3000 | 3000 | -523 | -583 | -433 | 0 | 0 | 0 | 1317 | 1697 | 1627 | 1707
300 | 2024-10-05 | 1069 | 1877 | 469 | 529 | 379 | 2477 | 2417 | 2567 | 3000 | 3000 | 3000 | -523 | -583 | -433 | 0 | 0 | 0 | 1319 | 1697 | 1627 | 1707
301 | 2024-10-06 | 1069 | 1879 | 471 | 531 | 381 | 2477 | 2417 | 2567 | 3000 | 3000 | 3000 | -523 | -583 | -433 | 0 | 0 | 0 | 1321 | 1697 | 1627 | 1707
302 | 2024-10-07 | 1069 | 1881 | 473 | 533 | 383 | 2477 | 2417 | 2567 | 3000 | 3000 | 3000 | -523 | -583 | -433 | 0 | 0 | 0 | 1323 | 1697 | 1627 | 1707
303 | 2024-10-08 | 1069 | 1883 | 475 | 535 | 385 | 2477 | 2417 | 2567 | 3000 | 3000 | 3000 | -523 | -583 | -433 | 0 | 0 | 0 | 1325 | 1697 | 1627 | 1707
304 | 2024-10-09 | 1069 | 1885 | 477 | 537 | 387 | 2477 | 2417 | 2567 | 3000 | 3000 | 3000 | -523 | -583 | -433 | 0 | 0 | 0 | 1327 | 1697 | 1627 | 1707
305 | 2024-10-10 | 1069 | 1887 | 479 | 539 | 389 | 2477 | 2417 | 2567 | 3000 | 3000 | 3000 | -523 | -583 | -433 | 0 | 0 | 0 | 1329 | 1697 | 1627 | 1707
306 | 2024-10-11 | 1069 | 1889 | 481 | 541 | 391 | 2477 | 2417 | 2567 | 3000 | 3000 | 3000 | -523 | -583 | -433 | 0 | 0 | 0 | 1331 | 1697 | 1627 | 1707
307 | 2024-10-12 | 1069 | 1891 | 483 | 543 | 393 | 2477 | 2417 | 2567 | 3000 | 3000 | 3000 | -523 | -583 | -433 | 0 | 0 | 0 | 1333 | 1697 | 1627 | 1707
308 | 2024-10-13 | 1069 | 1893 | 485 | 545 | 395 | 2477 | 2417 | 2567 | 3000 | 3000 | 3000 | -523 | -583 | -433 | 0 | 0 | 0 | 1335 | 1697 | 1627 | 1707
309 | 2024-10-14 | 1069 | 1895 | 487 | 547 | 397 | 2477 | 2417 | 2567 | 3000 | 3000 | 3000 | -523 | -583 | -433 | 0 | 0 | 0 | 1337 | 1697 | 1627 | 1707
310 | 2024-10-15 | 1069 | 1897 | 489 | 549 | 399 | 2477 | 2417 | 2567 | 3000 | 3000 | 3000 | -523 | -583 | -433 | 0 | 0 | 0 | 1339 | 1697 | 1627 | 1707
311 | 2024-10-16 | 1069 | 1899 | 491 | 551 | 401 | 2477 | 2417 | 2567 | 3000 | 3000 | 3000 | -523 | -583 | -433 | 0 | 0 | 0 | 1341 | 1697 | 1627 | 1707
312 | 2024-10-17 | 1069 | 1901 | 493 | 553 | 403 | 2477 | 2417 | 2567 | 3000 | 3000 | 3000 | -523 | -583 | -433 | 0 | 0 | 0 | 1343 | 1697 | 1627 | 1707
313 | 2024-10-18 | 1069 | 1903 | 495 | 555 | 405 | 2477 | 2417 | 2567 | 3000 | 3000 | 3000 | -523 | -583 | -433 | 0 | 0 | 0 | 1345 | 1697 | 1627 | 1707
314 | 2024-10-19 | 1069 | 1905 | 497 | 557 | 407 | 2477 | 2417 | 2567 | 3000 | 3000 | 3000 | -523 | -583 | -433 | 0 | 0 | 0 | 1347 | 1697 | 1627 | 1707
315 | 2024-10-20 | 1069 | 1907 | 499 | 559 | 409 | 2477 | 2417 | 2567 | 3000 | 3000 | 3000 | -523 | -583 | -433 | 0 | 0 | 0 | 1349 | 1697 | 1627 | 1707
316 | 2024-10-21 | 1069 | 1909 | 501 | 561 | 411 | 2477 | 2417 | 2567 | 3000 | 3000 | 3000 | -523 | -583 | -433 | 0 | 0 | 0 | 1351 | 1697 | 1627 | 1707
317 | 2024-10-22 | 1069 | 1911 | 503 | 563 | 413 | 2477 | 2417 | 2567 | 3000 | 3000 | 3000 | -523 | -583 | -433 | 0 | 0 | 0 | 1353 | 1697 | 1627 | 1707
318 | 2024-10-23 | 1069 | 1913 | 505 | 565 | 415 | 2477 | 2417 | 2567 | 3000 | 3000 | 3000 | -523 | -583 | -433 | 0 | 0 | 0 | 1355 | 1697 | 1627 | 1707
319 | 2024-10-24 | 1069 | 1915 | 507 | 567 | 417 | 2477 | 2417 | 2567 | 3000 | 3000 | 3000 | -523 | -583 | -433 | 0 | 0 | 0 | 1357 | 1697 | 1627 | 1707
320 | 2024-10-25 | 1069 | 1917 | 509 | 569 | 419 | 2477 | 2417 | 2567 | 3000 | 3000 | 3000 | -523 | -583 | -433 | 0 | 0 | 0 | 1359 | 1697 | 1627 | 1707
321 | 2024-10-26 | 1069 | 1919 | 511 | 571 | 421 | 2477 | 2417 | 2567 | 3000 | 3000 | 3000 | -523 | -583 | -433 | 0 | 0 | 0 | 1361 | 1697 | 1627 | 1707
322 | 2024-10-27 | 1069 | 1921 | 513 | 573 | 423 | 2477 | 2417 | 2567 | 3000 | 3000 | 3000 | -523 | -583 | -433 | 0 | 0 | 0 | 1363 | 1697 | 1627 | 1707
323 | 2024-10-28 | 1069 | 1923 | 515 | 575 | 425 | 2477 | 2417 | 2567 | 3000 | 3000 | 3000 | -523 | -583 | -433 | 0 | 0 | 0 | 1365 | 1697 | 1627 | 1707
324 | 2024-10-29 | 1069 | 1925 | 517 | 577 | 427 | 2477 | 2417 | 2567 | 3000 | 3000 | 3000 | -523 | -583 | -433 | 0 | 0 | 0 | 1367 | 1697 | 1627 | 1707
325 | 2024-10-30 | 1069 | 1927 | 519 | 579 | 429 | 2477 | 2417 | 2567 | 3000 | 3000 | 3000 | -523 | -583 | -433 | 0 | 0 | 0 | 1369 | 1697 | 1627 | 1707
326 | 2024-10-31 | 1069 | 1929 | 521 | 581 | 431 | 2477 | 2417 | 2567 | 3000 | 3000 | 3000 | -523 | -583 | -433 | 0 | 0 | 0 | 1371 | 1697 | 1627 | 1707
327 | 2024-11-01 | 1069 | 1931 | 523 | 583 | 433 | 2477 | 2417 | 2567 | 3000 | 3000 | 3000 | -523 | -583 | -433 | 0 | 0 | 0 | 1373 | 1697 | 1627 | 1707
328 | 2024-11-02 | 1069 | 1933 | 525 | 585 | 435 | 2477 | 2417 | 2567 | 3000 | 3000 | 3000 | -523 | -583 | -433 | 0 | 0 | 0 | 1375 | 1697 | 1627 | 1707
329 | 2024-11-03 | 1069 | 1935 | 527 | 587 | 437 | 2477 | 2417 | 2567 | 3000 | 3000 | 3000 | -523 | -583 | -433 | 0 | 0 | 0 | 1377 | 1697 | 1627 | 1707
330 | 2024-11-04 | 1069 | 1937 | 529 | 589 | 439 | 2477 | 2417 | 2567 | 3000 | 3000 | 3000 | -523 | -583 | -433 | 0 | 0 | 0 | 1379 | 1697 | 1627 | 1707
331 | 2024-11-05 | 1069 | 1939 | 531 | 591 | 441 | 2477 | 2417 | 2567 | 3000 | 3000 | 3000 | -523 | -583 | -433 | 0 | 0 | 0 | 1381 | 1697 | 1627 | 1707
332 | 2024-11-06 | 1069 | 1941 | 533 | 593 | 443 | 2477 | 2417 | 2567 | 3000 | 3000 | 3000 | -523 | -583 | -433 | 0 | 0 | 0 | 1383 | 1697 | 1627 | 1707
333 | 2024-11-07 | 1069 | 1943 | 535 | 595 | 445 | 2477 | 2417 | 2567 | 3000 | 3000 | 3000 | -523 | -583 | -433 | 0 | 0 | 0 | 1385 | 1697 | 1627 | 1707
334 | 2024-11-08 | 1069 | 1945 | 537 | 597 | 447 | 2477 | 2417 | 2567 | 3000 | 3000 | 3000 | -523 | -583 | -433 | 0 | 0 | 0 | 1387 | 1697 | 1627 | 1707
335 | 2024-11-09 | 1069 | 1947 | 539 | 599 | 449 | 2477 | 2417 | 2567 | 3000 | 3000 | 3000 | -523 | -583 | -433 | 0 | 0 | 0 | 1389 | 1697 | 1627 | 1707
336 | 2024-11-10 | 1069 | 1949 | 541 | 601 | 451 | 2477 | 2417 | 2567 | 3000 | 3000 | 3000 | -523 | -583 | -433 | 0 | 0 | 0 | 1391 | 1697 | 1627 | 1707
337 | 2024-11-11 | 1069 | 1951 | 543 | 603 | 453 | 2477 | 2417 | 2567 | 3000 | 3000 | 3000 | -523 | -583 | -433 | 0 | 0 | 0 | 1393 | 1697 | 1627 | 1707
338 | 2024-11-12 | 1069 | 1953 | 545 | 605 | 455 | 2477 | 2417 | 2567 | 3000 | 3000 | 3000 | -523 | -583 | -433 | 0 | 0 | 0 | 1395 | 1697 | 1627 | 1707
339 | 2024-11-13 | 1069 | 1955 | 547 | 607 | 457 | 2477 | 2417 | 2567 | 3000 | 3000 | 3000 | -523 | -583 | -433 | 0 | 0 | 0 | 1397 | 1697 | 1627 | 1707
340 | 2024-11-14 | 1069 | 1957 | 549 | 609 | 459 | 2477 | 2417 | 2567 | 3000 | 3000 | 3000 | -523 | -583 | -433 | 0 | 0 | 0 | 1399 | 1697 | 1627 | 1707
341 | 2024-11-15 | 1069 | 1959 | 551 | 611 | 461 | 2477 | 2417 | 2567 | 3000 | 3000 | 3000 | -523 | -583 | -433 | 0 | 0 | 0 | 1401 | 1697 | 1627 | 1707
342 | 2024-11-16 | 1069 | 1961 | 553 | 613 | 463 | 2477 | 2417 | 2567 | 3000 | 3000 | 3000 | -523 | -583 | -433 | 0 | 0 | 0 | 1403 | 1697 | 1627 | 1707
343 | 2024-11-17 | 1069 | 1963 | 555 | 615 | 465 | 2477 | 2417 | 2567 | 3000 | 3000 | 3000 | -523 | -583 | -433 | 0 | 0 | 0 | 1405 | 1697 | 1627 | 1707
344 | 2024-11-18 | 1069 | 1965 | 557 | 617 | 467 | 2477 | 2417 | 2567 | 3000 | 3000 | 3000 | -523 | -583 | -433 | 0 | 0 | 0 | 1407 | 1697 | 1627 | 1707
345 | 2024-11-19 | 1069 | 1967 | 559 | 619 | 469 | 2477 | 2417 | 2567 | 3000 | 3000 | 3000 | -523 | -583 | -433 | 0 | 0 | 0 | 1409 | 1697 | 1627 | 1707
346 | 2024-11-20 | 1069 | 1969 | 561 | 621 | 471 | 2477 | 2417 | 2567 | 3000 | 3000 | 3000 | -523 | -583 | -433 | 0 | 0 | 0 | 1411 | 1697 | 1627 | 1707
347 | 2024-11-21 | 1069 | 1971 | 563 | 623 | 473 | 2477 | 2417 | 2567 | 3000 | 3000 | 3000 | -523 | -583 | -433 | 0 | 0 | 0 | 1413 | 1697 | 1627 | 1707
348 | 2024-11-22 | 1069 | 1973 | 565 | 625 | 475 | 2477 | 2417 | 2567 | 3000 | 3000 | 3000 | -523 | -583 | -433 | 0 | 0 | 0 | 1415 | 1697 | 1627 | 1707
349 | 2024-11-23 | 1069 | 1975 | 567 | 627 | 477 | 2477 | 2417 | 2567 | 3000 | 3000 | 3000 | -523 | -583 | -433 | 0 | 0 | 0 | 1417 | 1697 | 1627 | 1707
350 | 2024-11-24 | 1069 | 1977 | 569 | 629 | 479 | 2477 | 2417 | 2567 | 3000 | 3000 | 3000 | -523 | -583 | -433 | 0 | 0 | 0 | 1419 | 1697 | 1627 | 1707
351 | 2024-11-25 | 1069 | 1979 | 571 | 631 | 481 | 2477 | 2417 | 2567 | 3000 | 3000 | 3000 | -523 | -583 | -433 | 0 | 0 | 0 | 1421 | 1697 | 1627 | 1707
352 | 2024-11-26 | 1069 | 1981 | 573 | 633 | 483 | 2477 | 2417 | 2567 | 3000 | 3000 | 3000 | -523 | -583 | -433 | 0 | 0 | 0 | 1423 | 1697 | 1627 | 1707
353 | 2024-11-27 | 1069 | 1983 | 575 | 635 | 485 | 2477 | 2417 | 2567 | 3000 | 3000 | 3000 | -523 | -583 | -433 | 0 | 0 | 0 | 1425 | 1697 | 1627 | 1707
354 | 2024-11-28 | 1069 | 1985 | 577 | 637 | 487 | 2477 | 2417 | 2567 | 3000 | 3000 | 3000 | -523 | -583 | -433 | 0 | 0 | 0 | 1427 | 1697 | 1627 | 1707
355 | 2024-11-29 | 1069 | 1987 | 579 | 639 | 489 | 2477 | 2417 | 2567 | 3000 | 3000 | 3000 | -523 | -583 | -433 | 0 | 0 | 0 | 1429 | 1697 | 1627 | 1707
356 | 2024-11-30 | 1069 | 1989 | 581 | 641 | 491 | 2477 | 2417 | 2567 | 3000 | 3000 | 3000 | -523 | -583 | -433 | 0 | 0 | 0 | 1431 | 1697 | 1627 | 1707
357 | 2024-12-01 | 1069 | 1991 | 583 | 643 | 493 | 2477 | 2417 | 2567 | 3000 | 3000 | 3000 | -523 | -583 | -433 | 0 | 0 | 0 | 1433 | 1697 | 1627 | 1707
358 | 2024-12-02 | 1069 | 1993 | 585 | 645 | 495 | 2477 | 2417 | 2567 | 3000 | 3000 | 3000 | -523 | -583 | -433 | 0 | 0 | 0 | 1435 | 1697 | 1627 | 1707
359 | 2024-12-03 | 1069 | 1995 | 587 | 647 | 497 | 2477 | 2417 | 2567 | 3000 | 3000 | 3000 | -523 | -583 | -433 | 0 | 0 | 0 | 1437 | 1697 | 1627 | 1707
360 | 2024-12-04 | 1069 | 1997 | 589 | 649 | 499 | 2477 | 2417 | 2567 | 3000 | 3000 | 3000 | -523 | -583 | -433 | 0 | 0 | 0 | 1439 | 1697 | 1627 | 1707
361 | 2024-12-05 | 1069 | 1999 | 591 | 651 | 501 | 2477 | 2417 | 2567 | 3000 | 3000 | 3000 | -523 | -583 | -433 | 0 | 0 | 0 | 1441 | 1697 | 1627 | 1707
362 | 2024-12-06 | 1069 | 2001 | 593 | 653 | 503 | 2477 | 2417 | 2567 | 3000 | 3000 | 3000 | -523 | -583 | -433 | 0 | 0 | 0 | 1443 | 1697 | 1627 | 1707
363 | 2024-12-07 | 1069 | 2003 | 595 | 655 | 505 | 2477 | 2417 | 2567 | 3000 | 3000 | 3000 | -523 | -583 | -433 | 0 | 0 | 0 | 1445 | 1697 | 1627 | 1707
364 | 2024-12-08 | 1069 | 2005 | 597 | 657 | 507 | 2477 | 2417 | 2567 | 3000 | 3000 | 3000 | -523 | -583 | -433 | 0 | 0 | 0 | 1447 | 1697 | 1627 | 1707
365 | 2024-12-09 | 1069 | 2007 | 599 | 659 | 509 | 2477 | 2417 | 2567 | 3000 | 3000 | 3000 | -523 | -583 | -433 | 0 | 0 | 0 | 1449 | 1697 | 1627 | 1707
366 | 2024-12-10 | 1069 | 2009 | 601 | 661 | 511 | 2477 | 2417 | 2567 | 3000 | 3000 | 3000 | -523 | -583 | -433 | 0 | 0 | 0 | 1451 | 1697 | 1627 | 1707
367 | 2024-12-11 | 1069 | 2011 | 603 | 663 | 513 | 2477 | 2417 | 2567 | 3000 | 3000 | 3000 | -523 | -583 | -433 | 0 | 0 | 0 | 1453 | 1697 | 1627 | 1707
368 | 2024-12-12 | 1069 | 2013 | 605 | 665 | 515 | 2477 | 2417 | 2567 | 3000 | 3000 | 3000 | -523 | -583 | -433 | 0 | 0 | 0 | 1455 | 1697 | 1627 | 1707
369 | 2024-12-13 | 1069 | 2015 | 607 | 667 | 517 | 2477 | 2417 | 2567 | 3000 | 3000 | 3000 | -523 | -583 | -433 | 0 | 0 | 0 | 1457 | 1697 | 1627 | 1707
370 | 2024-12-14 | 1069 | 2017 | 609 | 669 | 519 | 2477 | 2417 | 2567 | 3000 | 3000 | 3000 | -523 | -583 | -433 | 0 | 0 | 0 | 1459 | 1697 | 1627 | 1707
371 | 2024-12-15 | 1069 | 2019 | 611 | 671 | 521 | 2477 | 2417 | 2567 | 3000 | 3000 | 3000 | -523 | -583 | -433 | 0 | 0 | 0 | 1461 | 1697 | 1627 | 1707
372 | 2024-12-16 | 1069 | 2021 | 623 | 683 | 533 | 2467 | 2407 | 2557 | 3000 | 3000 | 3000 | -533 | -593 | -443 | 10 | 10 | 10 | 1343 | 1817 | 1747 | 1827 | 0.13 |  |  |  | GT 4
373 | 2024-12-17 | 1069 | 2023 | 633 | 695 | 545 | 2459 | 2397 | 2547 | 3000 | 3000 | 3000 | -541 | -603 | -453 | 8 | 10 | 10 | 1355 | 1809 | 1737 | 1817
374 | 2024-12-18 | 1069 | 2025 | 640 | 703 | 557 | 2454 | 2391 | 2537 | 3000 | 3000 | 3000 | -546 | -609 | -463 | 5 | 6 | 10 | 1363 | 1804 | 1731 | 1807
375 | 2024-12-19 | 1069 | 2027 | 648 | 713 | 566 | 2448 | 2383 | 2530 | 3000 | 3000 | 3000 | -552 | -617 | -470 | 6 | 8 | 7 | 1373 | 1798 | 1723 | 1800
376 | 2024-12-20 | 1069 | 2029 | 656 | 723 | 575 | 2442 | 2375 | 2523 | 3000 | 3000 | 3000 | -558 | -625 | -477 | 6 | 8 | 7 | 1383 | 1792 | 1715 | 1793
377 | 2024-12-21 | 1069 | 2031 | 668 | 735 | 587 | 2432 | 2365 | 2513 | 3000 | 3000 | 3000 | -568 | -635 | -487 | 10 | 10 | 10 | 1195 | 1982 | 1905 | 1983 | 0.2 |  |  |  | GT 3
378 | 2024-12-22 | 1069 | 2033 | 680 | 746 | 599 | 2422 | 2356 | 2503 | 3000 | 3000 | 3000 | -578 | -644 | -497 | 10 | 9 | 10 | 1206 | 1972 | 1896 | 1973
379 | 2024-12-23 | 1069 | 2035 | 686 | 757 | 608 | 2418 | 2347 | 2496 | 3000 | 3000 | 3000 | -582 | -653 | -504 | 4 | 9 | 7 | 1217 | 1968 | 1887 | 1966
380 | 2024-12-24 | 1069 | 2037 | 690 | 768 | 617 | 2416 | 2338 | 2489 | 3000 | 3000 | 3000 | -584 | -662 | -511 | 2 | 9 | 7 | 1228 | 1966 | 1878 | 1959
381 | 2024-12-25 | 1069 | 2039 | 698 | 778 | 626 | 2410 | 2330 | 2482 | 3000 | 3000 | 3000 | -590 | -670 | -518 | 6 | 8 | 7 | 1238 | 1960 | 1870 | 1952
382 | 2024-12-26 | 1069 | 2041 | 710 | 790 | 638 | 2400 | 2320 | 2472 | 3000 | 3000 | 3000 | -600 | -680 | -528 | 10 | 10 | 10 | 950 | 2250 | 2160 | 2242 | 0.3 |  |  |  | GT 2
383 | 2024-12-27 | 1069 | 2043 | 722 | 800 | 650 | 2390 | 2312 | 2462 | 3000 | 3000 | 3000 | -610 | -688 | -538 | 10 | 8 | 10 | 960 | 2240 | 2152 | 2232
384 | 2024-12-28 | 1069 | 2045 | 728 | 810 | 659 | 2386 | 2304 | 2455 | 3000 | 3000 | 3000 | -614 | -696 | -545 | 4 | 8 | 7 | 970 | 2236 | 2144 | 2225
385 | 2024-12-29 | 1069 | 2047 | 732 | 821 | 668 | 2384 | 2295 | 2448 | 3000 | 3000 | 3000 | -616 | -705 | -552 | 2 | 9 | 7 | 981 | 2234 | 2135 | 2218
386 | 2024-12-30 | 1069 | 2049 | 740 | 831 | 677 | 2378 | 2287 | 2441 | 3000 | 3000 | 3000 | -622 | -713 | -559 | 6 | 8 | 7 | 991 | 2228 | 2127 | 2211
387 | 2024-12-31 | 1069 | 2051 | 750 | 842 | 689 | 2370 | 2278 | 2431 | 3000 | 3000 | 3000 | -630 | -722 | -569 | 8 | 9 | 10 | 702 | 2520 | 2418 | 2501 | 0.3 |  |  |  | GT 1
388 | 2025-01-01 | 1069 | 2053 | 759 | 852 | 699 | 2363 | 2270 | 2423 | 3000 | 3000 | 3000 | -637 | -730 | -577 | 7 | 8 | 8 | 712 | 2513 | 2410 | 2493
389 | 2025-01-02 | 1069 | 2055 | 769 | 863 | 709 | 2355 | 2261 | 2415 | 3000 | 3000 | 3000 | -645 | -739 | -585 | 8 | 9 | 8 | 723 | 2505 | 2401 | 2485
390 | 2025-01-03 | 1069 | 2057 | 778 | 873 | 720 | 2348 | 2253 | 2406 | 3000 | 3000 | 3000 | -652 | -747 | -594 | 7 | 8 | 9 | 733 | 2498 | 2393 | 2476
391 | 2025-01-04 | 1069 | 2059 | 786 | 884 | 730 | 2342 | 2244 | 2398 | 3000 | 3000 | 3000 | -658 | -756 | -602 | 6 | 9 | 8 | 744 | 2492 | 2384 | 2468
392 | 2025-01-05 | 1069 | 2061 | 796 | 894 | 741 | 2334 | 2236 | 2389 | 3000 | 3000 | 3000 | -666 | -764 | -611 | 8 | 8 | 9 | 754 | 2484 | 2376 | 2459
393 | 2025-01-06 | 1069 | 2063 | 805 | 904 | 752 | 2327 | 2228 | 2380 | 3000 | 3000 | 3000 | -673 | -772 | -620 | 7 | 8 | 9 | 764 | 2477 | 2368 | 2450
394 | 2025-01-07 | 1069 | 2065 | 816 | 914 | 763 | 2318 | 2220 | 2371 | 3000 | 3000 | 3000 | -682 | -780 | -629 | 9 | 8 | 9 | 774 | 2468 | 2360 | 2441
395 | 2025-01-08 | 1069 | 2067 | 826 | 923 | 773 | 2310 | 2213 | 2363 | 3000 | 3000 | 3000 | -690 | -787 | -637 | 8 | 7 | 8 | 783 | 2460 | 2353 | 2433
396 | 2025-01-09 | 1069 | 2069 | 836 | 934 | 783 | 2302 | 2204 | 2355 | 3000 | 3000 | 3000 | -698 | -796 | -645 | 8 | 9 | 8 | 794 | 2452 | 2344 | 2425
397 | 2025-01-10 | 1069 | 2071 | 847 | 944 | 794 | 2293 | 2196 | 2346 | 3000 | 3000 | 3000 | -707 | -804 | -654 | 9 | 8 | 9 | 804 | 2443 | 2336 | 2416
398 | 2025-01-11 | 1069 | 2073 | 858 | 954 | 805 | 2284 | 2188 | 2337 | 3000 | 3000 | 3000 | -716 | -812 | -663 | 9 | 8 | 9 | 814 | 2434 | 2328 | 2407
399 | 2025-01-12 | 1069 | 2075 | 868 | 964 | 816 | 2276 | 2180 | 2328 | 3000 | 3000 | 3000 | -724 | -820 | -672 | 8 | 8 | 9 | 824 | 2426 | 2320 | 2398
400 | 2025-01-13 | 1069 | 2077 | 879 | 974 | 826 | 2267 | 2172 | 2320 | 3000 | 3000 | 3000 | -733 | -828 | -680 | 9 | 8 | 8 | 834 | 2417 | 2312 | 2390
401 | 2025-01-14 | 1069 | 2079 | 889 | 983 | 836 | 2259 | 2165 | 2312 | 3000 | 3000 | 3000 | -741 | -835 | -688 | 8 | 7 | 8 | 843 | 2409 | 2305 | 2382
402 | 2025-01-15 | 1069 | 2081 | 898 | 994 | 847 | 2252 | 2156 | 2303 | 3000 | 3000 | 3000 | -748 | -844 | -697 | 7 | 9 | 9 | 854 | 2402 | 2296 | 2373
403 | 2025-01-16 | 1069 | 2083 | 909 | 1004 | 857 | 2243 | 2148 | 2295 | 3000 | 3000 | 3000 | -757 | -852 | -705 | 9 | 8 | 8 | 864 | 2393 | 2288 | 2365
404 | 2025-01-17 | 1069 | 2085 | 919 | 1014 | 868 | 2235 | 2140 | 2286 | 3000 | 3000 | 3000 | -765 | -860 | -714 | 8 | 8 | 9 | 874 | 2385 | 2280 | 2356
405 | 2025-01-18 | 1069 | 2087 | 929 | 1025 | 878 | 2227 | 2131 | 2278 | 3000 | 3000 | 3000 | -773 | -869 | -722 | 8 | 9 | 8 | 885 | 2377 | 2271 | 2348
406 | 2025-01-19 | 1069 | 2089 | 938 | 1035 | 887 | 2220 | 2123 | 2271 | 3000 | 3000 | 3000 | -780 | -877 | -729 | 7 | 8 | 7 | 895 | 2370 | 2263 | 2341
407 | 2025-01-20 | 1069 | 2091 | 947 | 1046 | 898 | 2213 | 2114 | 2262 | 3000 | 3000 | 3000 | -787 | -886 | -738 | 7 | 9 | 9 | 906 | 2363 | 2254 | 2332
408 | 2025-01-21 | 1069 | 2093 | 955 | 1056 | 908 | 2207 | 2106 | 2254 | 3000 | 3000 | 3000 | -793 | -894 | -746 | 6 | 8 | 8 | 916 | 2357 | 2246 | 2324
409 | 2025-01-22 | 1069 | 2095 | 964 | 1066 | 918 | 2200 | 2098 | 2246 | 3000 | 3000 | 3000 | -800 | -902 | -754 | 7 | 8 | 8 | 926 | 2350 | 2238 | 2316
410 | 2025-01-23 | 1069 | 2097 | 972 | 1075 | 927 | 2194 | 2091 | 2239 | 3000 | 3000 | 3000 | -806 | -909 | -761 | 6 | 7 | 7 | 935 | 2344 | 2231 | 2309
411 | 2025-01-24 | 1069 | 2099 | 982 | 1083 | 936 | 2186 | 2085 | 2232 | 3000 | 3000 | 3000 | -814 | -915 | -768 | 8 | 6 | 7 | 943 | 2336 | 2225 | 2302
412 | 2025-01-25 | 1069 | 2101 | 991 | 1093 | 944 | 2179 | 2077 | 2226 | 3000 | 3000 | 3000 | -821 | -923 | -774 | 7 | 8 | 6 | 953 | 2329 | 2217 | 2296
413 | 2025-01-26 | 1069 | 2103 | 1002 | 1102 | 954 | 2170 | 2070 | 2218 | 3000 | 3000 | 3000 | -830 | -930 | -782 | 9 | 7 | 8 | 962 | 2320 | 2210 | 2288
414 | 2025-01-27 | 1069 | 2105 | 1012 | 1113 | 963 | 2162 | 2061 | 2211 | 3000 | 3000 | 3000 | -838 | -939 | -789 | 8 | 9 | 7 | 973 | 2312 | 2201 | 2281
415 | 2025-01-28 | 1069 | 2107 | 1022 | 1123 | 974 | 2154 | 2053 | 2202 | 3000 | 3000 | 3000 | -846 | -947 | -798 | 8 | 8 | 9 | 983 | 2304 | 2193 | 2272
416 | 2025-01-29 | 1069 | 2109 | 1033 | 1133 | 984 | 2145 | 2045 | 2194 | 3000 | 3000 | 3000 | -855 | -955 | -806 | 9 | 8 | 8 | 993 | 2295 | 2185 | 2264
417 | 2025-01-30 | 1069 | 2111 | 1044 | 1144 | 994 | 2136 | 2036 | 2186 | 3000 | 3000 | 3000 | -864 | -964 | -814 | 9 | 9 | 8 | 1004 | 2286 | 2176 | 2256
418 | 2025-01-31 | 1069 | 2113 | 1054 | 1155 | 998 | 2128 | 2027 | 2184 | 3000 | 3000 | 3000 | -872 | -973 | -816 | 8 | 9 | 2 | 1015 | 2278 | 2167 | 2254
419 | 2025-02-01 | 1069 | 2115 | 1065 | 1165 | 1003 | 2119 | 2019 | 2181 | 3000 | 3000 | 3000 | -881 | -981 | -819 | 9 | 8 | 3 | 1025 | 2269 | 2159 | 2251
420 | 2025-02-02 | 1069 | 2117 | 1075 | 1176 | 1008 | 2111 | 2010 | 2178 | 3000 | 3000 | 3000 | -889 | -990 | -822 | 8 | 9 | 3 | 1036 | 2261 | 2150 | 2248
421 | 2025-02-03 | 1069 | 2119 | 1084 | 1186 | 1011 | 2104 | 2002 | 2177 | 3000 | 3000 | 3000 | -896 | -998 | -823 | 7 | 8 | 1 | 1046 | 2254 | 2142 | 2247
422 | 2025-02-04 | 1069 | 2121 | 1095 | 1195 | 1015 | 2095 | 1995 | 2175 | 3000 | 3000 | 3000 | -905 | -1005 | -825 | 9 | 7 | 2 | 1055 | 2245 | 2135 | 2245
423 | 2025-02-05 | 1069 | 2123 | 1105 | 1206 | 1019 | 2087 | 1986 | 2173 | 3000 | 3000 | 3000 | -913 | -1014 | -827 | 8 | 9 | 2 | 1066 | 2237 | 2126 | 2243
424 | 2025-02-06 | 1069 | 2125 | 1115 | 1216 | 1025 | 2079 | 1978 | 2169 | 3000 | 3000 | 3000 | -921 | -1022 | -831 | 8 | 8 | 4 | 1076 | 2229 | 2118 | 2239
425 | 2025-02-07 | 1069 | 2127 | 1124 | 1226 | 1030 | 2072 | 1970 | 2166 | 3000 | 3000 | 3000 | -928 | -1030 | -834 | 7 | 8 | 3 | 1086 | 2222 | 2110 | 2236
426 | 2025-02-08 | 1069 | 2129 | 1132 | 1235 | 1034 | 2066 | 1963 | 2164 | 3000 | 3000 | 3000 | -934 | -1037 | -836 | 6 | 7 | 2 | 1095 | 2216 | 2103 | 2234
427 | 2025-02-09 | 1069 | 2131 | 1142 | 1243 | 1039 | 2058 | 1957 | 2161 | 3000 | 3000 | 3000 | -942 | -1043 | -839 | 8 | 6 | 3 | 1103 | 2208 | 2097 | 2231
428 | 2025-02-10 | 1069 | 2133 | 1151 | 1253 | 1044 | 2051 | 1949 | 2158 | 3000 | 3000 | 3000 | -949 | -1051 | -842 | 7 | 8 | 3 | 1113 | 2201 | 2089 | 2228
429 | 2025-02-11 | 1069 | 2135 | 1162 | 1262 | 1047 | 2042 | 1942 | 2157 | 3000 | 3000 | 3000 | -958 | -1058 | -843 | 9 | 7 | 1 | 1122 | 2192 | 2082 | 2227
430 | 2025-02-12 | 1069 | 2137 | 1172 | 1273 | 1051 | 2034 | 1933 | 2155 | 3000 | 3000 | 3000 | -966 | -1067 | -845 | 8 | 9 | 2 | 1133 | 2184 | 2073 | 2225
431 | 2025-02-13 | 1069 | 2139 | 1182 | 1284 | 1054 | 2026 | 1924 | 2154 | 3000 | 3000 | 3000 | -974 | -1076 | -846 | 8 | 9 | 1 | 1144 | 2176 | 2064 | 2224
432 | 2025-02-14 | 1069 | 2141 | 1192 | 1294 | 1058 | 2018 | 1916 | 2152 | 3000 | 3000 | 3000 | -982 | -1084 | -848 | 8 | 8 | 2 | 1154 | 2168 | 2056 | 2222
433 | 2025-02-15 | 1069 | 2143 | 1201 | 1304 | 1063 | 2011 | 1908 | 2149 | 3000 | 3000 | 3000 | -989 | -1092 | -851 | 7 | 8 | 3 | 1164 | 2161 | 2048 | 2219
434 | 2025-02-16 | 1069 | 2145 | 1209 | 1313 | 1068 | 2005 | 1901 | 2146 | 3000 | 3000 | 3000 | -995 | -1099 | -854 | 6 | 7 | 3 | 1173 | 2155 | 2041 | 2216
435 | 2025-02-17 | 1069 | 2147 | 1219 | 1321 | 1071 | 1997 | 1895 | 2145 | 3000 | 3000 | 3000 | -1003 | -1105 | -855 | 8 | 6 | 1 | 1181 | 2147 | 2035 | 2215
436 | 2025-02-18 | 1069 | 2149 | 1228 | 1331 | 1075 | 1990 | 1887 | 2143 | 3000 | 3000 | 3000 | -1010 | -1113 | -857 | 7 | 8 | 2 | 1191 | 2140 | 2027 | 2213
437 | 2025-02-19 | 1069 | 2151 | 1239 | 1340 | 1079 | 1981 | 1880 | 2141 | 3000 | 3000 | 3000 | -1019 | -1120 | -859 | 9 | 7 | 2 | 1200 | 2131 | 2020 | 2211
438 | 2025-02-20 | 1069 | 2153 | 1249 | 1351 | 1085 | 1973 | 1871 | 2137 | 3000 | 3000 | 3000 | -1027 | -1129 | -863 | 8 | 9 | 4 | 1211 | 2123 | 2011 | 2207
439 | 2025-02-21 | 1069 | 2155 | 1259 | 1361 | 1090 | 1965 | 1863 | 2134 | 3000 | 3000 | 3000 | -1035 | -1137 | -866 | 8 | 8 | 3 | 1221 | 2115 | 2003 | 2204
440 | 2025-02-22 | 1069 | 2157 | 1270 | 1371 | 1094 | 1956 | 1855 | 2132 | 3000 | 3000 | 3000 | -1044 | -1145 | -868 | 9 | 8 | 2 | 1231 | 2106 | 1995 | 2202
441 | 2025-02-23 | 1069 | 2159 | 1281 | 1382 | 1099 | 1947 | 1846 | 2129 | 3000 | 3000 | 3000 | -1053 | -1154 | -871 | 9 | 9 | 3 | 1242 | 2097 | 1986 | 2199
442 | 2025-02-24 | 1069 | 2161 | 1291 | 1393 | 1104 | 1939 | 1837 | 2126 | 3000 | 3000 | 3000 | -1061 | -1163 | -874 | 8 | 9 | 3 | 1253 | 2089 | 1977 | 2196
443 | 2025-02-25 | 1069 | 2163 | 1302 | 1403 | 1107 | 1930 | 1829 | 2125 | 3000 | 3000 | 3000 | -1070 | -1171 | -875 | 9 | 8 | 1 | 1263 | 2080 | 1969 | 2195
444 | 2025-02-26 | 1069 | 2165 | 1312 | 1414 | 1111 | 1922 | 1820 | 2123 | 3000 | 3000 | 3000 | -1078 | -1180 | -877 | 8 | 9 | 2 | 1274 | 2072 | 1960 | 2193
445 | 2025-02-27 | 1069 | 2167 | 1321 | 1424 | 1115 | 1915 | 1812 | 2121 | 3000 | 3000 | 3000 | -1085 | -1188 | -879 | 7 | 8 | 2 | 1284 | 2065 | 1952 | 2191
446 | 2025-02-28 | 1069 | 2169 | 1329 | 1433 | 1119 | 1909 | 1805 | 2119 | 3000 | 3000 | 3000 | -1091 | -1195 | -881 | 6 | 7 | 2 | 1293 | 2059 | 1945 | 2189
447 | 2025-03-01 | 1069 | 2171 | 1335 | 1444 | 1123 | 1905 | 1796 | 2117 | 3000 | 3000 | 3000 | -1095 | -1204 | -883 | 4 | 9 | 2 | 1304 | 2055 | 1936 | 2187
448 | 2025-03-02 | 1069 | 2173 | 1344 | 1454 | 1128 | 1898 | 1788 | 2114 | 3000 | 3000 | 3000 | -1102 | -1212 | -886 | 7 | 8 | 3 | 1314 | 2048 | 1928 | 2184
449 | 2025-03-03 | 1069 | 2175 | 1351 | 1465 | 1132 | 1893 | 1779 | 2112 | 3000 | 3000 | 3000 | -1107 | -1221 | -888 | 5 | 9 | 2 | 1325 | 2043 | 1919 | 2182
450 | 2025-03-04 | 1069 | 2177 | 1358 | 1475 | 1136 | 1888 | 1771 | 2110 | 3000 | 3000 | 3000 | -1112 | -1229 | -890 | 5 | 8 | 2 | 1335 | 2038 | 1911 | 2180
451 | 2025-03-05 | 1069 | 2179 | 1364 | 1484 | 1140 | 1884 | 1764 | 2108 | 3000 | 3000 | 3000 | -1116 | -1236 | -892 | 4 | 7 | 2 | 1344 | 2034 | 1904 | 2178
452 | 2025-03-06 | 1069 | 2181 | 1369 | 1491 | 1145 | 1881 | 1759 | 2105 | 3000 | 3000 | 3000 | -1119 | -1241 | -895 | 3 | 5 | 3 | 1351 | 2031 | 1899 | 2175
453 | 2025-03-07 | 1069 | 2183 | 1375 | 1498 | 1149 | 1877 | 1754 | 2103 | 3000 | 3000 | 3000 | -1123 | -1246 | -897 | 4 | 5 | 2 | 1358 | 2027 | 1894 | 2173
454 | 2025-03-08 | 1069 | 2185 | 1384 | 1504 | 1153 | 1870 | 1750 | 2101 | 3000 | 3000 | 3000 | -1130 | -1250 | -899 | 7 | 4 | 2 | 1364 | 2020 | 1890 | 2171
455 | 2025-03-09 | 1069 | 2187 | 1391 | 1511 | 1156 | 1865 | 1745 | 2100 | 3000 | 3000 | 3000 | -1135 | -1255 | -900 | 5 | 5 | 1 | 1371 | 2015 | 1885 | 2170
456 | 2025-03-10 | 1069 | 2189 | 1398 | 1518 | 1160 | 1860 | 1740 | 2098 | 3000 | 3000 | 3000 | -1140 | -1260 | -902 | 5 | 5 | 2 | 1378 | 2010 | 1880 | 2168
457 | 2025-03-11 | 1069 | 2191 | 1404 | 1524 | 1164 | 1856 | 1736 | 2096 | 3000 | 3000 | 3000 | -1144 | -1264 | -904 | 4 | 4 | 2 | 1384 | 2006 | 1876 | 2166
458 | 2025-03-12 | 1069 | 2193 | 1409 | 1532 | 1168 | 1853 | 1730 | 2094 | 3000 | 3000 | 3000 | -1147 | -1270 | -906 | 3 | 6 | 2 | 1392 | 2003 | 1870 | 2164
459 | 2025-03-13 | 1069 | 2195 | 1413 | 1540 | 1171 | 1851 | 1724 | 2093 | 3000 | 3000 | 3000 | -1149 | -1276 | -907 | 2 | 6 | 1 | 1400 | 2001 | 1864 | 2163
460 | 2025-03-14 | 1069 | 2197 | 1419 | 1547 | 1175 | 1847 | 1719 | 2091 | 3000 | 3000 | 3000 | -1153 | -1281 | -909 | 4 | 5 | 2 | 1407 | 1997 | 1859 | 2161
461 | 2025-03-15 | 1069 | 2199 | 1424 | 1554 | 1179 | 1844 | 1714 | 2089 | 3000 | 3000 | 3000 | -1156 | -1286 | -911 | 3 | 5 | 2 | 1414 | 1994 | 1854 | 2159
462 | 2025-03-16 | 1069 | 2201 | 1430 | 1558 | 1183 | 1840 | 1712 | 2087 | 3000 | 3000 | 3000 | -1160 | -1288 | -913 | 4 | 2 | 2 | 1418 | 1990 | 1852 | 2157
463 | 2025-03-17 | 1069 | 2203 | 1439 | 1563 | 1187 | 1833 | 1709 | 2085 | 3000 | 3000 | 3000 | -1167 | -1291 | -915 | 7 | 3 | 2 | 1423 | 1983 | 1849 | 2155
464 | 2025-03-18 | 1069 | 2205 | 1446 | 1567 | 1190 | 1828 | 1707 | 2084 | 3000 | 3000 | 3000 | -1172 | -1293 | -916 | 5 | 2 | 1 | 1427 | 1978 | 1847 | 2154
465 | 2025-03-19 | 1069 | 2207 | 1453 | 1570 | 1194 | 1823 | 1706 | 2082 | 3000 | 3000 | 3000 | -1177 | -1294 | -918 | 5 | 1 | 2 | 1430 | 1973 | 1846 | 2152
466 | 2025-03-20 | 1069 | 2209 | 1459 | 1575 | 1197 | 1819 | 1703 | 2081 | 3000 | 3000 | 3000 | -1181 | -1297 | -919 | 4 | 3 | 1 | 1435 | 1969 | 1843 | 2151
467 | 2025-03-21 | 1069 | 2211 | 1464 | 1578 | 1200 | 1816 | 1702 | 2080 | 3000 | 3000 | 3000 | -1184 | -1298 | -920 | 3 | 1 | 1 | 1438 | 1966 | 1842 | 2150
468 | 2025-03-22 | 1069 | 2213 | 1468 | 1582 | 1204 | 1814 | 1700 | 2078 | 3000 | 3000 | 3000 | -1186 | -1300 | -922 | 2 | 2 | 2 | 1442 | 1964 | 1840 | 2148
469 | 2025-03-23 | 1069 | 2215 | 1471 | 1586 | 1208 | 1813 | 1698 | 2076 | 3000 | 3000 | 3000 | -1187 | -1302 | -924 | 1 | 2 | 2 | 1446 | 1963 | 1838 | 2146
470 | 2025-03-24 | 1069 | 2217 | 1476 | 1590 | 1213 | 1810 | 1696 | 2073 | 3000 | 3000 | 3000 | -1190 | -1304 | -927 | 3 | 2 | 3 | 1450 | 1960 | 1836 | 2143
471 | 2025-03-25 | 1069 | 2219 | 1480 | 1594 | 1218 | 1808 | 1694 | 2070 | 3000 | 3000 | 3000 | -1192 | -1306 | -930 | 2 | 2 | 3 | 1454 | 1958 | 1834 | 2140
472 | 2025-03-26 | 1069 | 2221 | 1485 | 1599 | 1223 | 1805 | 1691 | 2067 | 3000 | 3000 | 3000 | -1195 | -1309 | -933 | 3 | 3 | 3 | 1459 | 1955 | 1831 | 2137
473 | 2025-03-27 | 1069 | 2223 | 1489 | 1603 | 1227 | 1803 | 1689 | 2065 | 3000 | 3000 | 3000 | -1197 | -1311 | -935 | 2 | 2 | 2 | 1463 | 1953 | 1829 | 2135
474 | 2025-03-28 | 1069 | 2225 | 1493 | 1608 | 1231 | 1801 | 1686 | 2063 | 3000 | 3000 | 3000 | -1199 | -1314 | -937 | 2 | 3 | 2 | 1468 | 1951 | 1826 | 2133
475 | 2025-03-29 | 1069 | 2227 | 1497 | 1612 | 1235 | 1799 | 1684 | 2061 | 3000 | 3000 | 3000 | -1201 | -1316 | -939 | 2 | 2 | 2 | 1472 | 1949 | 1824 | 2131
476 | 2025-03-30 | 1069 | 2229 | 1500 | 1615 | 1239 | 1798 | 1683 | 2059 | 3000 | 3000 | 3000 | -1202 | -1317 | -941 | 1 | 1 | 2 | 1475 | 1948 | 1823 | 2129
477 | 2025-03-31 | 1069 | 2231 | 1503 | 1619 | 1242 | 1797 | 1681 | 2058 | 3000 | 3000 | 3000 | -1203 | -1319 | -942 | 1 | 2 | 1 | 1479 | 1947 | 1821 | 2128
478 | 2025-04-01 | 1069 | 2233 | 1505 | 1621 | 1244 | 1797 | 1681 | 2058 | 3000 | 3000 | 3000 | -1203 | -1319 | -942 | 0 | 0 | 0 | 1481 | 1947 | 1821 | 2128
479 | 2025-04-02 | 1069 | 2235 | 1507 | 1629 | 1246 | 1797 | 1675 | 2058 | 3000 | 3000 | 3000 | -1203 | -1325 | -942 | 0 | 6 | 0 | 1489 | 1947 | 1815 | 2128
480 | 2025-04-03 | 1069 | 2237 | 1509 | 1631 | 1248 | 1797 | 1675 | 2058 | 3000 | 3000 | 3000 | -1203 | -1325 | -942 | 0 | 0 | 0 | 1491 | 1947 | 1815 | 2128
481 | 2025-04-04 | 1069 | 2239 | 1511 | 1637 | 1250 | 1797 | 1671 | 2058 | 3000 | 3000 | 3000 | -1203 | -1329 | -942 | 0 | 4 | 0 | 1497 | 1947 | 1811 | 2128
482 | 2025-04-05 | 1069 | 2241 | 1513 | 1642 | 1253 | 1797 | 1668 | 2057 | 3000 | 3000 | 3000 | -1203 | -1332 | -943 | 0 | 3 | 1 | 1202 | 2247 | 2108 | 2427 | 0.3 |  |  |  | GT GD2 LỚP 4
483 | 2025-04-06 | 1069 | 2243 | 1515 | 1648 | 1255 | 1797 | 1664 | 2057 | 3000 | 3000 | 3000 | -1203 | -1336 | -943 | 0 | 4 | 0 | 1208 | 2247 | 2104 | 2427
484 | 2025-04-07 | 1069 | 2245 | 1517 | 1656 | 1259 | 1797 | 1658 | 2055 | 3000 | 3000 | 3000 | -1203 | -1342 | -945 | 0 | 6 | 2 | 1216 | 2247 | 2098 | 2425
485 | 2025-04-08 | 1069 | 2247 | 1519 | 1663 | 1261 | 1797 | 1653 | 2055 | 3000 | 3000 | 3000 | -1203 | -1347 | -945 | 0 | 5 | 0 | 923 | 2547 | 2393 | 2725 | 0.3 |  |  |  | GT GD2 LỚP 3
486 | 2025-04-09 | 1069 | 2249 | 1521 | 1668 | 1263 | 1797 | 1650 | 2055 | 3000 | 3000 | 3000 | -1203 | -1350 | -945 | 0 | 3 | 0 | 928 | 2547 | 2390 | 2725
487 | 2025-04-10 | 1069 | 2251 | 1525 | 1673 | 1267 | 1795 | 1647 | 2053 | 3000 | 3000 | 3000 | -1205 | -1353 | -947 | 2 | 3 | 2 | 933 | 2545 | 2387 | 2723
488 | 2025-04-11 | 1069 | 2253 | 1530 | 1679 | 1269 | 1792 | 1643 | 2053 | 3000 | 3000 | 3000 | -1208 | -1357 | -947 | 3 | 4 | 0 | 639 | 2842 | 2683 | 3023 | 0.3 |  |  |  | GT GD2 LỚP 2
489 | 2025-04-12 | 1069 | 2255 | 1536 | 1687 | 1274 | 1788 | 1637 | 2050 | 3000 | 3000 | 3000 | -1212 | -1363 | -950 | 4 | 6 | 3 | 647 | 2838 | 2677 | 3020
490 | 2025-04-13 | 1069 | 2257 | 1539 | 1696 | 1278 | 1787 | 1630 | 2048 | 3000 | 3000 | 3000 | -1213 | -1370 | -952 | 1 | 7 | 2 | 656 | 2837 | 2670 | 3018
491 | 2025-04-14 | 1069 | 2259 | 1543 | 1706 | 1281 | 1785 | 1622 | 2047 | 3000 | 3000 | 3000 | -1215 | -1378 | -953 | 2 | 8 | 1 | 366 | 3135 | 2962 | 3317 | 0.3 |  |  |  | K.Thúc GT
492 | 2025-04-17 | 1069 | 2261 | 1557 | 1720 | 1293 | 1773 | 1610 | 2037 | 3000 | 3000 | 3000 | -1227 | -1390 | -963 | 12 | 12 | 10 | 380 | 3123 | 2950 | 3307
493 | 2025-04-21 | 1069 | 2263 | 1575 | 1740 | 1307 | 1757 | 1592 | 2025 | 3000 | 3000 | 3000 | -1243 | -1408 | -975 | 16 | 18 | 12 | 400 | 3107 | 2932 | 3295
494 | 2025-04-24 | 1069 | 2265 | 1587 | 1754 | 1317 | 1747 | 1580 | 2017 | 3000 | 3000 | 3000 | -1253 | -1420 | -983 | 10 | 12 | 8 | 414 | 3097 | 2920 | 3287
495 | 2025-04-28 | 1069 | 2267 | 1604 | 1773 | 1331 | 1732 | 1563 | 2005 | 3000 | 3000 | 3000 | -1268 | -1437 | -995 | 15 | 17 | 12 | 433 | 3082 | 2903 | 3275
496 | 2025-05-01 | 1069 | 2269 | 1616 | 1785 | 1343 | 1722 | 1553 | 1995 | 3000 | 3000 | 3000 | -1278 | -1447 | -1005 | 10 | 10 | 10 | 445 | 3072 | 2893 | 3265
497 | 2025-05-05 | 1069 | 2271 | 1633 | 1802 | 1357 | 1707 | 1538 | 1983 | 3000 | 3000 | 3000 | -1293 | -1462 | -1017 | 15 | 15 | 12 | 462 | 3057 | 2878 | 3253
498 | 2025-05-08 | 1069 | 2273 | 1646 | 1814 | 1366 | 1696 | 1528 | 1976 | 3000 | 3000 | 3000 | -1304 | -1472 | -1024 | 11 | 10 | 7 | 474 | 3046 | 2868 | 3246
499 | 2025-05-12 | 1069 | 2275 | 1663 | 1827 | 1378 | 1681 | 1517 | 1966 | 3000 | 3000 | 3000 | -1319 | -1483 | -1034 | 15 | 11 | 10 | 487 | 3031 | 2857 | 3236
500 | 2025-05-19 | 1069 | 2277 | 1684 | 1846 | 1395 | 1662 | 1500 | 1951 | 3000 | 3000 | 3000 | -1338 | -1500 | -1049 | 19 | 17 | 15 | 506 | 3012 | 2840 | 3221
501 | 2025-05-26 | 1069 | 2279 | 1701 | 1862 | 1409 | 1647 | 1486 | 1939 | 3000 | 3000 | 3000 | -1353 | -1514 | -1061 | 15 | 14 | 12 | 522 | 2997 | 2826 | 3209
502 | 2025-06-02 | 1069 | 2281 | 1716 | 1876 | 1423 | 1634 | 1474 | 1927 | 3000 | 3000 | 3000 | -1366 | -1526 | -1073 | 13 | 12 | 12 | 536 | 2984 | 2814 | 3197
503 | 2025-06-09 | 1069 | 2283 | 1730 | 1892 | 1437 | 1622 | 1460 | 1915 | 3000 | 3000 | 3000 | -1378 | -1540 | -1085 | 12 | 14 | 12 | 552 | 2972 | 2800 | 3185
504 | 2025-06-16 | 1069 | 2285 | 1742 | 1904 | 1449 | 1612 | 1450 | 1905 | 3000 | 3000 | 3000 | -1388 | -1550 | -1095 | 10 | 10 | 10 | 564 | 2962 | 2790 | 3175
505 | 2025-06-23 | 1069 | 2287 | 1753 | 1916 | 1460 | 1603 | 1440 | 1896 | 3000 | 3000 | 3000 | -1397 | -1560 | -1104 | 9 | 10 | 9 | 576 | 2953 | 2780 | 3166
506 | 2025-06-30 | 1069 | 2289 | 1764 | 1928 | 1471 | 1594 | 1430 | 1887 | 3000 | 3000 | 3000 | -1406 | -1570 | -1113 | 9 | 10 | 9 | 588 | 2944 | 2770 | 3157
507 | 2025-07-07 | 1069 | 2291 | 1775 | 1939 | 1482 | 1585 | 1421 | 1878 | 3000 | 3000 | 3000 | -1415 | -1579 | -1122 | 9 | 9 | 9 | 599 | 2935 | 2761 | 3148
508 | 2025-07-14 | 1069 | 2293 | 1785 | 1950 | 1492 | 1577 | 1412 | 1870 | 3000 | 3000 | 3000 | -1423 | -1588 | -1130 | 8 | 9 | 8 | 610 | 2927 | 2752 | 3140
509 | 2025-07-21 | 1069 | 2295 | 1795 | 1960 | 1502 | 1569 | 1404 | 1862 | 3000 | 3000 | 3000 | -1431 | -1596 | -1138 | 8 | 8 | 8 | 620 | 2919 | 2744 | 3132
510 | 2025-07-28 | 1069 | 2297 | 1803 | 1972 | 1510 | 1563 | 1394 | 1856 | 3000 | 3000 | 3000 | -1437 | -1606 | -1144 | 6 | 10 | 6 | 632 | 2913 | 2734 | 3126
[13 empty] | -1424 | -1606 | -1132 | 7 | -10 | 6
Formulas:
Ngày quan trắc = [Ngày quan trắc, row above]+1
Note on A5: AutoBVT: