## 116+440
| 1 | 2 | 3 | 4 | 5 | 6 | 7 | 8 | 9 | 10 | 11 | 12 | 13 | 14 | 15 | 16 | 17 | 18 | 19 | 20 | 21 | 22 |  | 23 | 24 | 25 | 26
DỰ ÁN THÀNH PHẦN ĐOẠN HẬU GIANG - CÀ MAU
THUỘC DỰ ÁN XÂY DỰNG CÔNG TRÌNH ĐƯỜNG BỘ CAO TỐC BẮC - NAM PHÍA ĐÔNG GIAI ĐOẠN 2021 - 2025
GÓI THẦU XL03 :THI CÔNG XÂY DỰNG ĐOẠN TUYẾN KM114+200 - KM126+223 BAO GỒM TUYẾN NỐI NÚT GIAO IC12 VỚI QL1 (BAO GỒM KHẢO SÁT, THIẾT KẾ BVTC)
CHỦ ĐẦU TƯ | [7 empty] | TƯ VẤN GIÁM SÁT | [9 empty] | NHÀ THẦU
BAN QUẢN LÝ DỰ ÁN MỸ THUẬN | [7 empty] | LIÊN DANH PHÂN VIỆN KHCN GTVT PHÍA NAM - CÔNG TY CỔ PHẦN TƯ VẤN KỸ THUẬT VÀ XÂY DỰNG HỒNG HÀ | [9 empty] | LIÊN DANH CC1 - HẢI ĐĂNG - VẠN CƯỜNG - 492 - BẮC TRUNG NAM
BIỂU GHI ĐO QUAN TRẮC LÚN
Người lập: | [9 empty] | Tên mốc:
Thời tiết: |  | Nắng | [7 empty] | Cao độ mốc: |  | 844
Lý trình: |  | Km116+440 | [7 empty] | Ngày đặt bàn: |  | 2023-12-21
Stt | Ngày quan trắc | Cao độ mốc (mm) | Số đọc tại mốc (mm) | Số đọc mia (mm) |  |  | Cao độ quan trắc (mm) |  |  | Chiều dài cần nối (mm) |  |  | Cao độ bàn đo lún (mm) |  |  | Tốc độ lún (mm) |  |  | Số đọc mia tại nền đắp tại tâm (mm) | Cao độ nền đắp (mm) |  |  | Chiều dày lớp đắp (m) | Đội quan trắc | Nhà thầu | Tư Vấn Giám Sát | Ghi chú
|  |  |  | Trái | Giữa | Phải | Trái | Giữa | Phải | Trái | Giữa | Phải | Trái | Giữa | Phải | Trái | Giữa | Phải |  | Trái | Giữa | Phải
0 | 2023-12-21 | 844 | 1625 | 1119 | 609 | 589 | 1350 | 1860 | 1880 | 2000 | 2000 | 2000 | -650 | -140 | -120 | 0 | 0 | 0 | 2609 | -650 | -140 | -120 |  |  |  |  | Lắp đặt ban đầu
1 | 2023-12-22 | 844 | 1623 | 1117 | 607 | 587 | 1350 | 1860 | 1880 | 2000 | 2000 | 2000 | -650 | -140 | -120 | 0 | 0 | 0 | 2607 | -650 | -140 | -120
2 | 2023-12-23 | 844 | 1621 | 1115 | 605 | 585 | 1350 | 1860 | 1880 | 2000 | 2000 | 2000 | -650 | -140 | -120 | 0 | 0 | 0 | 2605 | -650 | -140 | -120
3 | 2023-12-24 | 844 | 1619 | 1113 | 603 | 583 | 1350 | 1860 | 1880 | 2000 | 2000 | 2000 | -650 | -140 | -120 | 0 | 0 | 0 | 2603 | -650 | -140 | -120 | [5 empty] | 2023-12-24
4 | 2023-12-25 | 844 | 1617 | 1111 | 601 | 581 | 1350 | 1860 | 1880 | 2000 | 2000 | 2000 | -650 | -140 | -120 | 0 | 0 | 0 | 2601 | -650 | -140 | -120 | [5 empty] | 2023-12-28
5 | 2023-12-26 | 844 | 1615 | 1109 | 599 | 579 | 1350 | 1860 | 1880 | 2000 | 2000 | 2000 | -650 | -140 | -120 | 0 | 0 | 0 | 2599 | -650 | -140 | -120 | [5 empty] | 2024-01-02
6 | 2023-12-27 | 844 | 1613 | 1107 | 597 | 577 | 1350 | 1860 | 1880 | 2000 | 2000 | 2000 | -650 | -140 | -120 | 0 | 0 | 0 | 2597 | -650 | -140 | -120 | [5 empty] | 2024-01-05
7 | 2023-12-28 | 844 | 1611 | 1105 | 595 | 575 | 1350 | 1860 | 1880 | 2000 | 2000 | 2000 | -650 | -140 | -120 | 0 | 0 | 0 | 2595 | -650 | -140 | -120 | [5 empty] | 2024-01-09
8 | 2023-12-29 | 844 | 1609 | 1103 | 593 | 573 | 1350 | 1860 | 1880 | 2000 | 2000 | 2000 | -650 | -140 | -120 | 0 | 0 | 0 | 2593 | -650 | -140 | -120 | [5 empty] | 2024-01-14
9 | 2023-12-30 | 844 | 1607 | 1101 | 591 | 571 | 1350 | 1860 | 1880 | 2000 | 2000 | 2000 | -650 | -140 | -120 | 0 | 0 | 0 | 2591 | -650 | -140 | -120 | [5 empty] | 2024-01-18
10 | 2023-12-31 | 844 | 1605 | 1099 | 589 | 569 | 1350 | 1860 | 1880 | 2000 | 2000 | 2000 | -650 | -140 | -120 | 0 | 0 | 0 | 2589 | -650 | -140 | -120 | [5 empty] | 2024-01-22
11 | 2024-01-01 | 844 | 1603 | 1097 | 587 | 567 | 1350 | 1860 | 1880 | 2000 | 2000 | 2000 | -650 | -140 | -120 | 0 | 0 | 0 | 2587 | -650 | -140 | -120 | [5 empty] | 2024-03-04
12 | 2024-01-02 | 844 | 1601 | 1098 | 585 | 565 | 1347 | 1860 | 1880 | 2000 | 2000 | 2000 | -653 | -140 | -120 | 3 | 0 | 0 | 2585 | -503 | -140 | -120 |  | -500 |  |  | 9 | 2024-03-08
13 | 2024-01-03 | 844 | 1599 | 1099 | 583 | 563 | 1344 | 1860 | 1880 | 2000 | 2000 | 2000 | -656 | -140 | -120 | 3 | 0 | 0 | 2583 | -506 | -140 | -120 | [5 empty] | 2024-03-13
14 | 2024-01-04 | 844 | 1597 | 1099 | 581 | 561 | 1342 | 1860 | 1880 | 2000 | 2000 | 2000 | -658 | -140 | -120 | 2 | 0 | 0 | 2581 | -508 | -140 | -120
15 | 2024-01-05 | 844 | 1595 | 1098 | 586 | 566 | 1341 | 1853 | 1873 | 2000 | 2000 | 2000 | -659 | -147 | -127 | 1 | 7 | 7 | 2286 | -209 | 153 | 173 | 0.3 |  |  |  | 8
16 | 2024-01-06 | 844 | 1593 | 1098 | 590 | 570 | 1339 | 1847 | 1867 | 2000 | 2000 | 2000 | -661 | -153 | -133 | 2 | 6 | 6 | 2290 | -211 | 147 | 167
17 | 2024-01-07 | 844 | 1591 | 1097 | 594 | 574 | 1338 | 1841 | 1861 | 2000 | 2000 | 2000 | -662 | -159 | -139 | 1 | 6 | 6 | 2294 | -212 | 141 | 161
18 | 2024-01-08 | 844 | 1589 | 1097 | 597 | 577 | 1336 | 1836 | 1856 | 2000 | 2000 | 2000 | -664 | -164 | -144 | 2 | 5 | 5 | 2297 | -214 | 136 | 156
19 | 2024-01-09 | 844 | 1587 | 1098 | 600 | 580 | 1333 | 1831 | 1851 | 2000 | 2000 | 2000 | -667 | -169 | -149 | 3 | 5 | 5 | 2000 | 83 | 431 | 451 | 0.3 |  |  |  | 7
20 | 2024-01-10 | 844 | 1585 | 1099 | 604 | 584 | 1330 | 1825 | 1845 | 2000 | 2000 | 2000 | -670 | -175 | -155 | 3 | 6 | 6 | 2004 | 80 | 425 | 445
21 | 2024-01-11 | 844 | 1583 | 1099 | 612 | 590 | 1328 | 1815 | 1837 | 2000 | 2000 | 2000 | -672 | -185 | -163 | 2 | 10 | 8 | 2012 | 78 | 415 | 437
22 | 2024-01-12 | 844 | 1581 | 1098 | 619 | 595 | 1327 | 1806 | 1830 | 2000 | 2000 | 2000 | -673 | -194 | -170 | 1 | 9 | 7 | 2019 | 177 | 406 | 430
23 | 2024-01-13 | 844 | 1579 | 1098 | 625 | 599 | 1325 | 1798 | 1824 | 2000 | 2000 | 2000 | -675 | -202 | -176 | 2 | 8 | 6 | 2025 | 175 | 398 | 424
24 | 2024-01-14 | 844 | 1577 | 1097 | 629 | 603 | 1324 | 1792 | 1818 | 2000 | 2000 | 2000 | -676 | -208 | -182 | 1 | 6 | 6 | 1989 | 474 | 432 | 438 |  |  |  |  | 6
25 | 2024-01-15 | 844 | 1575 | 1097 | 632 | 606 | 1322 | 1787 | 1813 | 2000 | 2000 | 2000 | -678 | -213 | -187 | 2 | 5 | 5 | 1992 | 472 | 427 | 433
26 | 2024-01-16 | 844 | 1573 | 1097 | 634 | 609 | 1320 | 1783 | 1808 | 2000 | 2000 | 2000 | -680 | -217 | -192 | 2 | 4 | 5 | 1994 | 470 | 423 | 428
27 | 2024-01-17 | 844 | 1571 | 1096 | 635 | 610 | 1319 | 1780 | 1805 | 2000 | 2000 | 2000 | -681 | -220 | -195 | 1 | 3 | 3 | 1995 | 469 | 420 | 425
28 | 2024-01-18 | 844 | 1569 | 1095 | 635 | 610 | 1318 | 1778 | 1803 | 2000 | 2000 | 2000 | -682 | -222 | -197 | 1 | 2 | 2 | 1695 | 768 | 718 | 723 | 0.3 |  |  |  | 5
29 | 2024-01-19 | 844 | 1567 | 1095 | 635 | 610 | 1316 | 1776 | 1801 | 2000 | 2000 | 2000 | -684 | -224 | -199 | 2 | 2 | 2 | 1695 | 766 | 716 | 721
30 | 2024-01-20 | 844 | 1565 | 1093 | 634 | 609 | 1316 | 1775 | 1800 | 2000 | 2000 | 2000 | -684 | -225 | -200 | 0 | 1 | 1 | 1694 | 766 | 715 | 720
31 | 2024-01-21 | 844 | 1563 | 1093 | 634 | 609 | 1314 | 1773 | 1798 | 2000 | 2000 | 2000 | -686 | -227 | -202 | 2 | 2 | 2 | 1694 | 764 | 713 | 718
32 | 2024-01-22 | 844 | 1561 | 1091 | 634 | 609 | 1314 | 1771 | 1796 | 2000 | 2000 | 2000 | -686 | -229 | -204 | 0 | 2 | 2 | 1394 | 1064 | 1011 | 1016 | 0.3 |  |  |  | 4
33 | 2024-01-23 | 844 | 1559 | 1089 | 633 | 608 | 1314 | 1770 | 1795 | 2000 | 2000 | 2000 | -686 | -230 | -205 | 0 | 1 | 1 | 1393 | 1064 | 1010 | 1015
34 | 2024-01-24 | 844 | 1557 | 1088 | 635 | 613 | 1313 | 1766 | 1788 | 2000 | 2000 | 2000 | -687 | -234 | -212 | 1 | 4 | 7 | 1395 | 1063 | 1006 | 1008
35 | 2024-01-25 | 844 | 1555 | 1086 | 637 | 618 | 1313 | 1762 | 1781 | 2000 | 2000 | 2000 | -687 | -238 | -219 | 0 | 4 | 7 | 1397 | 1063 | 1002 | 1001
36 | 2024-01-26 | 844 | 1553 | 1087 | 639 | 622 | 1310 | 1758 | 1775 | 2000 | 2000 | 2000 | -690 | -242 | -225 | 3 | 4 | 6 | 1399 | 1060 | 998 | 995
37 | 2024-01-27 | 844 | 1551 | 1085 | 640 | 625 | 1310 | 1755 | 1770 | 2000 | 2000 | 2000 | -690 | -245 | -230 | 0 | 3 | 5 | 1400 | 1060 | 995 | 990
38 | 2024-01-28 | 844 | 1549 | 1086 | 641 | 629 | 1307 | 1752 | 1764 | 2000 | 2000 | 2000 | -693 | -248 | -236 | 3 | 3 | 6 | 1401 | 1057 | 992 | 984
39 | 2024-01-29 | 844 | 1547 | 1086 | 642 | 632 | 1305 | 1749 | 1759 | 2000 | 2000 | 2000 | -695 | -251 | -241 | 2 | 3 | 5 | 1402 | 1055 | 989 | 979
40 | 2024-01-30 | 844 | 1545 | 1084 | 643 | 635 | 1305 | 1746 | 1754 | 2000 | 2000 | 2000 | -695 | -254 | -246 | 0 | 3 | 5 | 1403 | 1055 | 986 | 974
41 | 2024-01-31 | 844 | 1543 | 1084 | 643 | 637 | 1303 | 1744 | 1750 | 2000 | 2000 | 2000 | -697 | -256 | -250 | 2 | 2 | 4 | 1403 | 1053 | 984 | 970
42 | 2024-02-01 | 844 | 1541 | 1082 | 643 | 638 | 1303 | 1742 | 1747 | 2000 | 2000 | 2000 | -697 | -258 | -253 | 0 | 2 | 3 | 1403 | 1053 | 982 | 967
43 | 2024-02-02 | 844 | 1539 | 1080 | 642 | 640 | 1303 | 1741 | 1743 | 2000 | 2000 | 2000 | -697 | -259 | -257 | 0 | 1 | 4 | 1402 | 1053 | 981 | 963
44 | 2024-02-03 | 844 | 1537 | 1080 | 642 | 641 | 1301 | 1739 | 1740 | 2000 | 2000 | 2000 | -699 | -261 | -260 | 2 | 2 | 3 | 1402 | 1051 | 979 | 960
45 | 2024-02-04 | 844 | 1535 | 1078 | 642 | 642 | 1301 | 1737 | 1737 | 2000 | 2000 | 2000 | -699 | -263 | -263 | 0 | 2 | 3 | 1402 | 1051 | 977 | 957
46 | 2024-02-05 | 844 | 1533 | 1077 | 641 | 642 | 1300 | 1736 | 1735 | 2000 | 2000 | 2000 | -700 | -264 | -265 | 1 | 1 | 2 | 1401 | 1050 | 976 | 955
47 | 2024-02-06 | 844 | 1531 | 1078 | 641 | 645 | 1297 | 1734 | 1730 | 2000 | 2000 | 2000 | -703 | -266 | -270 | 3 | 2 | 5 | 1401 | 1047 | 974 | 950
48 | 2024-02-07 | 844 | 1529 | 1076 | 642 | 649 | 1297 | 1731 | 1724 | 2000 | 2000 | 2000 | -703 | -269 | -276 | 0 | 3 | 6 | 1402 | 1047 | 971 | 944
49 | 2024-02-08 | 844 | 1527 | 1081 | 644 | 647 | 1290 | 1727 | 1724 | 2000 | 2000 | 2000 | -710 | -273 | -276 | 7 | 4 | 0 | 1404 | 1040 | 967 | 944
50 | 2024-02-09 | 844 | 1525 | 1079 | 647 | 654 | 1290 | 1722 | 1715 | 2000 | 2000 | 2000 | -710 | -278 | -285 | 0 | 5 | 9 | 1407 | 1040 | 962 | 935
51 | 2024-02-10 | 844 | 1523 | 1078 | 651 | 661 | 1289 | 1716 | 1706 | 2000 | 2000 | 2000 | -711 | -284 | -294 | 1 | 6 | 9 | 1411 | 1039 | 956 | 926
52 | 2024-02-11 | 844 | 1521 | 1080 | 654 | 665 | 1285 | 1711 | 1700 | 2000 | 2000 | 2000 | -715 | -289 | -300 | 4 | 5 | 6 | 1414 | 1035 | 951 | 920
53 | 2024-02-12 | 844 | 1519 | 1078 | 654 | 666 | 1285 | 1709 | 1697 | 2000 | 2000 | 2000 | -715 | -291 | -303 | 0 | 2 | 3 | 1414 | 1035 | 949 | 917
54 | 2024-02-13 | 844 | 1517 | 1076 | 652 | 666 | 1285 | 1709 | 1695 | 2000 | 2000 | 2000 | -715 | -291 | -305 | 0 | 0 | 2 | 1412 | 1035 | 949 | 915
55 | 2024-02-14 | 844 | 1515 | 1075 | 652 | 667 | 1284 | 1707 | 1692 | 2000 | 2000 | 2000 | -716 | -293 | -308 | 1 | 2 | 3 | 1412 | 1034 | 947 | 912
56 | 2024-02-15 | 844 | 1513 | 1073 | 650 | 666 | 1284 | 1707 | 1691 | 2000 | 2000 | 2000 | -716 | -293 | -309 | 0 | 0 | 1 | 1410 | 1034 | 947 | 911
57 | 2024-02-16 | 844 | 1511 | 1072 | 649 | 666 | 1283 | 1706 | 1689 | 2000 | 2000 | 2000 | -717 | -294 | -311 | 1 | 1 | 2 | 1409 | 1033 | 946 | 909
58 | 2024-02-17 | 844 | 1509 | 1070 | 647 | 665 | 1283 | 1706 | 1688 | 2000 | 2000 | 2000 | -717 | -294 | -312 | 0 | 0 | 1 | 1407 | 1033 | 946 | 908
59 | 2024-02-18 | 844 | 1507 | 1068 | 646 | 665 | 1283 | 1705 | 1686 | 2000 | 2000 | 2000 | -717 | -295 | -314 | 0 | 1 | 2 | 1406 | 1033 | 945 | 906
60 | 2024-02-19 | 844 | 1505 | 1066 | 645 | 664 | 1283 | 1704 | 1685 | 2000 | 2000 | 2000 | -717 | -296 | -315 | 0 | 1 | 1 | 1405 | 1033 | 944 | 905
61 | 2024-02-20 | 844 | 1503 | 1065 | 643 | 663 | 1282 | 1704 | 1684 | 2000 | 2000 | 2000 | -718 | -296 | -316 | 1 | 0 | 1 | 1403 | 1032 | 944 | 904
62 | 2024-02-21 | 844 | 1501 | 1063 | 644 | 665 | 1282 | 1701 | 1680 | 2000 | 2000 | 2000 | -718 | -299 | -320 | 0 | 3 | 4 | 1404 | 1032 | 941 | 900
63 | 2024-02-22 | 844 | 1499 | 1061 | 645 | 667 | 1282 | 1698 | 1676 | 2000 | 2000 | 2000 | -718 | -302 | -324 | 0 | 3 | 4 | 1405 | 1032 | 938 | 896
64 | 2024-02-23 | 844 | 1497 | 1059 | 645 | 668 | 1282 | 1696 | 1673 | 2000 | 2000 | 2000 | -718 | -304 | -327 | 0 | 2 | 3 | 1405 | 1032 | 936 | 893
65 | 2024-02-24 | 844 | 1495 | 1057 | 646 | 670 | 1282 | 1693 | 1669 | 2000 | 2000 | 2000 | -718 | -307 | -331 | 0 | 3 | 4 | 1406 | 1032 | 933 | 889
66 | 2024-02-25 | 844 | 1493 | 1056 | 646 | 671 | 1281 | 1691 | 1666 | 2000 | 2000 | 2000 | -719 | -309 | -334 | 1 | 2 | 3 | 1406 | 1031 | 931 | 886
67 | 2024-02-26 | 844 | 1491 | 1054 | 647 | 673 | 1281 | 1688 | 1662 | 2000 | 2000 | 2000 | -719 | -312 | -338 | 0 | 3 | 4 | 1407 | 1031 | 928 | 882
68 | 2024-02-27 | 844 | 1489 | 1052 | 647 | 674 | 1281 | 1686 | 1659 | 2000 | 2000 | 2000 | -719 | -314 | -341 | 0 | 2 | 3 | 1407 | 1031 | 926 | 879
69 | 2024-02-28 | 844 | 1487 | 1050 | 648 | 676 | 1281 | 1683 | 1655 | 2000 | 2000 | 2000 | -719 | -317 | -345 | 0 | 3 | 4 | 1408 | 1031 | 923 | 875
70 | 2024-02-29 | 844 | 1485 | 1049 | 648 | 677 | 1280 | 1681 | 1652 | 2000 | 2000 | 2000 | -720 | -319 | -348 | 1 | 2 | 3 | 1408 | 1030 | 921 | 872
71 | 2024-03-01 | 844 | 1483 | 1048 | 649 | 679 | 1279 | 1678 | 1648 | 2000 | 2000 | 2000 | -721 | -322 | -352 | 1 | 3 | 4 | 1409 | 1029 | 918 | 868
72 | 2024-03-02 | 844 | 1481 | 1046 | 649 | 680 | 1279 | 1676 | 1645 | 2000 | 2000 | 2000 | -721 | -324 | -355 | 0 | 2 | 3 | 1409 | 1029 | 916 | 865
73 | 2024-03-03 | 844 | 1479 | 1044 | 648 | 680 | 1279 | 1675 | 1643 | 2000 | 2000 | 2000 | -721 | -325 | -357 | 0 | 1 | 2 | 1408 | 1029 | 915 | 863 | [5 empty] | 2024-03-04
74 | 2024-03-04 | 844 | 1477 | 1047 | 654 | 682 | 1274 | 1667 | 1639 | 2000 | 2000 | 2000 | -726 | -333 | -361 | 5 | 8 | 4 | 1214 | 1224 | 1107 | 1059 | 0.2 |  |  |  | 3 | 2024-03-08
75 | 2024-03-05 | 844 | 1475 | 1051 | 662 | 688 | 1268 | 1657 | 1631 | 2000 | 2000 | 2000 | -732 | -343 | -369 | 6 | 10 | 8 | 1222 | 1218 | 1097 | 1051 | [5 empty] | 2024-03-13
76 | 2024-03-06 | 844 | 1473 | 1053 | 668 | 696 | 1264 | 1649 | 1621 | 2000 | 2000 | 2000 | -736 | -351 | -379 | 4 | 8 | 10 | 1228 | 1214 | 1089 | 1041
77 | 2024-03-07 | 844 | 1471 | 1056 | 675 | 702 | 1259 | 1640 | 1613 | 2000 | 2000 | 2000 | -741 | -360 | -387 | 5 | 9 | 8 | 1235 | 1209 | 1080 | 1033
78 | 2024-03-08 | 844 | 1469 | 1061 | 681 | 709 | 1252 | 1632 | 1604 | 2000 | 2000 | 2000 | -748 | -368 | -396 | 7 | 8 | 9 | 941 | 1502 | 1372 | 1324 | 0.3 |  |  |  | 2
79 | 2024-03-09 | 844 | 1467 | 1065 | 686 | 715 | 1246 | 1625 | 1596 | 2000 | 2000 | 2000 | -754 | -375 | -404 | 6 | 7 | 8 | 946 | 1496 | 1365 | 1316
80 | 2024-03-10 | 844 | 1465 | 1068 | 692 | 720 | 1241 | 1617 | 1589 | 2000 | 2000 | 2000 | -759 | -383 | -411 | 5 | 8 | 7 | 952 | 1491 | 1357 | 1309
81 | 2024-03-11 | 844 | 1463 | 1071 | 700 | 726 | 1236 | 1607 | 1581 | 2000 | 2000 | 2000 | -764 | -393 | -419 | 5 | 10 | 8 | 960 | 1486 | 1347 | 1301 |  |  |  |  | Trước nối cần
82 | 2024-03-12 | 844 | 1461 | 75 | -294 | -268 | 2230 | 2599 | 2573 | 3000 | 3000 | 3000 | -770 | -401 | -427 | 6 | 8 | 8 | 966 | 1480 | 1339 | 1293 |  |  |  |  | Sau nối cần
83 | 2024-03-13 | 844 | 1459 | 77 | -287 | -262 | 2226 | 2590 | 2565 | 3000 | 3000 | 3000 | -774 | -410 | -435 | 4 | 9 | 8 | 673 | 1776 | 1630 | 1585 | 0.3 |  |  |  | 1
84 | 2024-03-14 | 844 | 1457 | 80 | -281 | -254 | 2221 | 2582 | 2555 | 3000 | 3000 | 3000 | -779 | -418 | -445 | 5 | 8 | 10 | 679 | 1771 | 1622 | 1575
85 | 2024-03-15 | 844 | 1455 | 85 | -276 | -248 | 2214 | 2575 | 2547 | 3000 | 3000 | 3000 | -786 | -425 | -453 | 7 | 7 | 8 | 684 | 1764 | 1615 | 1567
86 | 2024-03-16 | 844 | 1453 | 89 | -270 | -241 | 2208 | 2567 | 2538 | 3000 | 3000 | 3000 | -792 | -433 | -462 | 6 | 8 | 9 | 690 | 1758 | 1607 | 1558
87 | 2024-03-17 | 844 | 1451 | 92 | -264 | -235 | 2203 | 2559 | 2530 | 3000 | 3000 | 3000 | -797 | -441 | -470 | 5 | 8 | 8 | 696 | 1753 | 1599 | 1550
88 | 2024-03-18 | 844 | 1449 | 96 | -258 | -230 | 2197 | 2551 | 2523 | 3000 | 3000 | 3000 | -803 | -449 | -477 | 6 | 8 | 7 | 702 | 1747 | 1591 | 1543
89 | 2024-03-19 | 844 | 1447 | 98 | -250 | -224 | 2193 | 2541 | 2515 | 3000 | 3000 | 3000 | -807 | -459 | -485 | 4 | 10 | 8 | 710 | 1743 | 1581 | 1535
90 | 2024-03-20 | 844 | 1445 | 97 | -244 | -225 | 2192 | 2533 | 2514 | 3000 | 3000 | 3000 | -808 | -467 | -486 | 1 | 8 | 1 | 716 | 1742 | 1573 | 1534
91 | 2024-03-21 | 844 | 1443 | 95 | -237 | -225 | 2192 | 2524 | 2512 | 3000 | 3000 | 3000 | -808 | -476 | -488 | 0 | 9 | 2 | 723 | 1742 | 1564 | 1532
92 | 2024-03-22 | 844 | 1441 | 94 | -231 | -226 | 2191 | 2516 | 2511 | 3000 | 3000 | 3000 | -809 | -484 | -489 | 1 | 8 | 1 | 729 | 1741 | 1556 | 1531
93 | 2024-03-23 | 844 | 1439 | 92 | -226 | -227 | 2191 | 2509 | 2510 | 3000 | 3000 | 3000 | -809 | -491 | -490 | 0 | 7 | 1 | 734 | 1741 | 1549 | 1530
94 | 2024-03-24 | 844 | 1437 | 90 | -220 | -229 | 2191 | 2501 | 2510 | 3000 | 3000 | 3000 | -809 | -499 | -490 | 0 | 8 | 0 | 740 | 1741 | 1541 | 1530
95 | 2024-03-25 | 844 | 1435 | 88 | -222 | -229 | 2191 | 2501 | 2508 | 3000 | 3000 | 3000 | -809 | -499 | -492 | 0 | 0 | 2 | 738 | 1741 | 1541 | 1528
96 | 2024-03-26 | 844 | 1433 | 86 | -224 | -230 | 2191 | 2501 | 2507 | 3000 | 3000 | 3000 | -809 | -499 | -493 | 0 | 0 | 1 | 736 | 1741 | 1541 | 1527
97 | 2024-03-27 | 844 | 1431 | 85 | -225 | -225 | 2190 | 2500 | 2500 | 3000 | 3000 | 3000 | -810 | -500 | -500 | 1 | 1 | 7 | 735 | 1740 | 1540 | 1520
98 | 2024-03-28 | 844 | 1429 | 89 | -222 | -223 | 2184 | 2495 | 2496 | 3000 | 3000 | 3000 | -816 | -505 | -504 | 6 | 5 | 4 | 738 | 1734 | 1535 | 1516
99 | 2024-03-29 | 844 | 1427 | 88 | -220 | -225 | 2183 | 2491 | 2496 | 3000 | 3000 | 3000 | -817 | -509 | -504 | 1 | 4 | 0 | 740 | 1733 | 1531 | 1516
100 | 2024-03-30 | 844 | 1425 | 88 | -217 | -226 | 2181 | 2486 | 2495 | 3000 | 3000 | 3000 | -819 | -514 | -505 | 2 | 5 | 1 | 743 | 1731 | 1526 | 1515
101 | 2024-03-31 | 844 | 1423 | 88 | -215 | -228 | 2179 | 2482 | 2495 | 3000 | 3000 | 3000 | -821 | -518 | -505 | 2 | 4 | 0 | 745 | 1729 | 1522 | 1515
102 | 2024-04-01 | 844 | 1421 | 87 | -213 | -229 | 2178 | 2478 | 2494 | 3000 | 3000 | 3000 | -822 | -522 | -506 | 1 | 4 | 1 | 747 | 1728 | 1518 | 1514
103 | 2024-04-02 | 844 | 1419 | 87 | -209 | -230 | 2176 | 2472 | 2493 | 3000 | 3000 | 3000 | -824 | -528 | -507 | 2 | 6 | 1 | 751 | 1726 | 1512 | 1513
104 | 2024-04-03 | 844 | 1417 | 86 | -206 | -224 | 2175 | 2467 | 2485 | 3000 | 3000 | 3000 | -825 | -533 | -515 | 1 | 5 | 8 | 754 | 1725 | 1507 | 1505
105 | 2024-04-04 | 844 | 1415 | 86 | -204 | -219 | 2173 | 2463 | 2478 | 3000 | 3000 | 3000 | -827 | -537 | -522 | 2 | 4 | 7 | 756 | 1723 | 1503 | 1498
106 | 2024-04-05 | 844 | 1413 | 85 | -201 | -213 | 2172 | 2458 | 2470 | 3000 | 3000 | 3000 | -828 | -542 | -530 | 1 | 5 | 8 | 759 | 1722 | 1498 | 1490
107 | 2024-04-06 | 844 | 1411 | 85 | -199 | -209 | 2170 | 2454 | 2464 | 3000 | 3000 | 3000 | -830 | -546 | -536 | 2 | 4 | 6 | 761 | 1720 | 1494 | 1484
108 | 2024-04-07 | 844 | 1409 | 85 | -197 | -208 | 2168 | 2450 | 2461 | 3000 | 3000 | 3000 | -832 | -550 | -539 | 2 | 4 | 3 | 763 | 1718 | 1490 | 1481
109 | 2024-04-08 | 844 | 1407 | 84 | -198 | -209 | 2167 | 2449 | 2460 | 3000 | 3000 | 3000 | -833 | -551 | -540 | 1 | 1 | 1 | 762 | 1717 | 1489 | 1480
110 | 2024-04-09 | 844 | 1405 | 82 | -198 | -209 | 2167 | 2447 | 2458 | 3000 | 3000 | 3000 | -833 | -553 | -542 | 0 | 2 | 2 | 762 | 1717 | 1487 | 1478
111 | 2024-04-10 | 844 | 1403 | 80 | -199 | -210 | 2167 | 2446 | 2457 | 3000 | 3000 | 3000 | -833 | -554 | -543 | 0 | 1 | 1 | 761 | 1717 | 1486 | 1477
112 | 2024-04-11 | 844 | 1401 | 79 | -199 | -210 | 2166 | 2444 | 2455 | 3000 | 3000 | 3000 | -834 | -556 | -545 | 1 | 2 | 2 | 761 | 1716 | 1484 | 1475
113 | 2024-04-12 | 844 | 1403 | 81 | -196 | -207 | 2166 | 2443 | 2454 | 3000 | 3000 | 3000 | -834 | -557 | -546 | 0 | 1 | 1 | 764 | 1716 | 1483 | 1474
114 | 2024-04-13 | 844 | 1405 | 84 | -191 | -202 | 2165 | 2440 | 2451 | 3000 | 3000 | 3000 | -835 | -560 | -549 | 1 | 3 | 3 | 769 | 1715 | 1480 | 1471
115 | 2024-04-14 | 844 | 1407 | 86 | -189 | -200 | 2165 | 2440 | 2451 | 3000 | 3000 | 3000 | -835 | -560 | -549 | 0 | 0 | 0 | 771 | 1715 | 1480 | 1471
116 | 2024-04-15 | 844 | 1409 | 89 | -186 | -197 | 2164 | 2439 | 2450 | 3000 | 3000 | 3000 | -836 | -561 | -550 | 1 | 1 | 1 | 774 | 1714 | 1479 | 1470
117 | 2024-04-16 | 844 | 1411 | 91 | -180 | -191 | 2164 | 2435 | 2446 | 3000 | 3000 | 3000 | -836 | -565 | -554 | 0 | 4 | 4 | 780 | 1714 | 1475 | 1466
118 | 2024-04-17 | 844 | 1413 | 94 | -171 | -183 | 2163 | 2428 | 2440 | 3000 | 3000 | 3000 | -837 | -572 | -560 | 1 | 7 | 6 | 789 | 1713 | 1468 | 1460
119 | 2024-04-18 | 844 | 1415 | 96 | -165 | -174 | 2163 | 2424 | 2433 | 3000 | 3000 | 3000 | -837 | -576 | -567 | 0 | 4 | 7 | 795 | 1713 | 1464 | 1453
120 | 2024-04-19 | 844 | 1417 | 99 | -163 | -168 | 2162 | 2424 | 2429 | 3000 | 3000 | 3000 | -838 | -576 | -571 | 1 | 0 | 4 | 797 | 1712 | 1464 | 1449
121 | 2024-04-20 | 844 | 1419 | 102 | -160 | -166 | 2161 | 2423 | 2429 | 3000 | 3000 | 3000 | -839 | -577 | -571 | 1 | 1 | 0 | 800 | 1711 | 1463 | 1449
122 | 2024-04-21 | 844 | 1421 | 104 | -158 | -163 | 2161 | 2423 | 2428 | 3000 | 3000 | 3000 | -839 | -577 | -572 | 0 | 0 | 1 | 802 | 1711 | 1463 | 1448
123 | 2024-04-22 | 844 | 1423 | 107 | -155 | -161 | 2160 | 2422 | 2428 | 3000 | 3000 | 3000 | -840 | -578 | -572 | 1 | 1 | 0 | 805 | 1710 | 1462 | 1448
124 | 2024-04-23 | 844 | 1425 | 109 | -152 | -158 | 2160 | 2421 | 2427 | 3000 | 3000 | 3000 | -840 | -579 | -573 | 0 | 1 | 1 | 808 | 1710 | 1461 | 1447
125 | 2024-04-24 | 844 | 1427 | 111 | -143 | -155 | 2160 | 2414 | 2426 | 3000 | 3000 | 3000 | -840 | -586 | -574 | 0 | 7 | 1 | 817 | 1710 | 1454 | 1446
126 | 2024-04-25 | 844 | 1429 | 113 | -133 | -145 | 2160 | 2406 | 2418 | 3000 | 3000 | 3000 | -840 | -594 | -582 | 0 | 8 | 8 | 827 | 1710 | 1446 | 1438
127 | 2024-04-26 | 844 | 1431 | 115 | -124 | -143 | 2160 | 2399 | 2418 | 3000 | 3000 | 3000 | -840 | -601 | -582 | 0 | 7 | 0 | 836 | 1710 | 1439 | 1438
128 | 2024-04-27 | 844 | 1433 | 118 | -118 | -140 | 2159 | 2395 | 2417 | 3000 | 3000 | 3000 | -841 | -605 | -583 | 1 | 4 | 1 | 842 | 1709 | 1435 | 1437
129 | 2024-04-28 | 844 | 1435 | 120 | -116 | -138 | 2159 | 2395 | 2417 | 3000 | 3000 | 3000 | -841 | -605 | -583 | 0 | 0 | 0 | 844 | 1709 | 1435 | 1437
130 | 2024-04-29 | 844 | 1437 | 122 | -113 | -136 | 2159 | 2394 | 2417 | 3000 | 3000 | 3000 | -841 | -606 | -583 | 0 | 1 | 0 | 847 | 1709 | 1434 | 1437
131 | 2024-04-30 | 844 | 1439 | 125 | -111 | -134 | 2158 | 2394 | 2417 | 3000 | 3000 | 3000 | -842 | -606 | -583 | 1 | 0 | 0 | 849 | 1708 | 1434 | 1437
132 | 2024-05-01 | 844 | 1441 | 127 | -108 | -132 | 2158 | 2393 | 2417 | 3000 | 3000 | 3000 | -842 | -607 | -583 | 0 | 1 | 0 | 852 | 1708 | 1433 | 1437
133 | 2024-05-02 | 844 | 1443 | 129 | -105 | -129 | 2158 | 2392 | 2416 | 3000 | 3000 | 3000 | -842 | -608 | -584 | 0 | 1 | 1 | 855 | 1708 | 1432 | 1436
134 | 2024-05-03 | 844 | 1445 | 132 | -94 | -127 | 2157 | 2383 | 2416 | 3000 | 3000 | 3000 | -843 | -617 | -584 | 1 | 9 | 0 | 866 | 1707 | 1423 | 1436
135 | 2024-05-04 | 844 | 1447 | 134 | -83 | -125 | 2157 | 2374 | 2416 | 3000 | 3000 | 3000 | -843 | -626 | -584 | 0 | 9 | 0 | 877 | 1707 | 1414 | 1436
136 | 2024-05-05 | 844 | 1449 | 137 | -73 | -123 | 2156 | 2366 | 2416 | 3000 | 3000 | 3000 | -844 | -634 | -584 | 1 | 8 | 0 | 887 | 1706 | 1406 | 1436
137 | 2024-05-06 | 844 | 1451 | 139 | -64 | -121 | 2156 | 2359 | 2416 | 3000 | 3000 | 3000 | -844 | -641 | -584 | 0 | 7 | 0 | 896 | 1706 | 1399 | 1436
138 | 2024-05-07 | 844 | 1453 | 141 | -55 | -119 | 2156 | 2352 | 2416 | 3000 | 3000 | 3000 | -844 | -648 | -584 | 0 | 7 | 0 | 905 | 1706 | 1392 | 1436
139 | 2024-05-08 | 844 | 1455 | 143 | -49 | -116 | 2156 | 2348 | 2415 | 3000 | 3000 | 3000 | -844 | -652 | -585 | 0 | 4 | 1 | 911 | 1706 | 1388 | 1435
140 | 2024-05-09 | 844 | 1457 | 145 | -47 | -114 | 2156 | 2348 | 2415 | 3000 | 3000 | 3000 | -844 | -652 | -585 | 0 | 0 | 0 | 913 | 1706 | 1388 | 1435
141 | 2024-05-10 | 844 | 1459 | 148 | -44 | -112 | 2155 | 2347 | 2415 | 3000 | 3000 | 3000 | -845 | -653 | -585 | 1 | 1 | 0 | 916 | 1705 | 1387 | 1435
142 | 2024-05-11 | 844 | 1461 | 150 | -42 | -110 | 2155 | 2347 | 2415 | 3000 | 3000 | 3000 | -845 | -653 | -585 | 0 | 0 | 0 | 918 | 1705 | 1387 | 1435
143 | 2024-05-12 | 844 | 1463 | 152 | -39 | -106 | 2155 | 2346 | 2413 | 3000 | 3000 | 3000 | -845 | -654 | -587 | 0 | 1 | 2 | 921 | 1705 | 1386 | 1433
144 | 2024-05-13 | 844 | 1465 | 154 | -30 | -104 | 2155 | 2339 | 2413 | 3000 | 3000 | 3000 | -845 | -661 | -587 | 0 | 7 | 0 | 930 | 1705 | 1379 | 1433
145 | 2024-05-14 | 844 | 1467 | 156 | -24 | -102 | 2155 | 2335 | 2413 | 3000 | 3000 | 3000 | -845 | -665 | -587 | 0 | 4 | 0 | 936 | 1705 | 1375 | 1433
146 | 2024-05-15 | 844 | 1469 | 159 | -22 | -100 | 2154 | 2335 | 2413 | 3000 | 3000 | 3000 | -846 | -665 | -587 | 1 | 0 | 0 | 938 | 1704 | 1375 | 1433
147 | 2024-05-16 | 844 | 1471 | 161 | -19 | -98 | 2154 | 2334 | 2413 | 3000 | 3000 | 3000 | -846 | -666 | -587 | 0 | 1 | 0 | 941 | 1704 | 1374 | 1433
148 | 2024-05-17 | 844 | 1473 | 163 | -17 | -94 | 2154 | 2334 | 2411 | 3000 | 3000 | 3000 | -846 | -666 | -589 | 0 | 0 | 2 | 943 | 1704 | 1374 | 1431
149 | 2024-05-18 | 844 | 1475 | 165 | -14 | -92 | 2154 | 2333 | 2411 | 3000 | 3000 | 3000 | -846 | -667 | -589 | 0 | 1 | 0 | 946 | 1704 | 1373 | 1431
150 | 2024-05-19 | 844 | 1477 | 167 | -11 | -90 | 2154 | 2332 | 2411 | 3000 | 3000 | 3000 | -846 | -668 | -589 | 0 | 1 | 0 | 949 | 1704 | 1372 | 1431
151 | 2024-05-20 | 844 | 1479 | 169 | -8 | -87 | 2154 | 2331 | 2410 | 3000 | 3000 | 3000 | -846 | -669 | -590 | 0 | 1 | 1 | 952 | 1704 | 1371 | 1430
152 | 2024-05-21 | 844 | 1481 | 172 | -6 | -84 | 2153 | 2331 | 2409 | 3000 | 3000 | 3000 | -847 | -669 | -591 | 1 | 0 | 1 | 954 | 1703 | 1371 | 1429
153 | 2024-05-22 | 844 | 1483 | 174 | -3 | -82 | 2153 | 2330 | 2409 | 3000 | 3000 | 3000 | -847 | -670 | -591 | 0 | 1 | 0 | 957 | 1703 | 1370 | 1429
154 | 2024-05-23 | 844 | 1485 | 176 | 0 | -78 | 2153 | 2329 | 2407 | 3000 | 3000 | 3000 | -847 | -671 | -593 | 0 | 1 | 2 | 960 | 1703 | 1369 | 1427
155 | 2024-05-24 | 844 | 1487 | 179 | 3 | -75 | 2152 | 2328 | 2406 | 3000 | 3000 | 3000 | -848 | -672 | -594 | 1 | 1 | 1 | 963 | 1702 | 1368 | 1426
156 | 2024-05-25 | 844 | 1489 | 181 | 5 | -73 | 2152 | 2328 | 2406 | 3000 | 3000 | 3000 | -848 | -672 | -594 | 0 | 0 | 0 | 965 | 1702 | 1368 | 1426
157 | 2024-05-26 | 844 | 1491 | 183 | 8 | -71 | 2152 | 2327 | 2406 | 3000 | 3000 | 3000 | -848 | -673 | -594 | 0 | 1 | 0 | 968 | 1702 | 1367 | 1426
158 | 2024-05-27 | 844 | 1493 | 185 | 10 | -69 | 2152 | 2327 | 2406 | 3000 | 3000 | 3000 | -848 | -673 | -594 | 0 | 0 | 0 | 970 | 1702 | 1367 | 1426
159 | 2024-05-28 | 844 | 1495 | 188 | 13 | -67 | 2151 | 2326 | 2406 | 3000 | 3000 | 3000 | -849 | -674 | -594 | 1 | 1 | 0 | 973 | 1701 | 1366 | 1426
160 | 2024-05-29 | 844 | 1497 | 190 | 17 | -64 | 2151 | 2324 | 2405 | 3000 | 3000 | 3000 | -849 | -676 | -595 | 0 | 2 | 1 | 977 | 1701 | 1364 | 1425
161 | 2024-05-30 | 844 | 1499 | 192 | 21 | -62 | 2151 | 2322 | 2405 | 3000 | 3000 | 3000 | -849 | -678 | -595 | 0 | 2 | 0 | 981 | 1701 | 1362 | 1425
162 | 2024-05-31 | 844 | 1501 | 194 | 24 | -60 | 2151 | 2321 | 2405 | 3000 | 3000 | 3000 | -849 | -679 | -595 | 0 | 1 | 0 | 984 | 1701 | 1361 | 1425
163 | 2024-06-01 | 844 | 1503 | 196 | 28 | -58 | 2151 | 2319 | 2405 | 3000 | 3000 | 3000 | -849 | -681 | -595 | 0 | 2 | 0 | 988 | 1701 | 1359 | 1425
164 | 2024-06-02 | 844 | 1505 | 198 | 32 | -56 | 2151 | 2317 | 2405 | 3000 | 3000 | 3000 | -849 | -683 | -595 | 0 | 2 | 0 | 992 | 1701 | 1357 | 1425
165 | 2024-06-03 | 844 | 1507 | 201 | 36 | -54 | 2150 | 2315 | 2405 | 3000 | 3000 | 3000 | -850 | -685 | -595 | 1 | 2 | 0 | 996 | 1700 | 1355 | 1425
166 | 2024-06-04 | 844 | 1509 | 203 | 39 | -52 | 2150 | 2314 | 2405 | 3000 | 3000 | 3000 | -850 | -686 | -595 | 0 | 1 | 0 | 999 | 1700 | 1354 | 1425
167 | 2024-06-05 | 844 | 1511 | 205 | 43 | -50 | 2150 | 2312 | 2405 | 3000 | 3000 | 3000 | -850 | -688 | -595 | 0 | 2 | 0 | 1003 | 1700 | 1352 | 1425
168 | 2024-06-06 | 844 | 1513 | 207 | 47 | -48 | 2150 | 2310 | 2405 | 3000 | 3000 | 3000 | -850 | -690 | -595 | 0 | 2 | 0 | 1007 | 1700 | 1350 | 1425
169 | 2024-06-07 | 844 | 1515 | 209 | 50 | -46 | 2150 | 2309 | 2405 | 3000 | 3000 | 3000 | -850 | -691 | -595 | 0 | 1 | 0 | 1010 | 1700 | 1349 | 1425
170 | 2024-06-08 | 844 | 1517 | 211 | 54 | -43 | 2150 | 2307 | 2404 | 3000 | 3000 | 3000 | -850 | -693 | -596 | 0 | 2 | 1 | 1014 | 1700 | 1347 | 1424
171 | 2024-06-09 | 844 | 1519 | 214 | 59 | -41 | 2149 | 2304 | 2404 | 3000 | 3000 | 3000 | -851 | -696 | -596 | 1 | 3 | 0 | 1019 | 1699 | 1344 | 1424
172 | 2024-06-10 | 844 | 1521 | 216 | 65 | -39 | 2149 | 2300 | 2404 | 3000 | 3000 | 3000 | -851 | -700 | -596 | 0 | 4 | 0 | 1025 | 1699 | 1340 | 1424
173 | 2024-06-11 | 844 | 1523 | 218 | 72 | -37 | 2149 | 2295 | 2404 | 3000 | 3000 | 3000 | -851 | -705 | -596 | 0 | 5 | 0 | 1032 | 1699 | 1335 | 1424
174 | 2024-06-12 | 844 | 1525 | 220 | 80 | -35 | 2149 | 2289 | 2404 | 3000 | 3000 | 3000 | -851 | -711 | -596 | 0 | 6 | 0 | 1040 | 1699 | 1329 | 1424
175 | 2024-06-13 | 844 | 1527 | 222 | 87 | -33 | 2149 | 2284 | 2404 | 3000 | 3000 | 3000 | -851 | -716 | -596 | 0 | 5 | 0 | 1047 | 1699 | 1324 | 1424
176 | 2024-06-14 | 844 | 1529 | 224 | 91 | -31 | 2149 | 2282 | 2404 | 3000 | 3000 | 3000 | -851 | -718 | -596 | 0 | 2 | 0 | 1051 | 1699 | 1322 | 1424
177 | 2024-06-15 | 844 | 1531 | 226 | 93 | -29 | 2149 | 2282 | 2404 | 3000 | 3000 | 3000 | -851 | -718 | -596 | 0 | 0 | 0 | 1053 | 1699 | 1322 | 1424
178 | 2024-06-16 | 844 | 1533 | 228 | 95 | -27 | 2149 | 2282 | 2404 | 3000 | 3000 | 3000 | -851 | -718 | -596 | 0 | 0 | 0 | 1055 | 1699 | 1322 | 1424
179 | 2024-06-17 | 844 | 1535 | 231 | 98 | -25 | 2148 | 2281 | 2404 | 3000 | 3000 | 3000 | -852 | -719 | -596 | 1 | 1 | 0 | 1058 | 1698 | 1321 | 1424
180 | 2024-06-18 | 844 | 1537 | 233 | 102 | -22 | 2148 | 2279 | 2403 | 3000 | 3000 | 3000 | -852 | -721 | -597 | 0 | 2 | 1 | 1062 | 1698 | 1319 | 1423
181 | 2024-06-19 | 844 | 1539 | 235 | 106 | -20 | 2148 | 2277 | 2403 | 3000 | 3000 | 3000 | -852 | -723 | -597 | 0 | 2 | 0 | 1066 | 1698 | 1317 | 1423
182 | 2024-06-20 | 844 | 1541 | 237 | 109 | -18 | 2148 | 2276 | 2403 | 3000 | 3000 | 3000 | -852 | -724 | -597 | 0 | 1 | 0 | 1069 | 1698 | 1316 | 1423
183 | 2024-06-21 | 844 | 1543 | 239 | 113 | -16 | 2148 | 2274 | 2403 | 3000 | 3000 | 3000 | -852 | -726 | -597 | 0 | 2 | 0 | 1073 | 1698 | 1314 | 1423
184 | 2024-06-22 | 844 | 1545 | 241 | 118 | -14 | 2148 | 2271 | 2403 | 3000 | 3000 | 3000 | -852 | -729 | -597 | 0 | 3 | 0 | 1078 | 1698 | 1311 | 1423
185 | 2024-06-23 | 844 | 1547 | 243 | 124 | -12 | 2148 | 2267 | 2403 | 3000 | 3000 | 3000 | -852 | -733 | -597 | 0 | 4 | 0 | 1084 | 1698 | 1307 | 1423
186 | 2024-06-24 | 844 | 1549 | 245 | 131 | -10 | 2148 | 2262 | 2403 | 3000 | 3000 | 3000 | -852 | -738 | -597 | 0 | 5 | 0 | 1091 | 1698 | 1302 | 1423
187 | 2024-06-25 | 844 | 1551 | 247 | 139 | -7 | 2148 | 2256 | 2402 | 3000 | 3000 | 3000 | -852 | -744 | -598 | 0 | 6 | 1 | 1099 | 1698 | 1296 | 1422
188 | 2024-06-26 | 844 | 1553 | 249 | 144 | -5 | 2148 | 2253 | 2402 | 3000 | 3000 | 3000 | -852 | -747 | -598 | 0 | 3 | 0 | 1104 | 1698 | 1293 | 1422
189 | 2024-06-27 | 844 | 1555 | 252 | 150 | -3 | 2147 | 2249 | 2402 | 3000 | 3000 | 3000 | -853 | -751 | -598 | 1 | 4 | 0 | 1110 | 1697 | 1289 | 1422
190 | 2024-06-28 | 844 | 1557 | 254 | 157 | -1 | 2147 | 2244 | 2402 | 3000 | 3000 | 3000 | -853 | -756 | -598 | 0 | 5 | 0 | 1117 | 1697 | 1284 | 1422
191 | 2024-06-29 | 844 | 1559 | 256 | 165 | 1 | 2147 | 2238 | 2402 | 3000 | 3000 | 3000 | -853 | -762 | -598 | 0 | 6 | 0 | 1125 | 1697 | 1278 | 1422
192 | 2024-06-30 | 844 | 1561 | 259 | 172 | 4 | 2146 | 2233 | 2401 | 3000 | 3000 | 3000 | -854 | -767 | -599 | 1 | 5 | 1 | 1132 | 1696 | 1273 | 1421
193 | 2024-07-01 | 844 | 1563 | 261 | 180 | 6 | 2146 | 2227 | 2401 | 3000 | 3000 | 3000 | -854 | -773 | -599 | 0 | 6 | 0 | 1140 | 1696 | 1267 | 1421
194 | 2024-07-02 | 844 | 1565 | 263 | 185 | 17 | 2146 | 2224 | 2392 | 3000 | 3000 | 3000 | -854 | -776 | -608 | 0 | 3 | 9 | 1145 | 1696 | 1264 | 1412
195 | 2024-07-03 | 844 | 1567 | 266 | 196 | 26 | 2145 | 2215 | 2385 | 3000 | 3000 | 3000 | -855 | -785 | -615 | 1 | 9 | 7 | 1156 | 1695 | 1255 | 1405
196 | 2024-07-04 | 844 | 1569 | 270 | 206 | 37 | 2143 | 2207 | 2376 | 3000 | 3000 | 3000 | -857 | -793 | -624 | 2 | 8 | 9 | 866 | 1993 | 1547 | 1696 | 0.3 |  |  |  | GT Lớp 5
197 | 2024-07-05 | 844 | 1571 | 273 | 214 | 49 | 2142 | 2201 | 2366 | 3000 | 3000 | 3000 | -858 | -799 | -634 | 1 | 6 | 10 | 874 | 1992 | 1541 | 1686
198 | 2024-07-06 | 844 | 1573 | 275 | 226 | 60 | 2142 | 2191 | 2357 | 3000 | 3000 | 3000 | -858 | -809 | -643 | 0 | 10 | 9 | 886 | 1992 | 1531 | 1677
199 | 2024-07-07 | 844 | 1575 | 278 | 238 | 71 | 2141 | 2181 | 2348 | 3000 | 3000 | 3000 | -859 | -819 | -652 | 1 | 10 | 9 | 898 | 1991 | 1521 | 1668
200 | 2024-07-08 | 844 | 1577 | 280 | 249 | 83 | 2141 | 2172 | 2338 | 3000 | 3000 | 3000 | -859 | -828 | -662 | 0 | 9 | 10 | 909 | 1991 | 1512 | 1658
201 | 2024-07-09 | 844 | 1579 | 284 | 261 | 94 | 2139 | 2162 | 2329 | 3000 | 3000 | 3000 | -861 | -838 | -671 | 2 | 10 | 9 | 621 | 2289 | 1802 | 1949 | 0.3 |  |  |  | GT Lớp 4
202 | 2024-07-10 | 844 | 1581 | 287 | 271 | 103 | 2138 | 2154 | 2322 | 3000 | 3000 | 3000 | -862 | -846 | -678 | 1 | 8 | 7 | 631 | 2288 | 1794 | 1942
203 | 2024-07-11 | 844 | 1583 | 289 | 283 | 114 | 2138 | 2144 | 2313 | 3000 | 3000 | 3000 | -862 | -856 | -687 | 0 | 10 | 9 | 643 | 2288 | 1784 | 1933
204 | 2024-07-12 | 844 | 1585 | 293 | 294 | 126 | 2136 | 2135 | 2303 | 3000 | 3000 | 3000 | -864 | -865 | -697 | 2 | 9 | 10 | 654 | 2286 | 1775 | 1923
205 | 2024-07-13 | 844 | 1587 | 296 | 306 | 137 | 2135 | 2125 | 2294 | 3000 | 3000 | 3000 | -865 | -875 | -706 | 1 | 10 | 9 | 666 | 2285 | 1765 | 1914
206 | 2024-07-14 | 844 | 1589 | 300 | 316 | 146 | 2133 | 2117 | 2287 | 3000 | 3000 | 3000 | -867 | -883 | -713 | 2 | 8 | 7 | 676 | 2283 | 1757 | 1907
207 | 2024-07-15 | 844 | 1591 | 304 | 323 | 154 | 2131 | 2112 | 2281 | 3000 | 3000 | 3000 | -869 | -888 | -719 | 2 | 5 | 6 | 683 | 2281 | 1752 | 1901
208 | 2024-07-16 | 844 | 1593 | 307 | 327 | 159 | 2130 | 2110 | 2278 | 3000 | 3000 | 3000 | -870 | -890 | -722 | 1 | 2 | 3 | 687 | 2280 | 1750 | 1898
209 | 2024-07-17 | 844 | 1595 | 309 | 331 | 164 | 2130 | 2108 | 2275 | 3000 | 3000 | 3000 | -870 | -892 | -725 | 0 | 2 | 3 | 691 | 2280 | 1748 | 1895
210 | 2024-07-18 | 844 | 1597 | 311 | 335 | 169 | 2130 | 2106 | 2272 | 3000 | 3000 | 3000 | -870 | -894 | -728 | 0 | 2 | 3 | 695 | 2280 | 1746 | 1892
211 | 2024-07-19 | 844 | 1599 | 314 | 339 | 174 | 2129 | 2104 | 2269 | 3000 | 3000 | 3000 | -871 | -896 | -731 | 1 | 2 | 3 | 699 | 2279 | 1744 | 1889
212 | 2024-07-20 | 844 | 1601 | 316 | 343 | 179 | 2129 | 2102 | 2266 | 3000 | 3000 | 3000 | -871 | -898 | -734 | 0 | 2 | 3 | 703 | 2279 | 1742 | 1886
213 | 2024-07-21 | 844 | 1603 | 319 | 347 | 184 | 2128 | 2100 | 2263 | 3000 | 3000 | 3000 | -872 | -900 | -737 | 1 | 2 | 3 | 707 | 2278 | 1740 | 1883
214 | 2024-07-22 | 844 | 1605 | 321 | 358 | 193 | 2128 | 2091 | 2256 | 3000 | 3000 | 3000 | -872 | -909 | -744 | 0 | 9 | 7 | 718 | 2278 | 1731 | 1876
215 | 2024-07-23 | 844 | 1607 | 323 | 368 | 203 | 2128 | 2083 | 2248 | 3000 | 3000 | 3000 | -872 | -917 | -752 | 0 | 8 | 8 | 428 | 2578 | 2023 | 2168 | 0.3 |  |  |  | GT Lớp 3
216 | 2024-07-24 | 844 | 1609 | 326 | 377 | 211 | 2127 | 2076 | 2242 | 3000 | 3000 | 3000 | -873 | -924 | -758 | 1 | 7 | 6 | 437 | 2577 | 2016 | 2162
217 | 2024-07-25 | 844 | 1611 | 328 | 388 | 220 | 2127 | 2067 | 2235 | 3000 | 3000 | 3000 | -873 | -933 | -765 | 0 | 9 | 7 | 448 | 2577 | 2007 | 2155
218 | 2024-07-26 | 844 | 1613 | 331 | 400 | 231 | 2126 | 2057 | 2226 | 3000 | 3000 | 3000 | -874 | -943 | -774 | 1 | 10 | 9 | 460 | 2576 | 1997 | 2146
219 | 2024-07-27 | 844 | 1615 | 342 | 411 | 239 | 2117 | 2048 | 2220 | 3000 | 3000 | 3000 | -883 | -952 | -780 | 9 | 9 | 6 | 471 | 2567 | 1988 | 2140
220 | 2024-07-28 | 844 | 1617 | 352 | 421 | 249 | 2109 | 2040 | 2212 | 3000 | 3000 | 3000 | -891 | -960 | -788 | 8 | 8 | 8 | 181 | 2859 | 2280 | 2432 | 0.3 |  |  |  | GT Lớp 2
221 | 2024-07-29 | 844 | 1619 | 364 | 433 | 255 | 2099 | 2030 | 2208 | 3000 | 3000 | 3000 | -901 | -970 | -792 | 10 | 10 | 4 | 193 | 2849 | 2270 | 2428
222 | 2024-07-30 | 844 | 1621 | 375 | 444 | 264 | 2090 | 2021 | 2201 | 3000 | 3000 | 3000 | -910 | -979 | -799 | 9 | 9 | 7 | 204 | 2840 | 2261 | 2421
223 | 2024-07-31 | 844 | 1623 | 384 | 454 | 272 | 2083 | 2013 | 2195 | 3000 | 3000 | 3000 | -917 | -987 | -805 | 7 | 8 | 6 | 214 | 2833 | 2253 | 2415
224 | 2024-08-01 | 844 | 1625 | 392 | 466 | 283 | 2077 | 2003 | 2186 | 3000 | 3000 | 3000 | -923 | -997 | -814 | 6 | 10 | 9 | 226 | 2827 | 2243 | 2406
225 | 2024-08-02 | 844 | 1627 | 403 | 477 | 293 | 2068 | 1994 | 2178 | 3000 | 3000 | 3000 | -932 | -1006 | -822 | 9 | 9 | 8 | -63 | 3118 | 2534 | 2698 | 0.3 |  |  |  | GT Lớp 1
226 | 2024-08-03 | 844 | 1629 | 413 | 487 | 301 | 2060 | 1986 | 2172 | 3000 | 3000 | 3000 | -940 | -1014 | -828 | 8 | 8 | 6 | -53 | 3110 | 2526 | 2692
227 | 2024-08-04 | 844 | 1631 | 422 | 498 | 310 | 2053 | 1977 | 2165 | 3000 | 3000 | 3000 | -947 | -1023 | -835 | 7 | 9 | 7 | -42 | 3103 | 2517 | 2685
228 | 2024-08-05 | 844 | 1633 | 424 | 500 | 320 | 2053 | 1977 | 2157 | 3000 | 3000 | 3000 | -947 | -1023 | -843 | 0 | 0 | 8 | -40 | 3103 | 2517 | 2677
229 | 2024-08-06 | 844 | 1635 | 426 | 502 | 327 | 2053 | 1977 | 2152 | 3000 | 3000 | 3000 | -947 | -1023 | -848 | 0 | 0 | 5 | -38 | 3103 | 2517 | 2672
230 | 2024-08-07 | 844 | 1637 | 428 | 504 | 335 | 2053 | 1977 | 2146 | 3000 | 3000 | 3000 | -947 | -1023 | -854 | 0 | 0 | 6 | -36 | 3103 | 2517 | 2666
231 | 2024-08-08 | 844 | 1639 | 431 | 506 | 340 | 2052 | 1977 | 2143 | 3000 | 3000 | 3000 | -948 | -1023 | -857 | 1 | 0 | 3 | -34 | 3102 | 2517 | 2663
232 | 2024-08-09 | 844 | 1641 | 433 | 508 | 346 | 2052 | 1977 | 2139 | 3000 | 3000 | 3000 | -948 | -1023 | -861 | 0 | 0 | 4 | -32 | 3102 | 2517 | 2659
233 | 2024-08-10 | 844 | 1643 | 435 | 510 | 352 | 2052 | 1977 | 2135 | 3000 | 3000 | 3000 | -948 | -1023 | -865 | 0 | 0 | 4 | -30 | 3102 | 2517 | 2655
234 | 2024-08-11 | 844 | 1645 | 437 | 512 | 355 | 2052 | 1977 | 2134 | 3000 | 3000 | 3000 | -948 | -1023 | -866 | 0 | 0 | 1 | -28 | 3102 | 2517 | 2654
235 | 2024-08-12 | 844 | 1647 | 439 | 514 | 357 | 2052 | 1977 | 2134 | 3000 | 3000 | 3000 | -948 | -1023 | -866 | 0 | 0 | 0 | -26 | 3102 | 2517 | 2654
236 | 2024-08-13 | 844 | 1649 | 441 | 516 | 361 | 2052 | 1977 | 2132 | 3000 | 3000 | 3000 | -948 | -1023 | -868 | 0 | 0 | 2 | -24 | 3102 | 2517 | 2652
237 | 2024-08-14 | 844 | 1651 | 443 | 518 | 363 | 2052 | 1977 | 2132 | 3000 | 3000 | 3000 | -948 | -1023 | -868 | 0 | 0 | 0 | -22 | 3102 | 2517 | 2652
238 | 2024-08-15 | 844 | 1653 | 445 | 520 | 368 | 2052 | 1977 | 2129 | 3000 | 3000 | 3000 | -948 | -1023 | -871 | 0 | 0 | 3 | -20 | 3102 | 2517 | 2649
239 | 2024-08-16 | 844 | 1655 | 447 | 522 | 374 | 2052 | 1977 | 2125 | 3000 | 3000 | 3000 | -948 | -1023 | -875 | 0 | 0 | 4 | -18 | 3102 | 2517 | 2645
240 | 2024-08-17 | 844 | 1657 | 449 | 524 | 376 | 2052 | 1977 | 2125 | 3000 | 3000 | 3000 | -948 | -1023 | -875 | 0 | 0 | 0 | -16 | 3102 | 2517 | 2645
241 | 2024-08-18 | 844 | 1659 | 451 | 526 | 380 | 2052 | 1977 | 2123 | 3000 | 3000 | 3000 | -948 | -1023 | -877 | 0 | 0 | 2 | -14 | 3102 | 2517 | 2643
242 | 2024-08-19 | 844 | 1661 | 453 | 528 | 382 | 2052 | 1977 | 2123 | 3000 | 3000 | 3000 | -948 | -1023 | -877 | 0 | 0 | 0 | -12 | 3102 | 2517 | 2643
243 | 2024-08-20 | 844 | 1663 | 455 | 530 | 384 | 2052 | 1977 | 2123 | 3000 | 3000 | 3000 | -948 | -1023 | -877 | 0 | 0 | 0 | -10 | 3102 | 2517 | 2643
244 | 2024-08-21 | 844 | 1665 | 457 | 532 | 386 | 2052 | 1977 | 2123 | 3000 | 3000 | 3000 | -948 | -1023 | -877 | 0 | 0 | 0 | -8 | 3102 | 2517 | 2643
245 | 2024-08-22 | 844 | 1667 | 459 | 534 | 388 | 2052 | 1977 | 2123 | 3000 | 3000 | 3000 | -948 | -1023 | -877 | 0 | 0 | 0 | -6 | 3102 | 2517 | 2643
246 | 2024-08-23 | 844 | 1669 | 461 | 536 | 390 | 2052 | 1977 | 2123 | 3000 | 3000 | 3000 | -948 | -1023 | -877 | 0 | 0 | 0 | -4 | 3102 | 2517 | 2643
247 | 2024-08-24 | 844 | 1671 | 463 | 538 | 392 | 2052 | 1977 | 2123 | 3000 | 3000 | 3000 | -948 | -1023 | -877 | 0 | 0 | 0 | -2 | 3102 | 2517 | 2643
248 | 2024-08-25 | 844 | 1673 | 465 | 540 | 394 | 2052 | 1977 | 2123 | 3000 | 3000 | 3000 | -948 | -1023 | -877 | 0 | 0 | 0 | 0 | 3102 | 2517 | 2643
249 | 2024-08-26 | 844 | 1675 | 467 | 542 | 396 | 2052 | 1977 | 2123 | 3000 | 3000 | 3000 | -948 | -1023 | -877 | 0 | 0 | 0 | 2 | 3102 | 2517 | 2643
250 | 2024-08-27 | 844 | 1677 | 469 | 544 | 398 | 2052 | 1977 | 2123 | 3000 | 3000 | 3000 | -948 | -1023 | -877 | 0 | 0 | 0 | 4 | 3102 | 2517 | 2643
251 | 2024-08-28 | 844 | 1679 | 471 | 546 | 400 | 2052 | 1977 | 2123 | 3000 | 3000 | 3000 | -948 | -1023 | -877 | 0 | 0 | 0 | 6 | 3102 | 2517 | 2643
252 | 2024-08-29 | 844 | 1681 | 473 | 548 | 402 | 2052 | 1977 | 2123 | 3000 | 3000 | 3000 | -948 | -1023 | -877 | 0 | 0 | 0 | 8 | 3102 | 2517 | 2643
253 | 2024-08-30 | 844 | 1683 | 475 | 550 | 404 | 2052 | 1977 | 2123 | 3000 | 3000 | 3000 | -948 | -1023 | -877 | 0 | 0 | 0 | 10 | 3102 | 2517 | 2643
254 | 2024-08-31 | 844 | 1685 | 477 | 552 | 406 | 2052 | 1977 | 2123 | 3000 | 3000 | 3000 | -948 | -1023 | -877 | 0 | 0 | 0 | 12 | 3102 | 2517 | 2643
255 | 2024-09-01 | 844 | 1687 | 479 | 554 | 408 | 2052 | 1977 | 2123 | 3000 | 3000 | 3000 | -948 | -1023 | -877 | 0 | 0 | 0 | 14 | 3102 | 2517 | 2643
256 | 2024-09-02 | 844 | 1689 | 481 | 556 | 410 | 2052 | 1977 | 2123 | 3000 | 3000 | 3000 | -948 | -1023 | -877 | 0 | 0 | 0 | 16 | 3102 | 2517 | 2643
257 | 2024-09-03 | 844 | 1691 | 483 | 558 | 412 | 2052 | 1977 | 2123 | 3000 | 3000 | 3000 | -948 | -1023 | -877 | 0 | 0 | 0 | 18 | 3102 | 2517 | 2643
258 | 2024-09-04 | 844 | 1693 | 485 | 560 | 414 | 2052 | 1977 | 2123 | 3000 | 3000 | 3000 | -948 | -1023 | -877 | 0 | 0 | 0 | 20 | 3102 | 2517 | 2643
259 | 2024-09-05 | 844 | 1695 | 487 | 562 | 416 | 2052 | 1977 | 2123 | 3000 | 3000 | 3000 | -948 | -1023 | -877 | 0 | 0 | 0 | 22 | 3102 | 2517 | 2643
260 | 2024-09-06 | 844 | 1697 | 489 | 564 | 418 | 2052 | 1977 | 2123 | 3000 | 3000 | 3000 | -948 | -1023 | -877 | 0 | 0 | 0 | 24 | 3102 | 2517 | 2643
261 | 2024-09-07 | 844 | 1699 | 491 | 566 | 420 | 2052 | 1977 | 2123 | 3000 | 3000 | 3000 | -948 | -1023 | -877 | 0 | 0 | 0 | 26 | 3102 | 2517 | 2643
262 | 2024-09-08 | 844 | 1701 | 493 | 568 | 422 | 2052 | 1977 | 2123 | 3000 | 3000 | 3000 | -948 | -1023 | -877 | 0 | 0 | 0 | 28 | 3102 | 2517 | 2643
263 | 2024-09-09 | 844 | 1703 | 495 | 570 | 424 | 2052 | 1977 | 2123 | 3000 | 3000 | 3000 | -948 | -1023 | -877 | 0 | 0 | 0 | 30 | 3102 | 2517 | 2643
264 | 2024-09-10 | 844 | 1705 | 497 | 572 | 426 | 2052 | 1977 | 2123 | 3000 | 3000 | 3000 | -948 | -1023 | -877 | 0 | 0 | 0 | 32 | 3102 | 2517 | 2643
265 | 2024-09-11 | 844 | 1707 | 499 | 574 | 428 | 2052 | 1977 | 2123 | 3000 | 3000 | 3000 | -948 | -1023 | -877 | 0 | 0 | 0 | 34 | 3102 | 2517 | 2643
266 | 2024-09-12 | 844 | 1709 | 501 | 576 | 430 | 2052 | 1977 | 2123 | 3000 | 3000 | 3000 | -948 | -1023 | -877 | 0 | 0 | 0 | 36 | 3102 | 2517 | 2643
267 | 2024-09-13 | 844 | 1711 | 503 | 578 | 432 | 2052 | 1977 | 2123 | 3000 | 3000 | 3000 | -948 | -1023 | -877 | 0 | 0 | 0 | 38 | 3102 | 2517 | 2643
268 | 2024-09-14 | 844 | 1713 | 505 | 580 | 434 | 2052 | 1977 | 2123 | 3000 | 3000 | 3000 | -948 | -1023 | -877 | 0 | 0 | 0 | 40 | 3102 | 2517 | 2643
269 | 2024-09-15 | 844 | 1715 | 507 | 582 | 436 | 2052 | 1977 | 2123 | 3000 | 3000 | 3000 | -948 | -1023 | -877 | 0 | 0 | 0 | 42 | 3102 | 2517 | 2643
270 | 2024-09-16 | 844 | 1717 | 509 | 584 | 438 | 2052 | 1977 | 2123 | 3000 | 3000 | 3000 | -948 | -1023 | -877 | 0 | 0 | 0 | 44 | 3102 | 2517 | 2643
271 | 2024-09-17 | 844 | 1719 | 511 | 586 | 440 | 2052 | 1977 | 2123 | 3000 | 3000 | 3000 | -948 | -1023 | -877 | 0 | 0 | 0 | 46 | 3102 | 2517 | 2643
272 | 2024-09-18 | 844 | 1721 | 513 | 588 | 442 | 2052 | 1977 | 2123 | 3000 | 3000 | 3000 | -948 | -1023 | -877 | 0 | 0 | 0 | 48 | 3102 | 2517 | 2643
273 | 2024-09-19 | 844 | 1723 | 515 | 590 | 444 | 2052 | 1977 | 2123 | 3000 | 3000 | 3000 | -948 | -1023 | -877 | 0 | 0 | 0 | 50 | 3102 | 2517 | 2643
274 | 2024-09-20 | 844 | 1725 | 517 | 592 | 447 | 2052 | 1977 | 2122 | 3000 | 3000 | 3000 | -948 | -1023 | -878 | 0 | 0 | 1 | 52 | 3102 | 2517 | 2642
275 | 2024-09-21 | 844 | 1727 | 519 | 594 | 449 | 2052 | 1977 | 2122 | 3000 | 3000 | 3000 | -948 | -1023 | -878 | 0 | 0 | 0 | 54 | 3102 | 2517 | 2642
276 | 2024-09-22 | 844 | 1729 | 521 | 596 | 451 | 2052 | 1977 | 2122 | 3000 | 3000 | 3000 | -948 | -1023 | -878 | 0 | 0 | 0 | 56 | 3102 | 2517 | 2642
277 | 2024-09-23 | 844 | 1731 | 523 | 598 | 455 | 2052 | 1977 | 2120 | 3000 | 3000 | 3000 | -948 | -1023 | -880 | 0 | 0 | 2 | 58 | 3102 | 2517 | 2640
278 | 2024-09-24 | 844 | 1733 | 525 | 600 | 457 | 2052 | 1977 | 2120 | 3000 | 3000 | 3000 | -948 | -1023 | -880 | 0 | 0 | 0 | 60 | 3102 | 2517 | 2640
279 | 2024-09-25 | 844 | 1735 | 527 | 602 | 459 | 2052 | 1977 | 2120 | 3000 | 3000 | 3000 | -948 | -1023 | -880 | 0 | 0 | 0 | 62 | 3102 | 2517 | 2640
280 | 2024-09-26 | 844 | 1737 | 529 | 604 | 463 | 2052 | 1977 | 2118 | 3000 | 3000 | 3000 | -948 | -1023 | -882 | 0 | 0 | 2 | 64 | 3102 | 2517 | 2638
281 | 2024-09-27 | 844 | 1739 | 531 | 606 | 465 | 2052 | 1977 | 2118 | 3000 | 3000 | 3000 | -948 | -1023 | -882 | 0 | 0 | 0 | 66 | 3102 | 2517 | 2638
282 | 2024-09-28 | 844 | 1741 | 533 | 608 | 467 | 2052 | 1977 | 2118 | 3000 | 3000 | 3000 | -948 | -1023 | -882 | 0 | 0 | 0 | 68 | 3102 | 2517 | 2638
283 | 2024-09-29 | 844 | 1743 | 535 | 610 | 471 | 2052 | 1977 | 2116 | 3000 | 3000 | 3000 | -948 | -1023 | -884 | 0 | 0 | 2 | 70 | 3102 | 2517 | 2636
284 | 2024-09-30 | 844 | 1745 | 537 | 612 | 474 | 2052 | 1977 | 2115 | 3000 | 3000 | 3000 | -948 | -1023 | -885 | 0 | 0 | 1 | 72 | 3102 | 2517 | 2635
285 | 2024-10-01 | 844 | 1747 | 539 | 614 | 476 | 2052 | 1977 | 2115 | 3000 | 3000 | 3000 | -948 | -1023 | -885 | 0 | 0 | 0 | 74 | 3102 | 2517 | 2635
286 | 2024-10-02 | 844 | 1749 | 541 | 616 | 478 | 2052 | 1977 | 2115 | 3000 | 3000 | 3000 | -948 | -1023 | -885 | 0 | 0 | 0 | 76 | 3102 | 2517 | 2635
287 | 2024-10-03 | 844 | 1751 | 543 | 618 | 480 | 2052 | 1977 | 2115 | 3000 | 3000 | 3000 | -948 | -1023 | -885 | 0 | 0 | 0 | 78 | 3102 | 2517 | 2635
288 | 2024-10-04 | 844 | 1753 | 545 | 620 | 482 | 2052 | 1977 | 2115 | 3000 | 3000 | 3000 | -948 | -1023 | -885 | 0 | 0 | 0 | 80 | 3102 | 2517 | 2635
289 | 2024-10-05 | 844 | 1755 | 547 | 622 | 484 | 2052 | 1977 | 2115 | 3000 | 3000 | 3000 | -948 | -1023 | -885 | 0 | 0 | 0 | 82 | 3102 | 2517 | 2635
290 | 2024-10-06 | 844 | 1757 | 549 | 624 | 489 | 2052 | 1977 | 2112 | 3000 | 3000 | 3000 | -948 | -1023 | -888 | 0 | 0 | 3 | 84 | 3102 | 2517 | 2632
291 | 2024-10-07 | 844 | 1759 | 551 | 626 | 491 | 2052 | 1977 | 2112 | 3000 | 3000 | 3000 | -948 | -1023 | -888 | 0 | 0 | 0 | 86 | 3102 | 2517 | 2632
292 | 2024-10-08 | 844 | 1761 | 553 | 628 | 493 | 2052 | 1977 | 2112 | 3000 | 3000 | 3000 | -948 | -1023 | -888 | 0 | 0 | 0 | 88 | 3102 | 2517 | 2632
293 | 2024-10-09 | 844 | 1763 | 555 | 630 | 495 | 2052 | 1977 | 2112 | 3000 | 3000 | 3000 | -948 | -1023 | -888 | 0 | 0 | 0 | 90 | 3102 | 2517 | 2632
294 | 2024-10-10 | 844 | 1765 | 557 | 632 | 497 | 2052 | 1977 | 2112 | 3000 | 3000 | 3000 | -948 | -1023 | -888 | 0 | 0 | 0 | 92 | 3102 | 2517 | 2632
295 | 2024-10-11 | 844 | 1767 | 559 | 634 | 501 | 2052 | 1977 | 2110 | 3000 | 3000 | 3000 | -948 | -1023 | -890 | 0 | 0 | 2 | 94 | 3102 | 2517 | 2630
296 | 2024-10-12 | 844 | 1769 | 561 | 636 | 503 | 2052 | 1977 | 2110 | 3000 | 3000 | 3000 | -948 | -1023 | -890 | 0 | 0 | 0 | 96 | 3102 | 2517 | 2630
297 | 2024-10-13 | 844 | 1771 | 563 | 638 | 505 | 2052 | 1977 | 2110 | 3000 | 3000 | 3000 | -948 | -1023 | -890 | 0 | 0 | 0 | 98 | 3102 | 2517 | 2630
298 | 2024-10-14 | 844 | 1773 | 565 | 640 | 507 | 2052 | 1977 | 2110 | 3000 | 3000 | 3000 | -948 | -1023 | -890 | 0 | 0 | 0 | 100 | 3102 | 2517 | 2630
299 | 2024-10-15 | 844 | 1775 | 567 | 642 | 509 | 2052 | 1977 | 2110 | 3000 | 3000 | 3000 | -948 | -1023 | -890 | 0 | 0 | 0 | 102 | 3102 | 2517 | 2630
300 | 2024-10-16 | 844 | 1777 | 569 | 644 | 511 | 2052 | 1977 | 2110 | 3000 | 3000 | 3000 | -948 | -1023 | -890 | 0 | 0 | 0 | 104 | 3102 | 2517 | 2630
301 | 2024-10-17 | 844 | 1779 | 571 | 646 | 515 | 2052 | 1977 | 2108 | 3000 | 3000 | 3000 | -948 | -1023 | -892 | 0 | 0 | 2 | 106 | 3102 | 2517 | 2628
302 | 2024-10-18 | 844 | 1781 | 573 | 648 | 517 | 2052 | 1977 | 2108 | 3000 | 3000 | 3000 | -948 | -1023 | -892 | 0 | 0 | 0 | 108 | 3102 | 2517 | 2628
303 | 2024-10-19 | 844 | 1783 | 575 | 650 | 519 | 2052 | 1977 | 2108 | 3000 | 3000 | 3000 | -948 | -1023 | -892 | 0 | 0 | 0 | 110 | 3102 | 2517 | 2628
304 | 2024-10-20 | 844 | 1785 | 577 | 652 | 521 | 2052 | 1977 | 2108 | 3000 | 3000 | 3000 | -948 | -1023 | -892 | 0 | 0 | 0 | 112 | 3102 | 2517 | 2628
305 | 2024-10-21 | 844 | 1787 | 579 | 654 | 526 | 2052 | 1977 | 2105 | 3000 | 3000 | 3000 | -948 | -1023 | -895 | 0 | 0 | 3 | 114 | 3102 | 2517 | 2625
306 | 2024-10-22 | 844 | 1789 | 581 | 656 | 528 | 2052 | 1977 | 2105 | 3000 | 3000 | 3000 | -948 | -1023 | -895 | 0 | 0 | 0 | 116 | 3102 | 2517 | 2625
307 | 2024-10-23 | 844 | 1791 | 583 | 658 | 530 | 2052 | 1977 | 2105 | 3000 | 3000 | 3000 | -948 | -1023 | -895 | 0 | 0 | 0 | 118 | 3102 | 2517 | 2625
308 | 2024-10-24 | 844 | 1793 | 585 | 660 | 532 | 2052 | 1977 | 2105 | 3000 | 3000 | 3000 | -948 | -1023 | -895 | 0 | 0 | 0 | 120 | 3102 | 2517 | 2625
309 | 2024-10-25 | 844 | 1795 | 587 | 662 | 534 | 2052 | 1977 | 2105 | 3000 | 3000 | 3000 | -948 | -1023 | -895 | 0 | 0 | 0 | 122 | 3102 | 2517 | 2625
310 | 2024-10-26 | 844 | 1797 | 589 | 664 | 536 | 2052 | 1977 | 2105 | 3000 | 3000 | 3000 | -948 | -1023 | -895 | 0 | 0 | 0 | 124 | 3102 | 2517 | 2625
311 | 2024-10-27 | 844 | 1799 | 591 | 666 | 538 | 2052 | 1977 | 2105 | 3000 | 3000 | 3000 | -948 | -1023 | -895 | 0 | 0 | 0 | 126 | 3102 | 2517 | 2625
312 | 2024-10-28 | 844 | 1801 | 593 | 668 | 540 | 2052 | 1977 | 2105 | 3000 | 3000 | 3000 | -948 | -1023 | -895 | 0 | 0 | 0 | 128 | 3102 | 2517 | 2625
313 | 2024-10-29 | 844 | 1803 | 595 | 670 | 542 | 2052 | 1977 | 2105 | 3000 | 3000 | 3000 | -948 | -1023 | -895 | 0 | 0 | 0 | 130 | 3102 | 2517 | 2625
314 | 2024-10-30 | 844 | 1805 | 597 | 672 | 546 | 2052 | 1977 | 2103 | 3000 | 3000 | 3000 | -948 | -1023 | -897 | 0 | 0 | 2 | 132 | 3102 | 2517 | 2623
315 | 2024-10-31 | 844 | 1807 | 599 | 674 | 548 | 2052 | 1977 | 2103 | 3000 | 3000 | 3000 | -948 | -1023 | -897 | 0 | 0 | 0 | 134 | 3102 | 2517 | 2623
316 | 2024-11-01 | 844 | 1809 | 601 | 676 | 550 | 2052 | 1977 | 2103 | 3000 | 3000 | 3000 | -948 | -1023 | -897 | 0 | 0 | 0 | 136 | 3102 | 2517 | 2623
317 | 2024-11-02 | 844 | 1811 | 603 | 678 | 552 | 2052 | 1977 | 2103 | 3000 | 3000 | 3000 | -948 | -1023 | -897 | 0 | 0 | 0 | 138 | 3102 | 2517 | 2623
318 | 2024-11-03 | 844 | 1813 | 605 | 680 | 554 | 2052 | 1977 | 2103 | 3000 | 3000 | 3000 | -948 | -1023 | -897 | 0 | 0 | 0 | 140 | 3102 | 2517 | 2623
319 | 2024-11-04 | 844 | 1815 | 607 | 682 | 559 | 2052 | 1977 | 2100 | 3000 | 3000 | 3000 | -948 | -1023 | -900 | 0 | 0 | 3 | 142 | 3102 | 2517 | 2620
320 | 2024-11-05 | 844 | 1817 | 609 | 684 | 561 | 2052 | 1977 | 2100 | 3000 | 3000 | 3000 | -948 | -1023 | -900 | 0 | 0 | 0 | 144 | 3102 | 2517 | 2620
321 | 2024-11-06 | 844 | 1819 | 611 | 686 | 563 | 2052 | 1977 | 2100 | 3000 | 3000 | 3000 | -948 | -1023 | -900 | 0 | 0 | 0 | 146 | 3102 | 2517 | 2620
322 | 2024-11-07 | 844 | 1821 | 613 | 688 | 565 | 2052 | 1977 | 2100 | 3000 | 3000 | 3000 | -948 | -1023 | -900 | 0 | 0 | 0 | 148 | 3102 | 2517 | 2620
323 | 2024-11-08 | 844 | 1823 | 615 | 690 | 567 | 2052 | 1977 | 2100 | 3000 | 3000 | 3000 | -948 | -1023 | -900 | 0 | 0 | 0 | 150 | 3102 | 2517 | 2620
324 | 2024-11-09 | 844 | 1825 | 617 | 692 | 569 | 2052 | 1977 | 2100 | 3000 | 3000 | 3000 | -948 | -1023 | -900 | 0 | 0 | 0 | 152 | 3102 | 2517 | 2620
325 | 2024-11-10 | 844 | 1827 | 619 | 694 | 571 | 2052 | 1977 | 2100 | 3000 | 3000 | 3000 | -948 | -1023 | -900 | 0 | 0 | 0 | 154 | 3102 | 2517 | 2620
326 | 2024-11-11 | 844 | 1829 | 621 | 696 | 574 | 2052 | 1977 | 2099 | 3000 | 3000 | 3000 | -948 | -1023 | -901 | 0 | 0 | 1 | 156 | 3102 | 2517 | 2619
327 | 2024-11-12 | 844 | 1831 | 623 | 698 | 576 | 2052 | 1977 | 2099 | 3000 | 3000 | 3000 | -948 | -1023 | -901 | 0 | 0 | 0 | 158 | 3102 | 2517 | 2619
328 | 2024-11-13 | 844 | 1833 | 625 | 700 | 578 | 2052 | 1977 | 2099 | 3000 | 3000 | 3000 | -948 | -1023 | -901 | 0 | 0 | 0 | 160 | 3102 | 2517 | 2619
329 | 2024-11-14 | 844 | 1835 | 627 | 702 | 581 | 2052 | 1977 | 2098 | 3000 | 3000 | 3000 | -948 | -1023 | -902 | 0 | 0 | 1 | 162 | 3102 | 2517 | 2618
330 | 2024-11-15 | 844 | 1837 | 629 | 704 | 583 | 2052 | 1977 | 2098 | 3000 | 3000 | 3000 | -948 | -1023 | -902 | 0 | 0 | 0 | 164 | 3102 | 2517 | 2618
331 | 2024-11-16 | 844 | 1839 | 631 | 706 | 585 | 2052 | 1977 | 2098 | 3000 | 3000 | 3000 | -948 | -1023 | -902 | 0 | 0 | 0 | 166 | 3102 | 2517 | 2618
332 | 2024-11-17 | 844 | 1841 | 633 | 708 | 587 | 2052 | 1977 | 2098 | 3000 | 3000 | 3000 | -948 | -1023 | -902 | 0 | 0 | 0 | 168 | 3102 | 2517 | 2618
333 | 2024-11-18 | 844 | 1843 | 635 | 710 | 589 | 2052 | 1977 | 2098 | 3000 | 3000 | 3000 | -948 | -1023 | -902 | 0 | 0 | 0 | 170 | 3102 | 2517 | 2618
334 | 2024-11-19 | 844 | 1845 | 637 | 712 | 593 | 2052 | 1977 | 2096 | 3000 | 3000 | 3000 | -948 | -1023 | -904 | 0 | 0 | 2 | 172 | 3102 | 2517 | 2616
335 | 2024-11-20 | 844 | 1847 | 639 | 714 | 595 | 2052 | 1977 | 2096 | 3000 | 3000 | 3000 | -948 | -1023 | -904 | 0 | 0 | 0 | 174 | 3102 | 2517 | 2616
336 | 2024-11-21 | 844 | 1849 | 641 | 716 | 597 | 2052 | 1977 | 2096 | 3000 | 3000 | 3000 | -948 | -1023 | -904 | 0 | 0 | 0 | 176 | 3102 | 2517 | 2616
337 | 2024-11-22 | 844 | 1851 | 643 | 718 | 599 | 2052 | 1977 | 2096 | 3000 | 3000 | 3000 | -948 | -1023 | -904 | 0 | 0 | 0 | 178 | 3102 | 2517 | 2616
338 | 2024-11-23 | 844 | 1853 | 645 | 720 | 602 | 2052 | 1977 | 2095 | 3000 | 3000 | 3000 | -948 | -1023 | -905 | 0 | 0 | 1 | 180 | 3102 | 2517 | 2615
339 | 2024-11-24 | 844 | 1855 | 647 | 722 | 604 | 2052 | 1977 | 2095 | 3000 | 3000 | 3000 | -948 | -1023 | -905 | 0 | 0 | 0 | 182 | 3102 | 2517 | 2615
340 | 2024-11-25 | 844 | 1857 | 649 | 724 | 606 | 2052 | 1977 | 2095 | 3000 | 3000 | 3000 | -948 | -1023 | -905 | 0 | 0 | 0 | 184 | 3102 | 2517 | 2615
341 | 2024-11-26 | 844 | 1859 | 651 | 726 | 610 | 2052 | 1977 | 2093 | 3000 | 3000 | 3000 | -948 | -1023 | -907 | 0 | 0 | 2 | 186 | 3102 | 2517 | 2613
342 | 2024-11-27 | 844 | 1861 | 653 | 728 | 612 | 2052 | 1977 | 2093 | 3000 | 3000 | 3000 | -948 | -1023 | -907 | 0 | 0 | 0 | 188 | 3102 | 2517 | 2613
343 | 2024-11-28 | 844 | 1863 | 655 | 730 | 614 | 2052 | 1977 | 2093 | 3000 | 3000 | 3000 | -948 | -1023 | -907 | 0 | 0 | 0 | 190 | 3102 | 2517 | 2613
344 | 2024-11-29 | 844 | 1865 | 657 | 732 | 616 | 2052 | 1977 | 2093 | 3000 | 3000 | 3000 | -948 | -1023 | -907 | 0 | 0 | 0 | 192 | 3102 | 2517 | 2613
345 | 2024-11-30 | 844 | 1867 | 659 | 734 | 621 | 2052 | 1977 | 2090 | 3000 | 3000 | 3000 | -948 | -1023 | -910 | 0 | 0 | 3 | 194 | 3102 | 2517 | 2610
346 | 2024-12-01 | 844 | 1869 | 661 | 736 | 623 | 2052 | 1977 | 2090 | 3000 | 3000 | 3000 | -948 | -1023 | -910 | 0 | 0 | 0 | 196 | 3102 | 2517 | 2610
347 | 2024-12-02 | 844 | 1871 | 663 | 738 | 625 | 2052 | 1977 | 2090 | 3000 | 3000 | 3000 | -948 | -1023 | -910 | 0 | 0 | 0 | 198 | 3102 | 2517 | 2610
348 | 2024-12-03 | 844 | 1873 | 665 | 740 | 627 | 2052 | 1977 | 2090 | 3000 | 3000 | 3000 | -948 | -1023 | -910 | 0 | 0 | 0 | 200 | 3102 | 2517 | 2610
349 | 2024-12-04 | 844 | 1875 | 667 | 742 | 629 | 2052 | 1977 | 2090 | 3000 | 3000 | 3000 | -948 | -1023 | -910 | 0 | 0 | 0 | 202 | 3102 | 2517 | 2610
350 | 2024-12-05 | 844 | 1877 | 669 | 744 | 633 | 2052 | 1977 | 2088 | 3000 | 3000 | 3000 | -948 | -1023 | -912 | 0 | 0 | 2 | 204 | 3102 | 2517 | 2608
351 | 2024-12-06 | 844 | 1879 | 671 | 746 | 635 | 2052 | 1977 | 2088 | 3000 | 3000 | 3000 | -948 | -1023 | -912 | 0 | 0 | 0 | 206 | 3102 | 2517 | 2608
352 | 2024-12-07 | 844 | 1881 | 673 | 748 | 637 | 2052 | 1977 | 2088 | 3000 | 3000 | 3000 | -948 | -1023 | -912 | 0 | 0 | 0 | 208 | 3102 | 2517 | 2608
353 | 2024-12-08 | 844 | 1883 | 675 | 750 | 639 | 2052 | 1977 | 2088 | 3000 | 3000 | 3000 | -948 | -1023 | -912 | 0 | 0 | 0 | 210 | 3102 | 2517 | 2608
354 | 2024-12-09 | 844 | 1885 | 677 | 752 | 641 | 2052 | 1977 | 2088 | 3000 | 3000 | 3000 | -948 | -1023 | -912 | 0 | 0 | 0 | 212 | 3102 | 2517 | 2608
355 | 2024-12-10 | 844 | 1887 | 679 | 754 | 645 | 2052 | 1977 | 2086 | 3000 | 3000 | 3000 | -948 | -1023 | -914 | 0 | 0 | 2 | 214 | 3102 | 2517 | 2606
356 | 2024-12-11 | 844 | 1889 | 681 | 756 | 647 | 2052 | 1977 | 2086 | 3000 | 3000 | 3000 | -948 | -1023 | -914 | 0 | 0 | 0 | 216 | 3102 | 2517 | 2606
357 | 2024-12-12 | 844 | 1891 | 683 | 758 | 650 | 2052 | 1977 | 2085 | 3000 | 3000 | 3000 | -948 | -1023 | -915 | 0 | 0 | 1 | 218 | 3102 | 2517 | 2605
358 | 2024-12-13 | 844 | 1893 | 685 | 760 | 652 | 2052 | 1977 | 2085 | 3000 | 3000 | 3000 | -948 | -1023 | -915 | 0 | 0 | 0 | 220 | 3102 | 2517 | 2605
359 | 2024-12-14 | 844 | 1895 | 687 | 762 | 654 | 2052 | 1977 | 2085 | 3000 | 3000 | 3000 | -948 | -1023 | -915 | 0 | 0 | 0 | 222 | 3102 | 2517 | 2605
360 | 2024-12-15 | 844 | 1897 | 689 | 764 | 656 | 2052 | 1977 | 2085 | 3000 | 3000 | 3000 | -948 | -1023 | -915 | 0 | 0 | 0 | 224 | 3102 | 2517 | 2605
361 | 2024-12-16 | 844 | 1899 | 691 | 766 | 658 | 2052 | 1977 | 2085 | 3000 | 3000 | 3000 | -948 | -1023 | -915 | 0 | 0 | 0 | 226 | 3102 | 2517 | 2605
362 | 2024-12-17 | 844 | 1901 | 693 | 768 | 661 | 2052 | 1977 | 2084 | 3000 | 3000 | 3000 | -948 | -1023 | -916 | 0 | 0 | 1 | 228 | 3102 | 2517 | 2604
363 | 2024-12-18 | 844 | 1903 | 695 | 770 | 663 | 2052 | 1977 | 2084 | 3000 | 3000 | 3000 | -948 | -1023 | -916 | 0 | 0 | 0 | 230 | 3102 | 2517 | 2604
364 | 2024-12-19 | 844 | 1905 | 697 | 772 | 665 | 2052 | 1977 | 2084 | 3000 | 3000 | 3000 | -948 | -1023 | -916 | 0 | 0 | 0 | 232 | 3102 | 2517 | 2604
365 | 2024-12-20 | 844 | 1907 | 699 | 774 | 667 | 2052 | 1977 | 2084 | 3000 | 3000 | 3000 | -948 | -1023 | -916 | 0 | 0 | 0 | 234 | 3102 | 2517 | 2604
366 | 2024-12-21 | 844 | 1909 | 701 | 776 | 669 | 2052 | 1977 | 2084 | 3000 | 3000 | 3000 | -948 | -1023 | -916 | 0 | 0 | 0 | 236 | 3102 | 2517 | 2604
367 | 2024-12-22 | 844 | 1911 | 703 | 778 | 672 | 2052 | 1977 | 2083 | 3000 | 3000 | 3000 | -948 | -1023 | -917 | 0 | 0 | 1 | 238 | 3102 | 2517 | 2603
368 | 2024-12-23 | 844 | 1913 | 705 | 780 | 674 | 2052 | 1977 | 2083 | 3000 | 3000 | 3000 | -948 | -1023 | -917 | 0 | 0 | 0 | 240 | 3102 | 2517 | 2603
369 | 2024-12-24 | 844 | 1915 | 707 | 782 | 676 | 2052 | 1977 | 2083 | 3000 | 3000 | 3000 | -948 | -1023 | -917 | 0 | 0 | 0 | 242 | 3102 | 2517 | 2603
370 | 2024-12-25 | 844 | 1917 | 709 | 784 | 678 | 2052 | 1977 | 2083 | 3000 | 3000 | 3000 | -948 | -1023 | -917 | 0 | 0 | 0 | 244 | 3102 | 2517 | 2603
371 | 2024-12-26 | 844 | 1919 | 711 | 786 | 681 | 2052 | 1977 | 2082 | 3000 | 3000 | 3000 | -948 | -1023 | -918 | 0 | 0 | 1 | 246 | 3102 | 2517 | 2602
372 | 2024-12-27 | 844 | 1921 | 713 | 788 | 683 | 2052 | 1977 | 2082 | 3000 | 3000 | 3000 | -948 | -1023 | -918 | 0 | 0 | 0 | 248 | 3102 | 2517 | 2602
373 | 2024-12-28 | 844 | 1923 | 715 | 790 | 685 | 2052 | 1977 | 2082 | 3000 | 3000 | 3000 | -948 | -1023 | -918 | 0 | 0 | 0 | 250 | 3102 | 2517 | 2602
374 | 2024-12-29 | 844 | 1925 | 717 | 792 | 687 | 2052 | 1977 | 2082 | 3000 | 3000 | 3000 | -948 | -1023 | -918 | 0 | 0 | 0 | 252 | 3102 | 2517 | 2602
375 | 2024-12-30 | 844 | 1927 | 719 | 794 | 692 | 2052 | 1977 | 2079 | 3000 | 3000 | 3000 | -948 | -1023 | -921 | 0 | 0 | 3 | 254 | 3102 | 2517 | 2599
376 | 2024-12-31 | 844 | 1929 | 721 | 796 | 694 | 2052 | 1977 | 2079 | 3000 | 3000 | 3000 | -948 | -1023 | -921 | 0 | 0 | 0 | 256 | 3102 | 2517 | 2599
377 | 2025-01-01 | 844 | 1931 | 723 | 798 | 696 | 2052 | 1977 | 2079 | 3000 | 3000 | 3000 | -948 | -1023 | -921 | 0 | 0 | 0 | 258 | 3102 | 2517 | 2599
378 | 2025-01-02 | 844 | 1933 | 725 | 800 | 698 | 2052 | 1977 | 2079 | 3000 | 3000 | 3000 | -948 | -1023 | -921 | 0 | 0 | 0 | 260 | 3102 | 2517 | 2599
379 | 2025-01-03 | 844 | 1935 | 727 | 802 | 702 | 2052 | 1977 | 2077 | 3000 | 3000 | 3000 | -948 | -1023 | -923 | 0 | 0 | 2 | 262 | 3102 | 2517 | 2597
380 | 2025-01-04 | 844 | 1937 | 729 | 804 | 704 | 2052 | 1977 | 2077 | 3000 | 3000 | 3000 | -948 | -1023 | -923 | 0 | 0 | 0 | 264 | 3102 | 2517 | 2597
381 | 2025-01-05 | 844 | 1939 | 731 | 806 | 706 | 2052 | 1977 | 2077 | 3000 | 3000 | 3000 | -948 | -1023 | -923 | 0 | 0 | 0 | 266 | 3102 | 2517 | 2597
382 | 2025-01-06 | 844 | 1941 | 733 | 808 | 708 | 2052 | 1977 | 2077 | 3000 | 3000 | 3000 | -948 | -1023 | -923 | 0 | 0 | 0 | 268 | 3102 | 2517 | 2597
383 | 2025-01-07 | 844 | 1943 | 735 | 810 | 710 | 2052 | 1977 | 2077 | 3000 | 3000 | 3000 | -948 | -1023 | -923 | 0 | 0 | 0 | 270 | 3102 | 2517 | 2597
384 | 2025-01-08 | 844 | 1945 | 737 | 812 | 712 | 2052 | 1977 | 2077 | 3000 | 3000 | 3000 | -948 | -1023 | -923 | 0 | 0 | 0 | 272 | 3102 | 2517 | 2597
385 | 2025-01-09 | 844 | 1947 | 739 | 814 | 714 | 2052 | 1977 | 2077 | 3000 | 3000 | 3000 | -948 | -1023 | -923 | 0 | 0 | 0 | 274 | 3102 | 2517 | 2597
386 | 2025-01-10 | 844 | 1949 | 741 | 816 | 716 | 2052 | 1977 | 2077 | 3000 | 3000 | 3000 | -948 | -1023 | -923 | 0 | 0 | 0 | 276 | 3102 | 2517 | 2597
387 | 2025-01-11 | 844 | 1951 | 743 | 818 | 718 | 2052 | 1977 | 2077 | 3000 | 3000 | 3000 | -948 | -1023 | -923 | 0 | 0 | 0 | 278 | 3102 | 2517 | 2597
388 | 2025-01-12 | 844 | 1953 | 745 | 820 | 720 | 2052 | 1977 | 2077 | 3000 | 3000 | 3000 | -948 | -1023 | -923 | 0 | 0 | 0 | 280 | 3102 | 2517 | 2597
389 | 2025-01-13 | 844 | 1955 | 747 | 822 | 722 | 2052 | 1977 | 2077 | 3000 | 3000 | 3000 | -948 | -1023 | -923 | 0 | 0 | 0 | 282 | 3102 | 2517 | 2597
390 | 2025-01-14 | 844 | 1957 | 749 | 824 | 724 | 2052 | 1977 | 2077 | 3000 | 3000 | 3000 | -948 | -1023 | -923 | 0 | 0 | 0 | 284 | 3102 | 2517 | 2597
391 | 2025-01-15 | 844 | 1959 | 751 | 826 | 727 | 2052 | 1977 | 2076 | 3000 | 3000 | 3000 | -948 | -1023 | -924 | 0 | 0 | 1 | 286 | 3102 | 2517 | 2596
392 | 2025-01-16 | 844 | 1961 | 753 | 828 | 729 | 2052 | 1977 | 2076 | 3000 | 3000 | 3000 | -948 | -1023 | -924 | 0 | 0 | 0 | 288 | 3102 | 2517 | 2596
393 | 2025-01-17 | 844 | 1963 | 755 | 830 | 731 | 2052 | 1977 | 2076 | 3000 | 3000 | 3000 | -948 | -1023 | -924 | 0 | 0 | 0 | 290 | 3102 | 2517 | 2596
394 | 2025-01-18 | 844 | 1965 | 757 | 832 | 733 | 2052 | 1977 | 2076 | 3000 | 3000 | 3000 | -948 | -1023 | -924 | 0 | 0 | 0 | 292 | 3102 | 2517 | 2596
395 | 2025-01-19 | 844 | 1967 | 759 | 834 | 735 | 2052 | 1977 | 2076 | 3000 | 3000 | 3000 | -948 | -1023 | -924 | 0 | 0 | 0 | 294 | 3102 | 2517 | 2596
396 | 2025-01-20 | 844 | 1969 | 761 | 836 | 738 | 2052 | 1977 | 2075 | 3000 | 3000 | 3000 | -948 | -1023 | -925 | 0 | 0 | 1 | 296 | 3102 | 2517 | 2595
397 | 2025-01-21 | 844 | 1971 | 763 | 838 | 741 | 2052 | 1977 | 2074 | 3000 | 3000 | 3000 | -948 | -1023 | -926 | 0 | 0 | 1 | 298 | 3102 | 2517 | 2594
398 | 2025-01-22 | 844 | 1973 | 765 | 840 | 743 | 2052 | 1977 | 2074 | 3000 | 3000 | 3000 | -948 | -1023 | -926 | 0 | 0 | 0 | 300 | 3102 | 2517 | 2594
399 | 2025-01-23 | 844 | 1975 | 767 | 842 | 745 | 2052 | 1977 | 2074 | 3000 | 3000 | 3000 | -948 | -1023 | -926 | 0 | 0 | 0 | 302 | 3102 | 2517 | 2594
400 | 2025-01-24 | 844 | 1977 | 769 | 844 | 747 | 2052 | 1977 | 2074 | 3000 | 3000 | 3000 | -948 | -1023 | -926 | 0 | 0 | 0 | 304 | 3102 | 2517 | 2594
401 | 2025-01-25 | 844 | 1979 | 771 | 846 | 749 | 2052 | 1977 | 2074 | 3000 | 3000 | 3000 | -948 | -1023 | -926 | 0 | 0 | 0 | 306 | 3102 | 2517 | 2594
402 | 2025-01-26 | 844 | 1981 | 773 | 848 | 751 | 2052 | 1977 | 2074 | 3000 | 3000 | 3000 | -948 | -1023 | -926 | 0 | 0 | 0 | 308 | 3102 | 2517 | 2594
403 | 2025-01-27 | 844 | 1983 | 775 | 850 | 753 | 2052 | 1977 | 2074 | 3000 | 3000 | 3000 | -948 | -1023 | -926 | 0 | 0 | 0 | 310 | 3102 | 2517 | 2594
404 | 2025-01-28 | 844 | 1985 | 777 | 852 | 756 | 2052 | 1977 | 2073 | 3000 | 3000 | 3000 | -948 | -1023 | -927 | 0 | 0 | 1 | 312 | 3102 | 2517 | 2593
405 | 2025-01-29 | 844 | 1987 | 779 | 854 | 758 | 2052 | 1977 | 2073 | 3000 | 3000 | 3000 | -948 | -1023 | -927 | 0 | 0 | 0 | 314 | 3102 | 2517 | 2593
406 | 2025-01-30 | 844 | 1989 | 781 | 856 | 760 | 2052 | 1977 | 2073 | 3000 | 3000 | 3000 | -948 | -1023 | -927 | 0 | 0 | 0 | 316 | 3102 | 2517 | 2593
407 | 2025-01-31 | 844 | 1991 | 783 | 858 | 762 | 2052 | 1977 | 2073 | 3000 | 3000 | 3000 | -948 | -1023 | -927 | 0 | 0 | 0 | 318 | 3102 | 2517 | 2593
408 | 2025-02-01 | 844 | 1993 | 785 | 860 | 765 | 2052 | 1977 | 2072 | 3000 | 3000 | 3000 | -948 | -1023 | -928 | 0 | 0 | 1 | 320 | 3102 | 2517 | 2592
409 | 2025-02-02 | 844 | 1995 | 787 | 862 | 767 | 2052 | 1977 | 2072 | 3000 | 3000 | 3000 | -948 | -1023 | -928 | 0 | 0 | 0 | 322 | 3102 | 2517 | 2592
410 | 2025-02-03 | 844 | 1997 | 789 | 864 | 769 | 2052 | 1977 | 2072 | 3000 | 3000 | 3000 | -948 | -1023 | -928 | 0 | 0 | 0 | 324 | 3102 | 2517 | 2592
411 | 2025-02-04 | 844 | 1999 | 791 | 866 | 771 | 2052 | 1977 | 2072 | 3000 | 3000 | 3000 | -948 | -1023 | -928 | 0 | 0 | 0 | 326 | 3102 | 2517 | 2592
412 | 2025-02-05 | 844 | 2001 | 793 | 868 | 773 | 2052 | 1977 | 2072 | 3000 | 3000 | 3000 | -948 | -1023 | -928 | 0 | 0 | 0 | 328 | 3102 | 2517 | 2592
413 | 2025-02-06 | 844 | 2003 | 795 | 870 | 776 | 2052 | 1977 | 2071 | 3000 | 3000 | 3000 | -948 | -1023 | -929 | 0 | 0 | 1 | 330 | 3102 | 2517 | 2591
414 | 2025-02-07 | 844 | 2005 | 797 | 872 | 778 | 2052 | 1977 | 2071 | 3000 | 3000 | 3000 | -948 | -1023 | -929 | 0 | 0 | 0 | 332 | 3102 | 2517 | 2591
415 | 2025-02-08 | 844 | 2007 | 799 | 874 | 780 | 2052 | 1977 | 2071 | 3000 | 3000 | 3000 | -948 | -1023 | -929 | 0 | 0 | 0 | 334 | 3102 | 2517 | 2591
416 | 2025-02-09 | 844 | 2009 | 801 | 876 | 782 | 2052 | 1977 | 2071 | 3000 | 3000 | 3000 | -948 | -1023 | -929 | 0 | 0 | 0 | 336 | 3102 | 2517 | 2591
417 | 2025-02-10 | 844 | 2011 | 803 | 878 | 785 | 2052 | 1977 | 2070 | 3000 | 3000 | 3000 | -948 | -1023 | -930 | 0 | 0 | 1 | 338 | 3102 | 2517 | 2590
418 | 2025-02-11 | 844 | 2013 | 805 | 880 | 787 | 2052 | 1977 | 2070 | 3000 | 3000 | 3000 | -948 | -1023 | -930 | 0 | 0 | 0 | 340 | 3102 | 2517 | 2590
419 | 2025-02-12 | 844 | 2015 | 807 | 882 | 789 | 2052 | 1977 | 2070 | 3000 | 3000 | 3000 | -948 | -1023 | -930 | 0 | 0 | 0 | 342 | 3102 | 2517 | 2590
420 | 2025-02-13 | 844 | 2017 | 809 | 884 | 791 | 2052 | 1977 | 2070 | 3000 | 3000 | 3000 | -948 | -1023 | -930 | 0 | 0 | 0 | 344 | 3102 | 2517 | 2590
421 | 2025-02-14 | 844 | 2019 | 811 | 886 | 793 | 2052 | 1977 | 2070 | 3000 | 3000 | 3000 | -948 | -1023 | -930 | 0 | 0 | 0 | 346 | 3102 | 2517 | 2590
422 | 2025-02-15 | 844 | 2021 | 813 | 888 | 795 | 2052 | 1977 | 2070 | 3000 | 3000 | 3000 | -948 | -1023 | -930 | 0 | 0 | 0 | 348 | 3102 | 2517 | 2590
423 | 2025-02-16 | 844 | 2023 | 815 | 890 | 797 | 2052 | 1977 | 2070 | 3000 | 3000 | 3000 | -948 | -1023 | -930 | 0 | 0 | 0 | 350 | 3102 | 2517 | 2590
424 | 2025-02-17 | 844 | 2025 | 817 | 892 | 799 | 2052 | 1977 | 2070 | 3000 | 3000 | 3000 | -948 | -1023 | -930 | 0 | 0 | 0 | 352 | 3102 | 2517 | 2590
425 | 2025-02-18 | 844 | 2027 | 819 | 894 | 801 | 2052 | 1977 | 2070 | 3000 | 3000 | 3000 | -948 | -1023 | -930 | 0 | 0 | 0 | 354 | 3102 | 2517 | 2590
426 | 2025-02-19 | 844 | 2029 | 821 | 896 | 803 | 2052 | 1977 | 2070 | 3000 | 3000 | 3000 | -948 | -1023 | -930 | 0 | 0 | 0 | 356 | 3102 | 2517 | 2590
427 | 2025-02-20 | 844 | 2031 | 823 | 898 | 805 | 2052 | 1977 | 2070 | 3000 | 3000 | 3000 | -948 | -1023 | -930 | 0 | 0 | 0 | 358 | 3102 | 2517 | 2590
428 | 2025-02-21 | 844 | 2033 | 825 | 900 | 807 | 2052 | 1977 | 2070 | 3000 | 3000 | 3000 | -948 | -1023 | -930 | 0 | 0 | 0 | 360 | 3102 | 2517 | 2590
429 | 2025-02-22 | 844 | 2035 | 827 | 902 | 809 | 2052 | 1977 | 2070 | 3000 | 3000 | 3000 | -948 | -1023 | -930 | 0 | 0 | 0 | 362 | 3102 | 2517 | 2590
430 | 2025-02-23 | 844 | 2037 | 829 | 904 | 812 | 2052 | 1977 | 2069 | 3000 | 3000 | 3000 | -948 | -1023 | -931 | 0 | 0 | 1 | 364 | 3102 | 2517 | 2589
431 | 2025-02-24 | 844 | 2039 | 831 | 906 | 814 | 2052 | 1977 | 2069 | 3000 | 3000 | 3000 | -948 | -1023 | -931 | 0 | 0 | 0 | 366 | 3102 | 2517 | 2589
432 | 2025-02-25 | 844 | 2041 | 833 | 908 | 817 | 2052 | 1977 | 2068 | 3000 | 3000 | 3000 | -948 | -1023 | -932 | 0 | 0 | 1 | 368 | 3102 | 2517 | 2588
433 | 2025-02-26 | 844 | 2043 | 835 | 910 | 819 | 2052 | 1977 | 2068 | 3000 | 3000 | 3000 | -948 | -1023 | -932 | 0 | 0 | 0 | 370 | 3102 | 2517 | 2588
434 | 2025-02-27 | 844 | 2045 | 838 | 912 | 821 | 2051 | 1977 | 2068 | 3000 | 3000 | 3000 | -949 | -1023 | -932 | 1 | 0 | 0 | 372 | 3101 | 2517 | 2588
435 | 2025-02-28 | 844 | 2047 | 840 | 916 | 823 | 2051 | 1975 | 2068 | 3000 | 3000 | 3000 | -949 | -1025 | -932 | 0 | 2 | 0 | 376 | 3101 | 2515 | 2588
436 | 2025-03-01 | 844 | 2049 | 842 | 918 | 825 | 2051 | 1975 | 2068 | 3000 | 3000 | 3000 | -949 | -1025 | -932 | 0 | 0 | 0 | 378 | 3101 | 2515 | 2588
437 | 2025-03-02 | 844 | 2051 | 844 | 921 | 827 | 2051 | 1974 | 2068 | 3000 | 3000 | 3000 | -949 | -1026 | -932 | 0 | 1 | 0 | 381 | 3101 | 2514 | 2588
438 | 2025-03-03 | 844 | 2053 | 846 | 923 | 829 | 2051 | 1974 | 2068 | 3000 | 3000 | 3000 | -949 | -1026 | -932 | 0 | 0 | 0 | 383 | 3101 | 2514 | 2588
439 | 2025-03-04 | 844 | 2055 | 848 | 925 | 831 | 2051 | 1974 | 2068 | 3000 | 3000 | 3000 | -949 | -1026 | -932 | 0 | 0 | 0 | 385 | 3101 | 2514 | 2588
440 | 2025-03-05 | 844 | 2057 | 850 | 928 | 833 | 2051 | 1973 | 2068 | 3000 | 3000 | 3000 | -949 | -1027 | -932 | 0 | 1 | 0 | 88 | 3401 | 2813 | 2888 | 0.3 |  |  |  | GT GD2 LỚP 3
441 | 2025-03-06 | 844 | 2059 | 853 | 932 | 835 | 2050 | 1971 | 2068 | 3000 | 3000 | 3000 | -950 | -1029 | -932 | 1 | 2 | 0 | 92 | 3400 | 2811 | 2888
442 | 2025-03-07 | 844 | 2061 | 855 | 936 | 838 | 2050 | 1969 | 2067 | 3000 | 3000 | 3000 | -950 | -1031 | -933 | 0 | 2 | 1 | 96 | 3400 | 2809 | 2887
443 | 2025-03-08 | 844 | 2063 | 857 | 938 | 840 | 2050 | 1969 | 2067 | 3000 | 3000 | 3000 | -950 | -1031 | -933 | 0 | 0 | 0 | 98 | 3400 | 2809 | 2887
444 | 2025-03-09 | 844 | 2065 | 859 | 940 | 842 | 2050 | 1969 | 2067 | 3000 | 3000 | 3000 | -950 | -1031 | -933 | 0 | 0 | 0 | 100 | 3400 | 2809 | 2887
445 | 2025-03-10 | 844 | 2067 | 861 | 944 | 845 | 2050 | 1967 | 2066 | 3000 | 3000 | 3000 | -950 | -1033 | -934 | 0 | 2 | 1 | -196 | 3700 | 3107 | 3186 | 0.3 |  |  |  | GT GD2 LỚP 2
446 | 2025-03-11 | 844 | 2069 | 863 | 946 | 847 | 2050 | 1967 | 2066 | 3000 | 3000 | 3000 | -950 | -1033 | -934 | 0 | 0 | 0 | -194 | 3700 | 3107 | 3186
447 | 2025-03-12 | 844 | 2071 | 865 | 949 | 849 | 2050 | 1966 | 2066 | 3000 | 3000 | 3000 | -950 | -1034 | -934 | 0 | 1 | 0 | -191 | 3700 | 3106 | 3186
448 | 2025-03-13 | 844 | 2073 | 868 | 951 | 852 | 2049 | 1966 | 2065 | 3000 | 3000 | 3000 | -951 | -1034 | -935 | 1 | 0 | 1 | -189 | 3699 | 3106 | 3185
449 | 2025-03-14 | 844 | 2075 | 870 | 955 | 854 | 2049 | 1964 | 2065 | 3000 | 3000 | 3000 | -951 | -1036 | -935 | 0 | 2 | 0 | -185 | 3699 | 3104 | 3185
450 | 2025-03-15 | 844 | 2077 | 872 | 957 | 856 | 2049 | 1964 | 2065 | 3000 | 3000 | 3000 | -951 | -1036 | -935 | 0 | 0 | 0 | -183 | 3699 | 3104 | 3185
451 | 2025-03-16 | 844 | 2079 | 875 | 969 | 858 | 2048 | 1954 | 2065 | 3000 | 3000 | 3000 | -952 | -1046 | -935 | 1 | 10 | 0 | -471 | 3998 | 3394 | 3485 | 0.3 |  |  |  | K.Thúc GT
452 | 2025-03-19 | 844 | 2081 | 897 | 998 | 885 | 2028 | 1927 | 2040 | 3000 | 3000 | 3000 | -972 | -1073 | -960 | 20 | 27 | 25 | -442 | 3978 | 3367 | 3460
453 | 2025-03-23 | 844 | 2083 | 928 | 1034 | 922 | 1999 | 1893 | 2005 | 3000 | 3000 | 3000 | -1001 | -1107 | -995 | 29 | 34 | 35 | -406 | 3949 | 3333 | 3425
454 | 2025-03-26 | 844 | 2085 | 948 | 1061 | 946 | 1981 | 1868 | 1983 | 3000 | 3000 | 3000 | -1019 | -1132 | -1017 | 18 | 25 | 22 | -379 | 3931 | 3308 | 3403
455 | 2025-03-30 | 844 | 2087 | 976 | 1096 | 978 | 1955 | 1835 | 1953 | 3000 | 3000 | 3000 | -1045 | -1165 | -1047 | 26 | 33 | 30 | -344 | 3905 | 3275 | 3373
456 | 2025-04-02 | 844 | 2089 | 988 | 1120 | 1000 | 1945 | 1813 | 1933 | 3000 | 3000 | 3000 | -1055 | -1187 | -1067 | 10 | 22 | 20 | -320 | 3895 | 3253 | 3353
457 | 2025-04-06 | 844 | 2091 | 1010 | 1152 | 1030 | 1925 | 1783 | 1905 | 3000 | 3000 | 3000 | -1075 | -1217 | -1095 | 20 | 30 | 28 | -288 | 3875 | 3223 | 3325
458 | 2025-04-09 | 844 | 2093 | 1020 | 1174 | 1048 | 1917 | 1763 | 1889 | 3000 | 3000 | 3000 | -1083 | -1237 | -1111 | 8 | 20 | 16 | -266 | 3867 | 3203 | 3309
459 | 2025-04-13 | 844 | 2095 | 1038 | 1205 | 1075 | 1901 | 1734 | 1864 | 3000 | 3000 | 3000 | -1099 | -1266 | -1136 | 16 | 29 | 25 | -235 | 3851 | 3174 | 3284
460 | 2025-04-20 | 844 | 2097 | 1062 | 1237 | 1112 | 1879 | 1704 | 1829 | 3000 | 3000 | 3000 | -1121 | -1296 | -1171 | 22 | 30 | 35 | -203 | 3829 | 3144 | 3249
461 | 2025-04-27 | 844 | 2099 | 1081 | 1267 | 1149 | 1862 | 1676 | 1794 | 3000 | 3000 | 3000 | -1138 | -1324 | -1206 | 17 | 28 | 35 | -173 | 3812 | 3116 | 3214
462 | 2025-05-04 | 844 | 2101 | 1097 | 1295 | 1181 | 1848 | 1650 | 1764 | 3000 | 3000 | 3000 | -1152 | -1350 | -1236 | 14 | 26 | 30 | -145 | 3798 | 3090 | 3184
463 | 2025-05-11 | 844 | 2103 | 1109 | 1322 | 1209 | 1838 | 1625 | 1738 | 3000 | 3000 | 3000 | -1162 | -1375 | -1262 | 10 | 25 | 26 | -118 | 3788 | 3065 | 3158
464 | 2025-05-18 | 844 | 2105 | 1121 | 1346 | 1231 | 1828 | 1603 | 1718 | 3000 | 3000 | 3000 | -1172 | -1397 | -1282 | 10 | 22 | 20 | -94 | 3778 | 3043 | 3138
465 | 2025-05-25 | 844 | 2107 | 1133 | 1366 | 1251 | 1818 | 1585 | 1700 | 3000 | 3000 | 3000 | -1182 | -1415 | -1300 | 10 | 18 | 18 | -74 | 3768 | 3025 | 3120
466 | 2025-06-01 | 844 | 2109 | 1144 | 1382 | 1269 | 1809 | 1571 | 1684 | 3000 | 3000 | 3000 | -1191 | -1429 | -1316 | 9 | 14 | 16 | -58 | 3759 | 3011 | 3104
467 | 2025-06-08 | 844 | 2111 | 1155 | 1396 | 1287 | 1800 | 1559 | 1668 | 3000 | 3000 | 3000 | -1200 | -1441 | -1332 | 9 | 12 | 16 | -44 | 3750 | 2999 | 3088
468 | 2025-06-15 | 844 | 2113 | 1165 | 1410 | 1301 | 1792 | 1547 | 1656 | 3000 | 3000 | 3000 | -1208 | -1453 | -1344 | 8 | 12 | 12 | -30 | 3742 | 2987 | 3076
469 | 2025-06-22 | 844 | 2115 | 1175 | 1422 | 1313 | 1784 | 1537 | 1646 | 3000 | 3000 | 3000 | -1216 | -1463 | -1354 | 8 | 10 | 10 | -18 | 3734 | 2977 | 3066
470 | 2025-06-29 | 844 | 2117 | 1183 | 1433 | 1323 | 1778 | 1528 | 1638 | 3000 | 3000 | 3000 | -1222 | -1472 | -1362 | 6 | 9 | 8 | -7 | 3728 | 2968 | 3058
471 | 2025-07-06 | 844 | 2119 | 1191 | 1444 | 1333 | 1772 | 1519 | 1630 | 3000 | 3000 | 3000 | -1228 | -1481 | -1370 | 6 | 9 | 8 | 4 | 3722 | 2959 | 3050
472 | 2025-07-13 | 844 | 2121 | 1199 | 1455 | 1343 | 1766 | 1510 | 1622 | 3000 | 3000 | 3000 | -1234 | -1490 | -1378 | 6 | 9 | 8 | 15 | 3716 | 2950 | 3042
473 | 2025-07-20 | 844 | 2123 | 1207 | 1465 | 1351 | 1760 | 1502 | 1616 | 3000 | 3000 | 3000 | -1240 | -1498 | -1384 | 6 | 8 | 6 | 25 | 3710 | 2942 | 3036
474 | 2025-07-27 | 844 | 2125 | 1213 | 1471 | 1359 | 1756 | 1498 | 1610 | 3000 | 3000 | 3000 | -1244 | -1502 | -1390 | 4 | 4 | 6 | 31 | 3706 | 2938 | 3030
[16 empty] | 298 | 883 | 801
[16 empty] | -42 | -760 | -713
Formulas:
Ngày quan trắc = [Ngày quan trắc, row above]+1
Note on A5: AutoBVT: