## 116+340
THUỘC DỰ ÁN XÂY DỰNG CÔNG TRÌNH ĐƯỜNG BỘ CAO TỐC BẮC - NAM PHÍA ĐÔNG GIAI ĐOẠN 2021 - 2025
CHỦ ĐẦU TƯ | [8 empty] | TƯ VẤN GIÁM SÁT | [9 empty] | NHÀ THẦU
BAN QUẢN LÝ DỰ ÁN MỸ THUẬN | [8 empty] | LIÊN DANH PHÂN VIỆN KHCN GTVT PHÍA NAM - CÔNG TY CỔ PHẦN TƯ VẤN KỸ THUẬT VÀ XÂY DỰNG HỒNG HÀ | [9 empty] | LIÊN DANH CC1 - HẢI ĐĂNG - VẠN CƯỜNG - 492 - BẮC TRUNG NAM
BIỂU GHI ĐO QUAN TRẮC LÚN
Người lập: | [10 empty] | Tên mốc:
Thời tiết: |  | Nắng | [8 empty] | Cao độ mốc: |  | 844
Lý trình: |  | Km116+340 | [8 empty] | Ngày đặt bàn: |  | #REF!
Stt |  | Cao độ mốc (mm) | Số đọc tại mốc (mm) |  | Số đọc mia (mm) |  |  | Cao độ quan trắc (mm) |  |  | Chiều dài cần nối (mm) |  |  | Cao độ bàn đo lún (mm) |  |  | Tốc độ lún (mm) | [6 empty] | Chiều dày lớp đắp (m) | Đội quan trắc | Tư Vấn Giám Sát | Ghi chú
[5 empty] | Trái | Giữa | Phải | Trái | Giữa | Phải | Trái | Giữa | Phải | Trái | Giữa | Phải | Trái | Giữa | Phải |  |  |  | Phải
0 | 21/12/2023 | 844 | 1625 | 2469 | 999 | 779 | 1149 | 1470 | 1690 | 1320 | 2000 | 2000 | 2000 | -530 | -310 | -680 | 0 | 0 | 0 | 0 | 0 | 0 | -0.31 |  |  |  | Lắp đặt ban đầu
1 | 22/12/2023 | 844 | 1623 | 2467 | 997 | 777 | 1147 | 1470 | 1690 | 1320 | 2000 | 2000 | 2000 | -530 | -310 | -680 | 0 | 0 | 0 | 0 | 0 | 0 | -0.31
2 | 23/12/2023 | 844 | 1621 | 2465 | 995 | 775 | 1145 | 1470 | 1690 | 1320 | 2000 | 2000 | 2000 | -530 | -310 | -680 | 0 | 0 | 0 | 0 | 0 | 0 | -0.31
3 | 24/12/2023 | 844 | 1619 | 2463 | 993 | 773 | 1143 | 1470 | 1690 | 1320 | 2000 | 2000 | 2000 | -530 | -310 | -680 | 0 | 0 | 0 | 0 | 0 | 0 | -0.31 |  |  |  |  | 2023-12-24
4 | 25/12/2023 | 844 | 1617 | 2461 | 991 | 771 | 1141 | 1470 | 1690 | 1320 | 2000 | 2000 | 2000 | -530 | -310 | -680 | 0 | 0 | 0 | 0 | 0 | 0 | -0.31 |  |  |  |  | 2023-12-28
5 | 26/12/2023 | 844 | 1615 | 2459 | 989 | 769 | 1139 | 1470 | 1690 | 1320 | 2000 | 2000 | 2000 | -530 | -310 | -680 | 0 | 0 | 0 | 0 | 0 | 0 | -0.31 |  |  |  |  | 2024-01-02
6 | 27/12/2023 | 844 | 1613 | 2457 | 987 | 767 | 1137 | 1470 | 1690 | 1320 | 2000 | 2000 | 2000 | -530 | -310 | -680 | 0 | 0 | 0 | 0 | 0 | 0 | -0.31 |  |  |  |  | 2024-01-05
7 | 28/12/2023 | 844 | 1611 | 2455 | 985 | 765 | 1135 | 1470 | 1690 | 1320 | 2000 | 2000 | 2000 | -530 | -310 | -680 | 0 | 0 | 0 | 0 | 0 | 0 | -0.31 |  |  | -400 | 10 | 2024-01-09
8 | 29/12/2023 | 844 | 1609 | 2453 | 983 | 763 | 1133 | 1470 | 1690 | 1320 | 2000 | 2000 | 2000 | -530 | -310 | -680 | 0 | 0 | 0 | 0 | 0 | 0 | -0.31 |  |  |  |  | 2024-01-14
9 | 30/12/2023 | 844 | 1607 | 2451 | 981 | 761 | 1131 | 1470 | 1690 | 1320 | 2000 | 2000 | 2000 | -530 | -310 | -680 | 0 | 0 | 0 | 0 | 0 | 0 | -0.31 |  |  |  |  | 2024-01-18
10 | 31/12/2023 | 844 | 1605 | 2449 | 979 | 759 | 1129 | 1470 | 1690 | 1320 | 2000 | 2000 | 2000 | -530 | -310 | -680 | 0 | 0 | 0 | 0 | 0 | 0 | -0.31 |  |  |  |  | 2024-01-22
11 | 01/01/2024 | 844 | 1603 | 2447 | 977 | 757 | 1127 | 1470 | 1690 | 1320 | 2000 | 2000 | 2000 | -530 | -310 | -680 | 0 | 0 | 0 | 0 | 0 | 0 | -0.31 |  |  |  |  | 2024-03-04
12 | 02/01/2024 | 844 | 1601 | 2445 | 979 | 760 | 1128 | 1466 | 1685 | 1317 | 2000 | 2000 | 2000 | -534 | -315 | -683 | 4 | 5 | 3 | -4 | -5 | -3 | -0.015 | 0.3 | 0.3 |  | 9 | 2024-03-08
13 | 03/01/2024 | 844 | 1599 | 2443 | 980 | 761 | 1128 | 1463 | 1682 | 1315 | 2000 | 2000 | 2000 | -537 | -318 | -685 | 3 | 3 | 2 | -7 | -8 | -5 | -0.018 |  | 0.3 |  |  | 2024-03-13
14 | 04/01/2024 | 844 | 1597 | 2441 | 978 | 759 | 1126 | 1463 | 1682 | 1315 | 2000 | 2000 | 2000 | -537 | -318 | -685 | 0 | 0 | 0 | -7 | -8 | -5 | -0.018 |  | 0.3
15 | 05/01/2024 | 844 | 1595 | 2439 | 980 | 762 | 1127 | 1459 | 1677 | 1312 | 2000 | 2000 | 2000 | -541 | -323 | -688 | 4 | 5 | 3 | -11 | -13 | -8 | 0.187 | 0.3 | 0.6 |  | 8
16 | 06/01/2024 | 844 | 1593 | 2437 | 981 | 763 | 1127 | 1456 | 1674 | 1310 | 2000 | 2000 | 2000 | -544 | -326 | -690 | 3 | 3 | 2 | -14 | -16 | -10 | 0.184 |  | 0.6
17 | 07/01/2024 | 844 | 1591 | 2435 | 981 | 763 | 1127 | 1454 | 1672 | 1308 | 2000 | 2000 | 2000 | -546 | -328 | -692 | 2 | 2 | 2 | -16 | -18 | -12 | 0.182 |  | 0.6
18 | 08/01/2024 | 844 | 1589 | 2433 | 979 | 761 | 1125 | 1454 | 1672 | 1308 | 2000 | 2000 | 2000 | -546 | -328 | -692 | 0 | 0 | 0 | -16 | -18 | -12 | 0.182 |  | 0.6
19 | 09/01/2024 | 844 | 1587 | 2431 | 981 | 763 | 1126 | 1450 | 1668 | 1305 | 2000 | 2000 | 2000 | -550 | -332 | -695 | 4 | 4 | 3 | -20 | -22 | -15 | 0.478 | 0.3 | 0.9 |  | 7
20 | 10/01/2024 | 844 | 1585 | 2429 | 983 | 765 | 1126 | 1446 | 1664 | 1303 | 2000 | 2000 | 2000 | -554 | -336 | -697 | 4 | 4 | 2 | -24 | -26 | -17 | 0.474 |  | 0.9
21 | 11/01/2024 | 844 | 1583 | 2427 | 984 | 766 | 1126 | 1443 | 1661 | 1301 | 2000 | 2000 | 2000 | -557 | -339 | -699 | 3 | 3 | 2 | -27 | -29 | -19 | 0.471 |  | 0.9
22 | 12/01/2024 | 844 | 1581 | 2425 | 983 | 765 | 1125 | 1442 | 1660 | 1300 | 2000 | 2000 | 2000 | -558 | -340 | -700 | 1 | 1 | 1 | -28 | -30 | -20 | 0.47 |  | 0.9
23 | 13/01/2024 | 844 | 1579 | 2423 | 981 | 763 | 1123 | 1442 | 1660 | 1300 | 2000 | 2000 | 2000 | -558 | -340 | -700 | 0 | 0 | 0 | -28 | -30 | -20 | 0.47 |  | 0.9
24 | 14/01/2024 | 844 | 1577 | 2421 | 983 | 766 | 1124 | 1438 | 1655 | 1297 | 2000 | 2000 | 2000 | -562 | -345 | -703 | 4 | 5 | 3 | -32 | -35 | -23 | 0.765 | 0.3 | 1.2 |  | 6
25 | 15/01/2024 | 844 | 1575 | 2419 | 984 | 767 | 1124 | 1435 | 1652 | 1295 | 2000 | 2000 | 2000 | -565 | -348 | -705 | 3 | 3 | 2 | -35 | -38 | -25 | 0.762 |  | 1.2
26 | 16/01/2024 | 844 | 1573 | 2417 | 984 | 767 | 1123 | 1433 | 1650 | 1294 | 2000 | 2000 | 2000 | -567 | -350 | -706 | 2 | 2 | 1 | -37 | -40 | -26 | 0.76 |  | 1.2
27 | 17/01/2024 | 844 | 1571 | 2415 | 982 | 765 | 1121 | 1433 | 1650 | 1294 | 2000 | 2000 | 2000 | -567 | -350 | -706 | 0 | 0 | 0 | -37 | -40 | -26 | 0.76 |  | 1.2
28 | 18/01/2024 | 844 | 1569 | 2413 | 984 | 768 | 1122 | 1429 | 1645 | 1291 | 2000 | 2000 | 2000 | -571 | -355 | -709 | 4 | 5 | 3 | -41 | -45 | -29 | 1.055 | 0.3 | 1.5 |  | 5
29 | 19/01/2024 | 844 | 1567 | 2411 | 985 | 769 | 1122 | 1426 | 1642 | 1289 | 2000 | 2000 | 2000 | -574 | -358 | -711 | 3 | 3 | 2 | -44 | -48 | -31 | 1.052 |  | 1.5
30 | 20/01/2024 | 844 | 1565 | 2409 | 985 | 769 | 1121 | 1424 | 1640 | 1288 | 2000 | 2000 | 2000 | -576 | -360 | -712 | 2 | 2 | 1 | -46 | -50 | -32 | 1.05 |  | 1.5
31 | 21/01/2024 | 844 | 1563 | 2407 | 983 | 767 | 1119 | 1424 | 1640 | 1288 | 2000 | 2000 | 2000 | -576 | -360 | -712 | 0 | 0 | 0 | -46 | -50 | -32 | 1.05 |  | 1.5
32 | 22/01/2024 | 844 | 1561 | 2405 | 983 | 768 | 1119 | 1422 | 1637 | 1286 | 2000 | 2000 | 2000 | -578 | -363 | -714 | 2 | 3 | 2 | -48 | -53 | -34 | 1.347 | 0.3 | 1.8 |  | 4
33 | 23/01/2024 | 844 | 1559 | 2403 | 983 | 769 | 1119 | 1420 | 1634 | 1284 | 2000 | 2000 | 2000 | -580 | -366 | -716 | 2 | 3 | 2 | -50 | -56 | -36 | 1.344 |  | 1.8
34 | 24/01/2024 | 844 | 1557 | 2401 | 983 | 770 | 1119 | 1418 | 1631 | 1282 | 2000 | 2000 | 2000 | -582 | -369 | -718 | 2 | 3 | 2 | -52 | -59 | -38 | 1.341 |  | 1.8
35 | 25/01/2024 | 844 | 1555 | 2399 | 983 | 771 | 1119 | 1416 | 1628 | 1280 | 2000 | 2000 | 2000 | -584 | -372 | -720 | 2 | 3 | 2 | -54 | -62 | -40 | 1.338 |  | 1.8
36 | 26/01/2024 | 844 | 1553 | 2397 | 983 | 772 | 1119 | 1414 | 1625 | 1278 | 2000 | 2000 | 2000 | -586 | -375 | -722 | 2 | 3 | 2 | -56 | -65 | -42 | 1.335 |  | 1.8
37 | 27/01/2024 | 844 | 1551 | 2395 | 983 | 773 | 1119 | 1412 | 1622 | 1276 | 2000 | 2000 | 2000 | -588 | -378 | -724 | 2 | 3 | 2 | -58 | -68 | -44 | 1.332 |  | 1.8
38 | 28/01/2024 | 844 | 1549 | 2393 | 983 | 774 | 1119 | 1410 | 1619 | 1274 | 2000 | 2000 | 2000 | -590 | -381 | -726 | 2 | 3 | 2 | -60 | -71 | -46 | 1.329 |  | 1.8
39 | 29/01/2024 | 844 | 1547 | 2391 | 983 | 775 | 1119 | 1408 | 1616 | 1272 | 2000 | 2000 | 2000 | -592 | -384 | -728 | 2 | 3 | 2 | -62 | -74 | -48 | 1.326 |  | 1.8
40 | 30/01/2024 | 844 | 1545 | 2389 | 983 | 776 | 1119 | 1406 | 1613 | 1270 | 2000 | 2000 | 2000 | -594 | -387 | -730 | 2 | 3 | 2 | -64 | -77 | -50 | 1.323 |  | 1.8
41 | 31/01/2024 | 844 | 1543 | 2387 | 983 | 777 | 1119 | 1404 | 1610 | 1268 | 2000 | 2000 | 2000 | -596 | -390 | -732 | 2 | 3 | 2 | -66 | -80 | -52 | 1.32 |  | 1.8
42 | 01/02/2024 | 844 | 1541 | 2385 | 983 | 778 | 1119 | 1402 | 1607 | 1266 | 2000 | 2000 | 2000 | -598 | -393 | -734 | 2 | 3 | 2 | -68 | -83 | -54 | 1.317 |  | 1.8
43 | 02/02/2024 | 844 | 1539 | 2383 | 983 | 779 | 1119 | 1400 | 1604 | 1264 | 2000 | 2000 | 2000 | -600 | -396 | -736 | 2 | 3 | 2 | -70 | -86 | -56 | 1.314 |  | 1.8
44 | 03/02/2024 | 844 | 1537 | 2381 | 983 | 780 | 1119 | 1398 | 1601 | 1262 | 2000 | 2000 | 2000 | -602 | -399 | -738 | 2 | 3 | 2 | -72 | -89 | -58 | 1.311 |  | 1.8
45 | 04/02/2024 | 844 | 1535 | 2379 | 983 | 781 | 1119 | 1396 | 1598 | 1260 | 2000 | 2000 | 2000 | -604 | -402 | -740 | 2 | 3 | 2 | -74 | -92 | -60 | 1.308 |  | 1.8
46 | 05/02/2024 | 844 | 1533 | 2377 | 983 | 782 | 1119 | 1394 | 1595 | 1258 | 2000 | 2000 | 2000 | -606 | -405 | -742 | 2 | 3 | 2 | -76 | -95 | -62 | 1.305 |  | 1.8
47 | 06/02/2024 | 844 | 1531 | 2375 | 983 | 783 | 1119 | 1392 | 1592 | 1256 | 2000 | 2000 | 2000 | -608 | -408 | -744 | 2 | 3 | 2 | -78 | -98 | -64 | 1.302 |  | 1.8
48 | 07/02/2024 | 844 | 1529 | 2373 | 983 | 784 | 1119 | 1390 | 1589 | 1254 | 2000 | 2000 | 2000 | -610 | -411 | -746 | 2 | 3 | 2 | -80 | -101 | -66 | 1.299 |  | 1.8
49 | 08/02/2024 | 844 | 1527 | 2371 | 983 | 785 | 1119 | 1388 | 1586 | 1252 | 2000 | 2000 | 2000 | -612 | -414 | -748 | 2 | 3 | 2 | -82 | -104 | -68 | 1.296 |  | 1.8
50 | 09/02/2024 | 844 | 1525 | 2369 | 983 | 786 | 1119 | 1386 | 1583 | 1250 | 2000 | 2000 | 2000 | -614 | -417 | -750 | 2 | 3 | 2 | -84 | -107 | -70 | 1.293 |  | 1.8
51 | 10/02/2024 | 844 | 1523 | 2367 | 983 | 787 | 1119 | 1384 | 1580 | 1248 | 2000 | 2000 | 2000 | -616 | -420 | -752 | 2 | 3 | 2 | -86 | -110 | -72 | 1.29 |  | 1.8
52 | 11/02/2024 | 844 | 1521 | 2365 | 983 | 788 | 1119 | 1382 | 1577 | 1246 | 2000 | 2000 | 2000 | -618 | -423 | -754 | 2 | 3 | 2 | -88 | -113 | -74 | 1.287 |  | 1.8
53 | 12/02/2024 | 844 | 1519 | 2363 | 983 | 789 | 1119 | 1380 | 1574 | 1244 | 2000 | 2000 | 2000 | -620 | -426 | -756 | 2 | 3 | 2 | -90 | -116 | -76 | 1.284 |  | 1.8
54 | 13/02/2024 | 844 | 1517 | 2361 | 983 | 790 | 1119 | 1378 | 1571 | 1242 | 2000 | 2000 | 2000 | -622 | -429 | -758 | 2 | 3 | 2 | -92 | -119 | -78 | 1.281 |  | 1.8
55 | 14/02/2024 | 844 | 1515 | 2359 | 983 | 791 | 1119 | 1376 | 1568 | 1240 | 2000 | 2000 | 2000 | -624 | -432 | -760 | 2 | 3 | 2 | -94 | -122 | -80 | 1.278 |  | 1.8
56 | 15/02/2024 | 844 | 1513 | 2357 | 983 | 791 | 1119 | 1374 | 1566 | 1238 | 2000 | 2000 | 2000 | -626 | -434 | -762 | 2 | 2 | 2 | -96 | -124 | -82 | 1.276 |  | 1.8
57 | 16/02/2024 | 844 | 1511 | 2355 | 983 | 791 | 1119 | 1372 | 1564 | 1236 | 2000 | 2000 | 2000 | -628 | -436 | -764 | 2 | 2 | 2 | -98 | -126 | -84 | 1.274 |  | 1.8
58 | 17/02/2024 | 844 | 1509 | 2353 | 983 | 791 | 1119 | 1370 | 1562 | 1234 | 2000 | 2000 | 2000 | -630 | -438 | -766 | 2 | 2 | 2 | -100 | -128 | -86 | 1.272 |  | 1.8
59 | 18/02/2024 | 844 | 1507 | 2351 | 983 | 791 | 1119 | 1368 | 1560 | 1232 | 2000 | 2000 | 2000 | -632 | -440 | -768 | 2 | 2 | 2 | -102 | -130 | -88 | 1.27 |  | 1.8
60 | 19/02/2024 | 844 | 1505 | 2349 | 983 | 791 | 1119 | 1366 | 1558 | 1230 | 2000 | 2000 | 2000 | -634 | -442 | -770 | 2 | 2 | 2 | -104 | -132 | -90 | 1.268 |  | 1.8
61 | 20/02/2024 | 844 | 1503 | 2347 | 983 | 791 | 1119 | 1364 | 1556 | 1228 | 2000 | 2000 | 2000 | -636 | -444 | -772 | 2 | 2 | 2 | -106 | -134 | -92 | 1.266 |  | 1.8
62 | 21/02/2024 | 844 | 1501 | 2345 | 983 | 791 | 1117 | 1362 | 1554 | 1228 | 2000 | 2000 | 2000 | -638 | -446 | -772 | 2 | 2 | 0 | -108 | -136 | -92 | 1.264 |  | 1.8
63 | 22/02/2024 | 844 | 1499 | 2343 | 984 | 791 | 1115 | 1359 | 1552 | 1228 | 2000 | 2000 | 2000 | -641 | -448 | -772 | 3 | 2 | 0 | -111 | -138 | -92 | 1.262 |  | 1.8
64 | 23/02/2024 | 844 | 1497 | 2341 | 985 | 791 | 1113 | 1356 | 1550 | 1228 | 2000 | 2000 | 2000 | -644 | -450 | -772 | 3 | 2 | 0 | -114 | -140 | -92 | 1.26 |  | 1.8
65 | 24/02/2024 | 844 | 1495 | 2339 | 986 | 790 | 1111 | 1353 | 1549 | 1228 | 2000 | 2000 | 2000 | -647 | -451 | -772 | 3 | 1 | 0 | -117 | -141 | -92 | 1.259 |  | 1.8
66 | 25/02/2024 | 844 | 1493 | 2337 | 987 | 789 | 1109 | 1350 | 1548 | 1228 | 2000 | 2000 | 2000 | -650 | -452 | -772 | 3 | 1 | 0 | -120 | -142 | -92 | 1.258 |  | 1.8
67 | 26/02/2024 | 844 | 1491 | 2335 | 988 | 788 | 1107 | 1347 | 1547 | 1228 | 2000 | 2000 | 2000 | -653 | -453 | -772 | 3 | 1 | 0 | -123 | -143 | -92 | 1.257 |  | 1.8
68 | 27/02/2024 | 844 | 1489 | 2333 | 989 | 787 | 1105 | 1344 | 1546 | 1228 | 2000 | 2000 | 2000 | -656 | -454 | -772 | 3 | 1 | 0 | -126 | -144 | -92 | 1.256 |  | 1.8
69 | 28/02/2024 | 844 | 1487 | 2331 | 990 | 786 | 1103 | 1341 | 1545 | 1228 | 2000 | 2000 | 2000 | -659 | -455 | -772 | 3 | 1 | 0 | -129 | -145 | -92 | 1.255 |  | 1.8
70 | 29/02/2024 | 844 | 1485 | 2329 | 990 | 784 | 1101 | 1339 | 1545 | 1228 | 2000 | 2000 | 2000 | -661 | -455 | -772 | 2 | 0 | 0 | -131 | -145 | -92 | 1.255 |  | 1.8
71 | 01/03/2024 | 844 | 1483 | 2327 | 990 | 782 | 1099 | 1337 | 1545 | 1228 | 2000 | 2000 | 2000 | -663 | -455 | -772 | 2 | 0 | 0 | -133 | -145 | -92 | 1.255 |  | 1.8
72 | 02/03/2024 | 844 | 1481 | 2325 | 990 | 780 | 1097 | 1335 | 1545 | 1228 | 2000 | 2000 | 2000 | -665 | -455 | -772 | 2 | 0 | 0 | -135 | -145 | -92 | 1.255 |  | 1.8
73 | 03/03/2024 | 844 | 1479 | 2323 | 988 | 778 | 1095 | 1335 | 1545 | 1228 | 2000 | 2000 | 2000 | -665 | -455 | -772 | 0 | 0 | 0 | -135 | -145 | -92 | 1.255 |  | 1.8 |  |  | 2024-03-04
74 | 04/03/2024 | 844 | 1477 | 2321 | 990 | 781 | 1096 | 1331 | 1540 | 1225 | 2000 | 2000 | 2000 | -669 | -460 | -775 | 4 | 5 | 3 | -139 | -150 | -95 | 1.55 | 0.3 | 2.1 |  | 3 | 2024-03-08
75 | 05/03/2024 | 844 | 1475 | 2319 | 991 | 782 | 1096 | 1328 | 1537 | 1223 | 2000 | 2000 | 2000 | -672 | -463 | -777 | 3 | 3 | 2 | -142 | -153 | -97 | 1.547 |  | 2.1 |  |  | 2024-03-13
76 | 06/03/2024 | 844 | 1473 | 2317 | 991 | 782 | 1096 | 1326 | 1535 | 1221 | 2000 | 2000 | 2000 | -674 | -465 | -779 | 2 | 2 | 2 | -144 | -155 | -99 | 1.545 |  | 2.1
77 | 07/03/2024 | 844 | 1471 | 2315 | 989 | 780 | 1094 | 1326 | 1535 | 1221 | 2000 | 2000 | 2000 | -674 | -465 | -779 | 0 | 0 | 0 | -144 | -155 | -99 | 1.545 |  | 2.1
78 | 08/03/2024 | 844 | 1469 | 2313 | 991 | 782 | 1095 | 1322 | 1531 | 1218 | 2000 | 2000 | 2000 | -678 | -469 | -782 | 4 | 4 | 3 | -148 | -159 | -102 | 1.841 | 0.3 | 2.4 |  | 2
79 | 09/03/2024 | 844 | 1467 | 2311 | 992 | 784 | 1095 | 1319 | 1527 | 1216 | 2000 | 2000 | 2000 | -681 | -473 | -784 | 3 | 4 | 2 | -151 | -163 | -104 | 1.837 |  | 2.4
80 | 10/03/2024 | 844 | 1465 | 2309 | 992 | 785 | 1095 | 1317 | 1524 | 1214 | 2000 | 2000 | 2000 | -683 | -476 | -786 | 2 | 3 | 2 | -153 | -166 | -106 | 1.834 |  | 2.4
81 | 11/03/2024 | 844 | 1463 | 2307 | 992 | 784 | 1094 | 1315 | 1523 | 1213 | 2000 | 2000 | 2000 | -685 | -477 | -787 | 2 | 1 | 1 | -155 | -167 | -107 | 1.833 |  | 2.4 |  | Trước nối cần
82 | 12/03/2024 | 844 | 1461 | 2305 | -10 | -218 | 92 | 2315 | 2523 | 2213 | 3000 | 3000 | 3000 | -685 | -477 | -787 | 0 | 0 | 0 | -155 | -167 | -107 | 1.833 |  | 2.4 |  | Sau nối cần
83 | 13/03/2024 | 844 | 1459 | 2303 | -7 | -215 | 93 | 2310 | 2518 | 2210 | 3000 | 3000 | 3000 | -690 | -482 | -790 | 5 | 5 | 3 | -160 | -172 | -110 | 2.128 | 0.3 | 2.7 |  | 1
84 | 14/03/2024 | 844 | 1457 | 2301 | -4 | -212 | 94 | 2305 | 2513 | 2207 | 3000 | 3000 | 3000 | -695 | -487 | -793 | 5 | 5 | 3 | -165 | -177 | -113 | 2.123 |  | 2.7
85 | 15/03/2024 | 844 | 1455 | 2299 | -1 | -209 | 95 | 2300 | 2508 | 2204 | 3000 | 3000 | 3000 | -700 | -492 | -796 | 5 | 5 | 3 | -170 | -182 | -116 | 2.118 |  | 2.7
86 | 16/03/2024 | 844 | 1453 | 2297 | 2 | -206 | 96 | 2295 | 2503 | 2201 | 3000 | 3000 | 3000 | -705 | -497 | -799 | 5 | 5 | 3 | -175 | -187 | -119 | 2.113 |  | 2.7
87 | 17/03/2024 | 844 | 1451 | 2295 | 5 | -203 | 97 | 2290 | 2498 | 2198 | 3000 | 3000 | 3000 | -710 | -502 | -802 | 5 | 5 | 3 | -180 | -192 | -122 | 2.108 |  | 2.7
88 | 18/03/2024 | 844 | 1449 | 2293 | 8 | -200 | 98 | 2285 | 2493 | 2195 | 3000 | 3000 | 3000 | -715 | -507 | -805 | 5 | 5 | 3 | -185 | -197 | -125 | 2.103 |  | 2.7
89 | 19/03/2024 | 844 | 1447 | 2291 | 11 | -197 | 99 | 2280 | 2488 | 2192 | 3000 | 3000 | 3000 | -720 | -512 | -808 | 5 | 5 | 3 | -190 | -202 | -128 | 2.098 |  | 2.7
90 | 20/03/2024 | 844 | 1445 | 2289 | 14 | -194 | 100 | 2275 | 2483 | 2189 | 3000 | 3000 | 3000 | -725 | -517 | -811 | 5 | 5 | 3 | -195 | -207 | -131 | 2.093 |  | 2.7
91 | 21/03/2024 | 844 | 1443 | 2287 | 17 | -191 | 101 | 2270 | 2478 | 2186 | 3000 | 3000 | 3000 | -730 | -522 | -814 | 5 | 5 | 3 | -200 | -212 | -134 | 2.088 |  | 2.7
92 | 22/03/2024 | 844 | 1441 | 2285 | 20 | -188 | 102 | 2265 | 2473 | 2183 | 3000 | 3000 | 3000 | -735 | -527 | -817 | 5 | 5 | 3 | -205 | -217 | -137 | 2.083 |  | 2.7
93 | 23/03/2024 | 844 | 1439 | 2283 | 23 | -185 | 103 | 2260 | 2468 | 2180 | 3000 | 3000 | 3000 | -740 | -532 | -820 | 5 | 5 | 3 | -210 | -222 | -140 | 2.078 |  | 2.7
94 | 24/03/2024 | 844 | 1437 | 2281 | 26 | -182 | 104 | 2255 | 2463 | 2177 | 3000 | 3000 | 3000 | -745 | -537 | -823 | 5 | 5 | 3 | -215 | -227 | -143 | 2.073 |  | 2.7
95 | 25/03/2024 | 844 | 1435 | 2279 | 29 | -179 | 105 | 2250 | 2458 | 2174 | 3000 | 3000 | 3000 | -750 | -542 | -826 | 5 | 5 | 3 | -220 | -232 | -146 | 2.068 |  | 2.7
96 | 26/03/2024 | 844 | 1433 | 2277 | 32 | -176 | 106 | 2245 | 2453 | 2171 | 3000 | 3000 | 3000 | -755 | -547 | -829 | 5 | 5 | 3 | -225 | -237 | -149 | 2.063 |  | 2.7
97 | 27/03/2024 | 844 | 1431 | 2275 | 35 | -173 | 107 | 2240 | 2448 | 2168 | 3000 | 3000 | 3000 | -760 | -552 | -832 | 5 | 5 | 3 | -230 | -242 | -152 | 2.058 |  | 2.7
98 | 28/03/2024 | 844 | 1429 | 2273 | 38 | -170 | 108 | 2235 | 2443 | 2165 | 3000 | 3000 | 3000 | -765 | -557 | -835 | 5 | 5 | 3 | -235 | -247 | -155 | 2.053 |  | 2.7
99 | 29/03/2024 | 844 | 1427 | 2271 | 41 | -167 | 109 | 2230 | 2438 | 2162 | 3000 | 3000 | 3000 | -770 | -562 | -838 | 5 | 5 | 3 | -240 | -252 | -158 | 2.048 |  | 2.7
100 | 30/03/2024 | 844 | 1425 | 2269 | 44 | -164 | 110 | 2225 | 2433 | 2159 | 3000 | 3000 | 3000 | -775 | -567 | -841 | 5 | 5 | 3 | -245 | -257 | -161 | 2.043 |  | 2.7
101 | 31/03/2024 | 844 | 1423 | 2267 | 47 | -161 | 111 | 2220 | 2428 | 2156 | 3000 | 3000 | 3000 | -780 | -572 | -844 | 5 | 5 | 3 | -250 | -262 | -164 | 2.038 |  | 2.7
102 | 01/04/2024 | 844 | 1421 | 2265 | 50 | -158 | 112 | 2215 | 2423 | 2153 | 3000 | 3000 | 3000 | -785 | -577 | -847 | 5 | 5 | 3 | -255 | -267 | -167 | 2.033 |  | 2.7
103 | 02/04/2024 | 844 | 1419 | 2263 | 53 | -155 | 113 | 2210 | 2418 | 2150 | 3000 | 3000 | 3000 | -790 | -582 | -850 | 5 | 5 | 3 | -260 | -272 | -170 | 2.028 |  | 2.7
104 | 03/04/2024 | 844 | 1417 | 2261 | 56 | -152 | 114 | 2205 | 2413 | 2147 | 3000 | 3000 | 3000 | -795 | -587 | -853 | 5 | 5 | 3 | -265 | -277 | -173 | 2.023 |  | 2.7
105 | 04/04/2024 | 844 | 1415 | 2259 | 59 | -149 | 115 | 2200 | 2408 | 2144 | 3000 | 3000 | 3000 | -800 | -592 | -856 | 5 | 5 | 3 | -270 | -282 | -176 | 2.018 |  | 2.7
106 | 05/04/2024 | 844 | 1413 | 2257 | 62 | -146 | 116 | 2195 | 2403 | 2141 | 3000 | 3000 | 3000 | -805 | -597 | -859 | 5 | 5 | 3 | -275 | -287 | -179 | 2.013 |  | 2.7
107 | 06/04/2024 | 844 | 1411 | 2255 | 65 | -143 | 117 | 2190 | 2398 | 2138 | 3000 | 3000 | 3000 | -810 | -602 | -862 | 5 | 5 | 3 | -280 | -292 | -182 | 2.008 |  | 2.7
108 | 07/04/2024 | 844 | 1409 | 2253 | 68 | -140 | 118 | 2185 | 2393 | 2135 | 3000 | 3000 | 3000 | -815 | -607 | -865 | 5 | 5 | 3 | -285 | -297 | -185 | 2.003 |  | 2.7
109 | 08/04/2024 | 844 | 1407 | 2251 | 71 | -137 | 119 | 2180 | 2388 | 2132 | 3000 | 3000 | 3000 | -820 | -612 | -868 | 5 | 5 | 3 | -290 | -302 | -188 | 1.998 |  | 2.7
110 | 09/04/2024 | 844 | 1405 | 2249 | 74 | -134 | 120 | 2175 | 2383 | 2129 | 3000 | 3000 | 3000 | -825 | -617 | -871 | 5 | 5 | 3 | -295 | -307 | -191 | 1.993 |  | 2.7
111 | 10/04/2024 | 844 | 1403 | 2247 | 77 | -131 | 121 | 2170 | 2378 | 2126 | 3000 | 3000 | 3000 | -830 | -622 | -874 | 5 | 5 | 3 | -300 | -312 | -194 | 1.988 |  | 2.7
112 | 11/04/2024 | 844 | 1401 | 2245 | 80 | -128 | 122 | 2165 | 2373 | 2123 | 3000 | 3000 | 3000 | -835 | -627 | -877 | 5 | 5 | 3 | -305 | -317 | -197 | 1.983 |  | 2.7
113 | 12/04/2024 | 844 | 1403 | 2247 | 87 | -121 | 127 | 2160 | 2368 | 2120 | 3000 | 3000 | 3000 | -840 | -632 | -880 | 5 | 5 | 3 | -310 | -322 | -200 | 1.978 |  | 2.7
114 | 13/04/2024 | 844 | 1405 | 2249 | 94 | -114 | 132 | 2155 | 2363 | 2117 | 3000 | 3000 | 3000 | -845 | -637 | -883 | 5 | 5 | 3 | -315 | -327 | -203 | 1.973 |  | 2.7
115 | 14/04/2024 | 844 | 1407 | 2251 | 101 | -107 | 137 | 2150 | 2358 | 2114 | 3000 | 3000 | 3000 | -850 | -642 | -886 | 5 | 5 | 3 | -320 | -332 | -206 | 1.968 |  | 2.7
116 | 15/04/2024 | 844 | 1409 | 2253 | 108 | -100 | 142 | 2145 | 2353 | 2111 | 3000 | 3000 | 3000 | -855 | -647 | -889 | 5 | 5 | 3 | -325 | -337 | -209 | 1.963 |  | 2.7
117 | 16/04/2024 | 844 | 1411 | 2255 | 114 | -93 | 147 | 2141 | 2348 | 2108 | 3000 | 3000 | 3000 | -859 | -652 | -892 | 4 | 5 | 3 | -329 | -342 | -212 | 1.958 |  | 2.7
118 | 17/04/2024 | 844 | 1413 | 2257 | 120 | -86 | 152 | 2137 | 2343 | 2105 | 3000 | 3000 | 3000 | -863 | -657 | -895 | 4 | 5 | 3 | -333 | -347 | -215 | 1.953 |  | 2.7
119 | 18/04/2024 | 844 | 1415 | 2259 | 126 | -79 | 157 | 2133 | 2338 | 2102 | 3000 | 3000 | 3000 | -867 | -662 | -898 | 4 | 5 | 3 | -337 | -352 | -218 | 1.948 |  | 2.7
120 | 19/04/2024 | 844 | 1417 | 2261 | 132 | -72 | 162 | 2129 | 2333 | 2099 | 3000 | 3000 | 3000 | -871 | -667 | -901 | 4 | 5 | 3 | -341 | -357 | -221 | 1.943 |  | 2.7
121 | 20/04/2024 | 844 | 1419 | 2263 | 138 | -65 | 167 | 2125 | 2328 | 2096 | 3000 | 3000 | 3000 | -875 | -672 | -904 | 4 | 5 | 3 | -345 | -362 | -224 | 1.938 |  | 2.7
122 | 21/04/2024 | 844 | 1421 | 2265 | 144 | -58 | 172 | 2121 | 2323 | 2093 | 3000 | 3000 | 3000 | -879 | -677 | -907 | 4 | 5 | 3 | -349 | -367 | -227 | 1.933 |  | 2.7
123 | 22/04/2024 | 844 | 1423 | 2267 | 150 | -51 | 177 | 2117 | 2318 | 2090 | 3000 | 3000 | 3000 | -883 | -682 | -910 | 4 | 5 | 3 | -353 | -372 | -230 | 1.928 |  | 2.7
124 | 23/04/2024 | 844 | 1425 | 2269 | 156 | -44 | 182 | 2113 | 2313 | 2087 | 3000 | 3000 | 3000 | -887 | -687 | -913 | 4 | 5 | 3 | -357 | -377 | -233 | 1.923 |  | 2.7
125 | 24/04/2024 | 844 | 1427 | 2271 | 162 | -37 | 187 | 2109 | 2308 | 2084 | 3000 | 3000 | 3000 | -891 | -692 | -916 | 4 | 5 | 3 | -361 | -382 | -236 | 1.918 |  | 2.7
126 | 25/04/2024 | 844 | 1429 | 2273 | 168 | -30 | 192 | 2105 | 2303 | 2081 | 3000 | 3000 | 3000 | -895 | -697 | -919 | 4 | 5 | 3 | -365 | -387 | -239 | 1.913 |  | 2.7
127 | 26/04/2024 | 844 | 1431 | 2275 | 173 | -23 | 197 | 2102 | 2298 | 2078 | 3000 | 3000 | 3000 | -898 | -702 | -922 | 3 | 5 | 3 | -368 | -392 | -242 | 1.908 |  | 2.7
128 | 27/04/2024 | 844 | 1433 | 2277 | 178 | -16 | 202 | 2099 | 2293 | 2075 | 3000 | 3000 | 3000 | -901 | -707 | -925 | 3 | 5 | 3 | -371 | -397 | -245 | 1.903 |  | 2.7
129 | 28/04/2024 | 844 | 1435 | 2279 | 183 | -10 | 207 | 2096 | 2289 | 2072 | 3000 | 3000 | 3000 | -904 | -711 | -928 | 3 | 4 | 3 | -374 | -401 | -248 | 1.899 |  | 2.7
130 | 29/04/2024 | 844 | 1437 | 2281 | 188 | -4 | 212 | 2093 | 2285 | 2069 | 3000 | 3000 | 3000 | -907 | -715 | -931 | 3 | 4 | 3 | -377 | -405 | -251 | 1.895 |  | 2.7
131 | 30/04/2024 | 844 | 1439 | 2283 | 193 | 1 | 217 | 2090 | 2282 | 2066 | 3000 | 3000 | 3000 | -910 | -718 | -934 | 3 | 3 | 3 | -380 | -408 | -254 | 1.892 |  | 2.7
132 | 01/05/2024 | 844 | 1441 | 2285 | 198 | 6 | 222 | 2087 | 2279 | 2063 | 3000 | 3000 | 3000 | -913 | -721 | -937 | 3 | 3 | 3 | -383 | -411 | -257 | 1.889 |  | 2.7
133 | 02/05/2024 | 844 | 1443 | 2287 | 203 | 11 | 226 | 2084 | 2276 | 2061 | 3000 | 3000 | 3000 | -916 | -724 | -939 | 3 | 3 | 2 | -386 | -414 | -259 | 1.886 |  | 2.7
134 | 03/05/2024 | 844 | 1445 | 2289 | 207 | 15 | 230 | 2082 | 2274 | 2059 | 3000 | 3000 | 3000 | -918 | -726 | -941 | 2 | 2 | 2 | -388 | -416 | -261 | 1.884 |  | 2.7
135 | 04/05/2024 | 844 | 1447 | 2291 | 211 | 19 | 234 | 2080 | 2272 | 2057 | 3000 | 3000 | 3000 | -920 | -728 | -943 | 2 | 2 | 2 | -390 | -418 | -263 | 1.882 |  | 2.7
136 | 05/05/2024 | 844 | 1449 | 2293 | 214 | 23 | 238 | 2079 | 2270 | 2055 | 3000 | 3000 | 3000 | -921 | -730 | -945 | 1 | 2 | 2 | -391 | -420 | -265 | 1.88 |  | 2.7
137 | 06/05/2024 | 844 | 1451 | 2295 | 217 | 26 | 241 | 2078 | 2269 | 2054 | 3000 | 3000 | 3000 | -922 | -731 | -946 | 1 | 1 | 1 | -392 | -421 | -266 | 1.879 |  | 2.7
138 | 07/05/2024 | 844 | 1453 | 2297 | 219 | 28 | 243 | 2078 | 2269 | 2054 | 3000 | 3000 | 3000 | -922 | -731 | -946 | 0 | 0 | 0 | -392 | -421 | -266 | 1.879 |  | 2.7
139 | 08/05/2024 | 844 | 1455 | 2299 | 221 | 30 | 245 | 2078 | 2269 | 2054 | 3000 | 3000 | 3000 | -922 | -731 | -946 | 0 | 0 | 0 | -392 | -421 | -266 | 1.879 |  | 2.7
140 | 09/05/2024 | 844 | 1457 | 2301 | 223 | 32 | 247 | 2078 | 2269 | 2054 | 3000 | 3000 | 3000 | -922 | -731 | -946 | 0 | 0 | 0 | -392 | -421 | -266 | 1.879 |  | 2.7
141 | 10/05/2024 | 844 | 1459 | 2303 | 225 | 34 | 249 | 2078 | 2269 | 2054 | 3000 | 3000 | 3000 | -922 | -731 | -946 | 0 | 0 | 0 | -392 | -421 | -266 | 1.879 |  | 2.7
142 | 11/05/2024 | 844 | 1461 | 2305 | 227 | 36 | 251 | 2078 | 2269 | 2054 | 3000 | 3000 | 3000 | -922 | -731 | -946 | 0 | 0 | 0 | -392 | -421 | -266 | 1.879 |  | 2.7
143 | 12/05/2024 | 844 | 1463 | 2307 | 229 | 38 | 253 | 2078 | 2269 | 2054 | 3000 | 3000 | 3000 | -922 | -731 | -946 | 0 | 0 | 0 | -392 | -421 | -266 | 1.879 |  | 2.7
144 | 13/05/2024 | 844 | 1465 | 2309 | 231 | 40 | 255 | 2078 | 2269 | 2054 | 3000 | 3000 | 3000 | -922 | -731 | -946 | 0 | 0 | 0 | -392 | -421 | -266 | 1.879 |  | 2.7
145 | 14/05/2024 | 844 | 1467 | 2311 | 233 | 42 | 257 | 2078 | 2269 | 2054 | 3000 | 3000 | 3000 | -922 | -731 | -946 | 0 | 0 | 0 | -392 | -421 | -266 | 1.879 |  | 2.7
146 | 15/05/2024 | 844 | 1469 | 2313 | 235 | 44 | 259 | 2078 | 2269 | 2054 | 3000 | 3000 | 3000 | -922 | -731 | -946 | 0 | 0 | 0 | -392 | -421 | -266 | 1.879 |  | 2.7
147 | 16/05/2024 | 844 | 1471 | 2315 | 237 | 46 | 261 | 2078 | 2269 | 2054 | 3000 | 3000 | 3000 | -922 | -731 | -946 | 0 | 0 | 0 | -392 | -421 | -266 | 1.879 |  | 2.7
148 | 17/05/2024 | 844 | 1473 | 2317 | 239 | 48 | 263 | 2078 | 2269 | 2054 | 3000 | 3000 | 3000 | -922 | -731 | -946 | 0 | 0 | 0 | -392 | -421 | -266 | 1.879 |  | 2.7
149 | 18/05/2024 | 844 | 1475 | 2319 | 241 | 50 | 265 | 2078 | 2269 | 2054 | 3000 | 3000 | 3000 | -922 | -731 | -946 | 0 | 0 | 0 | -392 | -421 | -266 | 1.879 |  | 2.7
150 | 19/05/2024 | 844 | 1477 | 2321 | 243 | 52 | 267 | 2078 | 2269 | 2054 | 3000 | 3000 | 3000 | -922 | -731 | -946 | 0 | 0 | 0 | -392 | -421 | -266 | 1.879 |  | 2.7
151 | 20/05/2024 | 844 | 1479 | 2323 | 245 | 54 | 269 | 2078 | 2269 | 2054 | 3000 | 3000 | 3000 | -922 | -731 | -946 | 0 | 0 | 0 | -392 | -421 | -266 | 1.879 |  | 2.7
152 | 21/05/2024 | 844 | 1481 | 2325 | 247 | 56 | 271 | 2078 | 2269 | 2054 | 3000 | 3000 | 3000 | -922 | -731 | -946 | 0 | 0 | 0 | -392 | -421 | -266 | 1.879 |  | 2.7
153 | 22/05/2024 | 844 | 1483 | 2327 | 249 | 58 | 273 | 2078 | 2269 | 2054 | 3000 | 3000 | 3000 | -922 | -731 | -946 | 0 | 0 | 0 | -392 | -421 | -266 | 1.879 |  | 2.7
154 | 23/05/2024 | 844 | 1485 | 2329 | 251 | 60 | 275 | 2078 | 2269 | 2054 | 3000 | 3000 | 3000 | -922 | -731 | -946 | 0 | 0 | 0 | -392 | -421 | -266 | 1.879 |  | 2.7
155 | 24/05/2024 | 844 | 1487 | 2331 | 253 | 62 | 277 | 2078 | 2269 | 2054 | 3000 | 3000 | 3000 | -922 | -731 | -946 | 0 | 0 | 0 | -392 | -421 | -266 | 1.879 |  | 2.7
156 | 25/05/2024 | 844 | 1489 | 2333 | 255 | 64 | 279 | 2078 | 2269 | 2054 | 3000 | 3000 | 3000 | -922 | -731 | -946 | 0 | 0 | 0 | -392 | -421 | -266 | 1.879 |  | 2.7
157 | 26/05/2024 | 844 | 1491 | 2335 | 257 | 66 | 281 | 2078 | 2269 | 2054 | 3000 | 3000 | 3000 | -922 | -731 | -946 | 0 | 0 | 0 | -392 | -421 | -266 | 1.879 |  | 2.7
158 | 27/05/2024 | 844 | 1493 | 2337 | 259 | 68 | 283 | 2078 | 2269 | 2054 | 3000 | 3000 | 3000 | -922 | -731 | -946 | 0 | 0 | 0 | -392 | -421 | -266 | 1.879 |  | 2.7
159 | 28/05/2024 | 844 | 1495 | 2339 | 261 | 70 | 285 | 2078 | 2269 | 2054 | 3000 | 3000 | 3000 | -922 | -731 | -946 | 0 | 0 | 0 | -392 | -421 | -266 | 1.879 |  | 2.7
160 | 29/05/2024 | 844 | 1497 | 2341 | 263 | 72 | 287 | 2078 | 2269 | 2054 | 3000 | 3000 | 3000 | -922 | -731 | -946 | 0 | 0 | 0 | -392 | -421 | -266 | 1.879 |  | 2.7
161 | 30/05/2024 | 844 | 1499 | 2343 | 265 | 74 | 289 | 2078 | 2269 | 2054 | 3000 | 3000 | 3000 | -922 | -731 | -946 | 0 | 0 | 0 | -392 | -421 | -266 | 1.879 |  | 2.7
162 | 31/05/2024 | 844 | 1501 | 2345 | 267 | 76 | 291 | 2078 | 2269 | 2054 | 3000 | 3000 | 3000 | -922 | -731 | -946 | 0 | 0 | 0 | -392 | -421 | -266 | 1.879 |  | 2.7
163 | 01/06/2024 | 844 | 1503 | 2347 | 269 | 78 | 293 | 2078 | 2269 | 2054 | 3000 | 3000 | 3000 | -922 | -731 | -946 | 0 | 0 | 0 | -392 | -421 | -266 | 1.879 |  | 2.7
164 | 02/06/2024 | 844 | 1505 | 2349 | 271 | 80 | 295 | 2078 | 2269 | 2054 | 3000 | 3000 | 3000 | -922 | -731 | -946 | 0 | 0 | 0 | -392 | -421 | -266 | 1.879 |  | 2.7
165 | 03/06/2024 | 844 | 1507 | 2351 | 273 | 82 | 297 | 2078 | 2269 | 2054 | 3000 | 3000 | 3000 | -922 | -731 | -946 | 0 | 0 | 0 | -392 | -421 | -266 | 1.879 |  | 2.7
166 | 04/06/2024 | 844 | 1509 | 2353 | 275 | 84 | 299 | 2078 | 2269 | 2054 | 3000 | 3000 | 3000 | -922 | -731 | -946 | 0 | 0 | 0 | -392 | -421 | -266 | 1.879 |  | 2.7
167 | 05/06/2024 | 844 | 1511 | 2355 | 277 | 86 | 301 | 2078 | 2269 | 2054 | 3000 | 3000 | 3000 | -922 | -731 | -946 | 0 | 0 | 0 | -392 | -421 | -266 | 1.879 |  | 2.7
168 | 06/06/2024 | 844 | 1513 | 2357 | 279 | 88 | 303 | 2078 | 2269 | 2054 | 3000 | 3000 | 3000 | -922 | -731 | -946 | 0 | 0 | 0 | -392 | -421 | -266 | 1.879 |  | 2.7
169 | 07/06/2024 | 844 | 1515 | 2359 | 281 | 90 | 305 | 2078 | 2269 | 2054 | 3000 | 3000 | 3000 | -922 | -731 | -946 | 0 | 0 | 0 | -392 | -421 | -266 | 1.879 |  | 2.7
170 | 08/06/2024 | 844 | 1517 | 2361 | 283 | 92 | 307 | 2078 | 2269 | 2054 | 3000 | 3000 | 3000 | -922 | -731 | -946 | 0 | 0 | 0 | -392 | -421 | -266 | 1.879 |  | 2.7
171 | 09/06/2024 | 844 | 1519 | 2363 | 285 | 94 | 309 | 2078 | 2269 | 2054 | 3000 | 3000 | 3000 | -922 | -731 | -946 | 0 | 0 | 0 | -392 | -421 | -266 | 1.879 |  | 2.7
172 | 10/06/2024 | 844 | 1521 | 2365 | 287 | 96 | 311 | 2078 | 2269 | 2054 | 3000 | 3000 | 3000 | -922 | -731 | -946 | 0 | 0 | 0 | -392 | -421 | -266 | 1.879 |  | 2.7
173 | 11/06/2024 | 844 | 1523 | 2367 | 289 | 98 | 313 | 2078 | 2269 | 2054 | 3000 | 3000 | 3000 | -922 | -731 | -946 | 0 | 0 | 0 | -392 | -421 | -266 | 1.879 |  | 2.7
174 | 12/06/2024 | 844 | 1525 | 2369 | 291 | 100 | 315 | 2078 | 2269 | 2054 | 3000 | 3000 | 3000 | -922 | -731 | -946 | 0 | 0 | 0 | -392 | -421 | -266 | 1.879 |  | 2.7
175 | 13/06/2024 | 844 | 1527 | 2371 | 293 | 102 | 317 | 2078 | 2269 | 2054 | 3000 | 3000 | 3000 | -922 | -731 | -946 | 0 | 0 | 0 | -392 | -421 | -266 | 1.879 |  | 2.7
176 | 14/06/2024 | 844 | 1529 | 2373 | 295 | 104 | 319 | 2078 | 2269 | 2054 | 3000 | 3000 | 3000 | -922 | -731 | -946 | 0 | 0 | 0 | -392 | -421 | -266 | 1.879 |  | 2.7
177 | 15/06/2024 | 844 | 1531 | 2375 | 297 | 106 | 321 | 2078 | 2269 | 2054 | 3000 | 3000 | 3000 | -922 | -731 | -946 | 0 | 0 | 0 | -392 | -421 | -266 | 1.879 |  | 2.7
178 | 16/06/2024 | 844 | 1533 | 2377 | 299 | 108 | 323 | 2078 | 2269 | 2054 | 3000 | 3000 | 3000 | -922 | -731 | -946 | 0 | 0 | 0 | -392 | -421 | -266 | 1.879 |  | 2.7
179 | 17/06/2024 | 844 | 1535 | 2379 | 301 | 110 | 325 | 2078 | 2269 | 2054 | 3000 | 3000 | 3000 | -922 | -731 | -946 | 0 | 0 | 0 | -392 | -421 | -266 | 1.879 |  | 2.7
180 | 18/06/2024 | 844 | 1537 | 2381 | 303 | 112 | 327 | 2078 | 2269 | 2054 | 3000 | 3000 | 3000 | -922 | -731 | -946 | 0 | 0 | 0 | -392 | -421 | -266 | 1.879 |  | 2.7
181 | 19/06/2024 | 844 | 1539 | 2383 | 305 | 114 | 329 | 2078 | 2269 | 2054 | 3000 | 3000 | 3000 | -922 | -731 | -946 | 0 | 0 | 0 | -392 | -421 | -266 | 1.879 |  | 2.7
182 | 20/06/2024 | 844 | 1541 | 2385 | 307 | 116 | 331 | 2078 | 2269 | 2054 | 3000 | 3000 | 3000 | -922 | -731 | -946 | 0 | 0 | 0 | -392 | -421 | -266 | 1.879 |  | 2.7
183 | 21/06/2024 | 844 | 1543 | 2387 | 309 | 118 | 333 | 2078 | 2269 | 2054 | 3000 | 3000 | 3000 | -922 | -731 | -946 | 0 | 0 | 0 | -392 | -421 | -266 | 1.879 |  | 2.7
184 | 22/06/2024 | 844 | 1545 | 2389 | 311 | 120 | 335 | 2078 | 2269 | 2054 | 3000 | 3000 | 3000 | -922 | -731 | -946 | 0 | 0 | 0 | -392 | -421 | -266 | 1.879 |  | 2.7
185 | 23/06/2024 | 844 | 1547 | 2391 | 313 | 122 | 337 | 2078 | 2269 | 2054 | 3000 | 3000 | 3000 | -922 | -731 | -946 | 0 | 0 | 0 | -392 | -421 | -266 | 1.879 |  | 2.7
186 | 24/06/2024 | 844 | 1549 | 2393 | 315 | 124 | 339 | 2078 | 2269 | 2054 | 3000 | 3000 | 3000 | -922 | -731 | -946 | 0 | 0 | 0 | -392 | -421 | -266 | 1.879 |  | 2.7
187 | 25/06/2024 | 844 | 1551 | 2395 | 317 | 126 | 341 | 2078 | 2269 | 2054 | 3000 | 3000 | 3000 | -922 | -731 | -946 | 0 | 0 | 0 | -392 | -421 | -266 | 1.879 |  | 2.7
188 | 26/06/2024 | 844 | 1553 | 2397 | 319 | 128 | 343 | 2078 | 2269 | 2054 | 3000 | 3000 | 3000 | -922 | -731 | -946 | 0 | 0 | 0 | -392 | -421 | -266 | 1.879 |  | 2.7
189 | 27/06/2024 | 844 | 1555 | 2399 | 321 | 130 | 345 | 2078 | 2269 | 2054 | 3000 | 3000 | 3000 | -922 | -731 | -946 | 0 | 0 | 0 | -392 | -421 | -266 | 1.879 |  | 2.7
190 | 28/06/2024 | 844 | 1557 | 2401 | 323 | 132 | 347 | 2078 | 2269 | 2054 | 3000 | 3000 | 3000 | -922 | -731 | -946 | 0 | 0 | 0 | -392 | -421 | -266 | 1.879 |  | 2.7
191 | 29/06/2024 | 844 | 1559 | 2403 | 325 | 134 | 349 | 2078 | 2269 | 2054 | 3000 | 3000 | 3000 | -922 | -731 | -946 | 0 | 0 | 0 | -392 | -421 | -266 | 1.879 |  | 2.7
192 | 30/06/2024 | 844 | 1561 | 2405 | 327 | 136 | 351 | 2078 | 2269 | 2054 | 3000 | 3000 | 3000 | -922 | -731 | -946 | 0 | 0 | 0 | -392 | -421 | -266 | 1.879 |  | 2.7
193 | 01/07/2024 | 844 | 1563 | 2407 | 329 | 138 | 353 | 2078 | 2269 | 2054 | 3000 | 3000 | 3000 | -922 | -731 | -946 | 0 | 0 | 0 | -392 | -421 | -266 | 1.879 |  | 2.7
194 | 02/07/2024 | 844 | 1565 | 2409 | 331 | 140 | 355 | 2078 | 2269 | 2054 | 3000 | 3000 | 3000 | -922 | -731 | -946 | 0 | 0 | 0 | -392 | -421 | -266 | 1.879 |  | 2.7
195 | 03/07/2024 | 844 | 1567 | 2411 | 333 | 142 | 357 | 2078 | 2269 | 2054 | 3000 | 3000 | 3000 | -922 | -731 | -946 | 0 | 0 | 0 | -392 | -421 | -266 | 1.879 |  | 2.7
196 | 04/07/2024 | 844 | 1569 | 2413 | 339 | 148 | 362 | 2074 | 2265 | 2051 | 3000 | 3000 | 3000 | -926 | -735 | -949 | 4 | 4 | 3 | -396 | -425 | -269 | 2.145 | 0.27 | 2.97 |  | GT LỚP 5
197 | 05/07/2024 | 844 | 1571 | 2415 | 345 | 154 | 366 | 2070 | 2261 | 2049 | 3000 | 3000 | 3000 | -930 | -739 | -951 | 4 | 4 | 2 | -400 | -429 | -271 | 2.141 |  | 2.97
198 | 06/07/2024 | 844 | 1573 | 2417 | 350 | 159 | 370 | 2067 | 2258 | 2047 | 3000 | 3000 | 3000 | -933 | -742 | -953 | 3 | 3 | 2 | -403 | -432 | -273 | 2.138 |  | 2.97
199 | 07/07/2024 | 844 | 1575 | 2419 | 353 | 162 | 373 | 2066 | 2257 | 2046 | 3000 | 3000 | 3000 | -934 | -743 | -954 | 1 | 1 | 1 | -404 | -433 | -274 | 2.137 |  | 2.97
200 | 08/07/2024 | 844 | 1577 | 2421 | 355 | 164 | 375 | 2066 | 2257 | 2046 | 3000 | 3000 | 3000 | -934 | -743 | -954 | 0 | 0 | 0 | -404 | -433 | -274 | 2.137 |  | 2.97
201 | 09/07/2024 | 844 | 1579 | 2423 | 360 | 169 | 379 | 2063 | 2254 | 2044 | 3000 | 3000 | 3000 | -937 | -746 | -956 | 3 | 3 | 2 | -407 | -436 | -276 | 2.434 | 0.3 | 3.27 |  | GT LỚP 4
202 | 10/07/2024 | 844 | 1581 | 2425 | 365 | 174 | 383 | 2060 | 2251 | 2042 | 3000 | 3000 | 3000 | -940 | -749 | -958 | 3 | 3 | 2 | -410 | -439 | -278 | 2.431 |  | 3.27
203 | 11/07/2024 | 844 | 1583 | 2427 | 370 | 179 | 387 | 2057 | 2248 | 2040 | 3000 | 3000 | 3000 | -943 | -752 | -960 | 3 | 3 | 2 | -413 | -442 | -280 | 2.428 |  | 3.27
204 | 12/07/2024 | 844 | 1585 | 2429 | 375 | 184 | 391 | 2054 | 2245 | 2038 | 3000 | 3000 | 3000 | -946 | -755 | -962 | 3 | 3 | 2 | -416 | -445 | -282 | 2.425 |  | 3.27
205 | 13/07/2024 | 844 | 1587 | 2431 | 380 | 189 | 395 | 2051 | 2242 | 2036 | 3000 | 3000 | 3000 | -949 | -758 | -964 | 3 | 3 | 2 | -419 | -448 | -284 | 2.422 |  | 3.27
206 | 14/07/2024 | 844 | 1589 | 2433 | 385 | 194 | 399 | 2048 | 2239 | 2034 | 3000 | 3000 | 3000 | -952 | -761 | -966 | 3 | 3 | 2 | -422 | -451 | -286 | 2.419 |  | 3.27
207 | 15/07/2024 | 844 | 1591 | 2435 | 390 | 199 | 403 | 2045 | 2236 | 2032 | 3000 | 3000 | 3000 | -955 | -764 | -968 | 3 | 3 | 2 | -425 | -454 | -288 | 2.416 |  | 3.27
208 | 16/07/2024 | 844 | 1593 | 2437 | 394 | 204 | 407 | 2043 | 2233 | 2030 | 3000 | 3000 | 3000 | -957 | -767 | -970 | 2 | 3 | 2 | -427 | -457 | -290 | 2.413 |  | 3.27
209 | 17/07/2024 | 844 | 1595 | 2439 | 398 | 208 | 410 | 2041 | 2231 | 2029 | 3000 | 3000 | 3000 | -959 | -769 | -971 | 2 | 2 | 1 | -429 | -459 | -291 | 2.411 |  | 3.27
210 | 18/07/2024 | 844 | 1597 | 2441 | 402 | 212 | 413 | 2039 | 2229 | 2028 | 3000 | 3000 | 3000 | -961 | -771 | -972 | 2 | 2 | 1 | -431 | -461 | -292 | 2.409 |  | 3.27
211 | 19/07/2024 | 844 | 1599 | 2443 | 406 | 216 | 416 | 2037 | 2227 | 2027 | 3000 | 3000 | 3000 | -963 | -773 | -973 | 2 | 2 | 1 | -433 | -463 | -293 | 2.407 |  | 3.27
212 | 20/07/2024 | 844 | 1601 | 2445 | 409 | 219 | 419 | 2036 | 2226 | 2026 | 3000 | 3000 | 3000 | -964 | -774 | -974 | 1 | 1 | 1 | -434 | -464 | -294 | 2.406 |  | 3.27
213 | 21/07/2024 | 844 | 1603 | 2447 | 411 | 222 | 421 | 2036 | 2225 | 2026 | 3000 | 3000 | 3000 | -964 | -775 | -974 | 0 | 1 | 0 | -434 | -465 | -294 | 2.405 |  | 3.27
214 | 22/07/2024 | 844 | 1605 | 2449 | 413 | 224 | 423 | 2036 | 2225 | 2026 | 3000 | 3000 | 3000 | -964 | -775 | -974 | 0 | 0 | 0 | -434 | -465 | -294 | 2.405 |  | 3.27
215 | 23/07/2024 | 844 | 1607 | 2451 | -581 | -770 | -572 | 3032 | 3221 | 3023 | 4000 | 4000 | 4000 | -968 | -779 | -977 | 4 | 4 | 3 | -438 | -469 | -297 | 2.701 | 0.3 | 3.57 |  | GT LỚP 3
216 | 24/07/2024 | 844 | 1609 | 2453 | -575 | -764 | -568 | 3028 | 3217 | 3021 | 4000 | 4000 | 4000 | -972 | -783 | -979 | 4 | 4 | 2 | -442 | -473 | -299 | 2.697 |  | 3.57
217 | 25/07/2024 | 844 | 1611 | 2455 | -570 | -759 | -564 | 3025 | 3214 | 3019 | 4000 | 4000 | 4000 | -975 | -786 | -981 | 3 | 3 | 2 | -445 | -476 | -301 | 2.694 |  | 3.57
218 | 26/07/2024 | 844 | 1613 | 2457 | -567 | -756 | -561 | 3024 | 3213 | 3018 | 4000 | 4000 | 4000 | -976 | -787 | -982 | 1 | 1 | 1 | -446 | -477 | -302 | 2.693 |  | 3.57
219 | 27/07/2024 | 844 | 1615 | 2459 | -565 | -754 | -559 | 3024 | 3213 | 3018 | 4000 | 4000 | 4000 | -976 | -787 | -982 | 0 | 0 | 0 | -446 | -477 | -302 | 2.693 |  | 3.57
220 | 28/07/2024 | 844 | 1617 | 2461 | -559 | -748 | -554 | 3020 | 3209 | 3015 | 4000 | 4000 | 4000 | -980 | -791 | -985 | 4 | 4 | 3 | -450 | -481 | -305 | 2.989 | 0.3 | 3.87 |  | GT LỚP 2
221 | 29/07/2024 | 844 | 1619 | 2463 | -553 | -742 | -550 | 3016 | 3205 | 3013 | 4000 | 4000 | 4000 | -984 | -795 | -987 | 4 | 4 | 2 | -454 | -485 | -307 | 2.985 |  | 3.87
222 | 30/07/2024 | 844 | 1621 | 2465 | -548 | -737 | -546 | 3013 | 3202 | 3011 | 4000 | 4000 | 4000 | -987 | -798 | -989 | 3 | 3 | 2 | -457 | -488 | -309 | 2.982 |  | 3.87
223 | 31/07/2024 | 844 | 1623 | 2467 | -545 | -734 | -543 | 3012 | 3201 | 3010 | 4000 | 4000 | 4000 | -988 | -799 | -990 | 1 | 1 | 1 | -458 | -489 | -310 | 2.981 |  | 3.87
224 | 01/08/2024 | 844 | 1625 | 2469 | -543 | -732 | -541 | 3012 | 3201 | 3010 | 4000 | 4000 | 4000 | -988 | -799 | -990 | 0 | 0 | 0 | -458 | -489 | -310 | 2.981 |  | 3.87
225 | 02/08/2024 | 844 | 1627 | 2471 | -537 | -725 | -536 | 3008 | 3196 | 3007 | 4000 | 4000 | 4000 | -992 | -804 | -993 | 4 | 5 | 3 | -462 | -494 | -313 | 3.276 | 0.3 | 4.17 |  | GT LỚP 1
226 | 03/08/2024 | 844 | 1629 | 2473 | -531 | -718 | -531 | 3004 | 3191 | 3004 | 4000 | 4000 | 4000 | -996 | -809 | -996 | 4 | 5 | 3 | -466 | -499 | -316 | 3.271 |  | 4.17
227 | 04/08/2024 | 844 | 1631 | 2475 | -525 | -711 | -526 | 3000 | 3186 | 3001 | 4000 | 4000 | 4000 | -1000 | -814 | -999 | 4 | 5 | 3 | -470 | -504 | -319 | 3.266 |  | 4.17
228 | 05/08/2024 | 844 | 1633 | 2477 | -519 | -704 | -521 | 2996 | 3181 | 2998 | 4000 | 4000 | 4000 | -1004 | -819 | -1002 | 4 | 5 | 3 | -474 | -509 | -322 | 3.261 |  | 4.17
229 | 06/08/2024 | 844 | 1635 | 2479 | -513 | -697 | -516 | 2992 | 3176 | 2995 | 4000 | 4000 | 4000 | -1008 | -824 | -1005 | 4 | 5 | 3 | -478 | -514 | -325 | 3.256 |  | 4.17
230 | 07/08/2024 | 844 | 1637 | 2481 | -507 | -690 | -511 | 2988 | 3171 | 2992 | 4000 | 4000 | 4000 | -1012 | -829 | -1008 | 4 | 5 | 3 | -482 | -519 | -328 | 3.251 |  | 4.17
231 | 08/08/2024 | 844 | 1639 | 2483 | -501 | -683 | -506 | 2984 | 3166 | 2989 | 4000 | 4000 | 4000 | -1016 | -834 | -1011 | 4 | 5 | 3 | -486 | -524 | -331 | 3.246 |  | 4.17
232 | 09/08/2024 | 844 | 1641 | 2485 | -495 | -676 | -501 | 2980 | 3161 | 2986 | 4000 | 4000 | 4000 | -1020 | -839 | -1014 | 4 | 5 | 3 | -490 | -529 | -334 | 3.241 |  | 4.17
233 | 10/08/2024 | 844 | 1643 | 2487 | -489 | -669 | -496 | 2976 | 3156 | 2983 | 4000 | 4000 | 4000 | -1024 | -844 | -1017 | 4 | 5 | 3 | -494 | -534 | -337 | 3.236 |  | 4.17
234 | 11/08/2024 | 844 | 1645 | 2489 | -483 | -662 | -491 | 2972 | 3151 | 2980 | 4000 | 4000 | 4000 | -1028 | -849 | -1020 | 4 | 5 | 3 | -498 | -539 | -340 | 3.231 |  | 4.17
235 | 12/08/2024 | 844 | 1647 | 2491 | -477 | -655 | -486 | 2968 | 3146 | 2977 | 4000 | 4000 | 4000 | -1032 | -854 | -1023 | 4 | 5 | 3 | -502 | -544 | -343 | 3.226 |  | 4.17
236 | 13/08/2024 | 844 | 1649 | 2493 | -471 | -648 | -481 | 2964 | 3141 | 2974 | 4000 | 4000 | 4000 | -1036 | -859 | -1026 | 4 | 5 | 3 | -506 | -549 | -346 | 3.221 |  | 4.17
237 | 14/08/2024 | 844 | 1651 | 2495 | -465 | -641 | -476 | 2960 | 3136 | 2971 | 4000 | 4000 | 4000 | -1040 | -864 | -1029 | 4 | 5 | 3 | -510 | -554 | -349 | 3.216 |  | 4.17
238 | 15/08/2024 | 844 | 1653 | 2497 | -459 | -634 | -471 | 2956 | 3131 | 2968 | 4000 | 4000 | 4000 | -1044 | -869 | -1032 | 4 | 5 | 3 | -514 | -559 | -352 | 3.211 |  | 4.17
239 | 16/08/2024 | 844 | 1655 | 2499 | -453 | -627 | -466 | 2952 | 3126 | 2965 | 4000 | 4000 | 4000 | -1048 | -874 | -1035 | 4 | 5 | 3 | -518 | -564 | -355 | 3.206 |  | 4.17
240 | 17/08/2024 | 844 | 1657 | 2501 | -447 | -620 | -461 | 2948 | 3121 | 2962 | 4000 | 4000 | 4000 | -1052 | -879 | -1038 | 4 | 5 | 3 | -522 | -569 | -358 | 3.201 |  | 4.17
241 | 18/08/2024 | 844 | 1659 | 2503 | -441 | -613 | -456 | 2944 | 3116 | 2959 | 4000 | 4000 | 4000 | -1056 | -884 | -1041 | 4 | 5 | 3 | -526 | -574 | -361 | 3.196 |  | 4.17
242 | 19/08/2024 | 844 | 1661 | 2505 | -435 | -606 | -451 | 2940 | 3111 | 2956 | 4000 | 4000 | 4000 | -1060 | -889 | -1044 | 4 | 5 | 3 | -530 | -579 | -364 | 3.191 |  | 4.17
243 | 20/08/2024 | 844 | 1663 | 2507 | -429 | -599 | -446 | 2936 | 3106 | 2953 | 4000 | 4000 | 4000 | -1064 | -894 | -1047 | 4 | 5 | 3 | -534 | -584 | -367 | 3.186 |  | 4.17
244 | 21/08/2024 | 844 | 1665 | 2509 | -423 | -592 | -441 | 2932 | 3101 | 2950 | 4000 | 4000 | 4000 | -1068 | -899 | -1050 | 4 | 5 | 3 | -538 | -589 | -370 | 3.181 |  | 4.17
245 | 22/08/2024 | 844 | 1667 | 2511 | -417 | -585 | -436 | 2928 | 3096 | 2947 | 4000 | 4000 | 4000 | -1072 | -904 | -1053 | 4 | 5 | 3 | -542 | -594 | -373 | 3.176 |  | 4.17
246 | 23/08/2024 | 844 | 1669 | 2513 | -411 | -578 | -431 | 2924 | 3091 | 2944 | 4000 | 4000 | 4000 | -1076 | -909 | -1056 | 4 | 5 | 3 | -546 | -599 | -376 | 3.171 |  | 4.17
247 | 24/08/2024 | 844 | 1671 | 2515 | -405 | -571 | -426 | 2920 | 3086 | 2941 | 4000 | 4000 | 4000 | -1080 | -914 | -1059 | 4 | 5 | 3 | -550 | -604 | -379 | 3.166 |  | 4.17
248 | 25/08/2024 | 844 | 1673 | 2517 | -399 | -564 | -421 | 2916 | 3081 | 2938 | 4000 | 4000 | 4000 | -1084 | -919 | -1062 | 4 | 5 | 3 | -554 | -609 | -382 | 3.161 |  | 4.17
249 | 26/08/2024 | 844 | 1675 | 2519 | -393 | -557 | -416 | 2912 | 3076 | 2935 | 4000 | 4000 | 4000 | -1088 | -924 | -1065 | 4 | 5 | 3 | -558 | -614 | -385 | 3.156 |  | 4.17
250 | 27/08/2024 | 844 | 1677 | 2521 | -387 | -550 | -411 | 2908 | 3071 | 2932 | 4000 | 4000 | 4000 | -1092 | -929 | -1068 | 4 | 5 | 3 | -562 | -619 | -388 | 3.151 |  | 4.17
251 | 28/08/2024 | 844 | 1679 | 2523 | -381 | -543 | -406 | 2904 | 3066 | 2929 | 4000 | 4000 | 4000 | -1096 | -934 | -1071 | 4 | 5 | 3 | -566 | -624 | -391 | 3.146 |  | 4.17
252 | 29/08/2024 | 844 | 1681 | 2525 | -375 | -536 | -401 | 2900 | 3061 | 2926 | 4000 | 4000 | 4000 | -1100 | -939 | -1074 | 4 | 5 | 3 | -570 | -629 | -394 | 3.141 |  | 4.17
253 | 30/08/2024 | 844 | 1683 | 2527 | -369 | -529 | -396 | 2896 | 3056 | 2923 | 4000 | 4000 | 4000 | -1104 | -944 | -1077 | 4 | 5 | 3 | -574 | -634 | -397 | 3.136 |  | 4.17
254 | 31/08/2024 | 844 | 1685 | 2529 | -363 | -522 | -391 | 2892 | 3051 | 2920 | 4000 | 4000 | 4000 | -1108 | -949 | -1080 | 4 | 5 | 3 | -578 | -639 | -400 | 3.131 |  | 4.17
255 | 01/09/2024 | 844 | 1687 | 2531 | -357 | -515 | -386 | 2888 | 3046 | 2917 | 4000 | 4000 | 4000 | -1112 | -954 | -1083 | 4 | 5 | 3 | -582 | -644 | -403 | 3.126 |  | 4.17
256 | 02/09/2024 | 844 | 1689 | 2533 | -351 | -508 | -381 | 2884 | 3041 | 2914 | 4000 | 4000 | 4000 | -1116 | -959 | -1086 | 4 | 5 | 3 | -586 | -649 | -406 | 3.121 |  | 4.17
257 | 03/09/2024 | 844 | 1691 | 2535 | -345 | -501 | -376 | 2880 | 3036 | 2911 | 4000 | 4000 | 4000 | -1120 | -964 | -1089 | 4 | 5 | 3 | -590 | -654 | -409 | 3.116 |  | 4.17
258 | 04/09/2024 | 844 | 1693 | 2537 | -339 | -494 | -371 | 2876 | 3031 | 2908 | 4000 | 4000 | 4000 | -1124 | -969 | -1092 | 4 | 5 | 3 | -594 | -659 | -412 | 3.111 |  | 4.17
259 | 05/09/2024 | 844 | 1695 | 2539 | -333 | -487 | -366 | 2872 | 3026 | 2905 | 4000 | 4000 | 4000 | -1128 | -974 | -1095 | 4 | 5 | 3 | -598 | -664 | -415 | 3.106 |  | 4.17
260 | 06/09/2024 | 844 | 1697 | 2541 | -327 | -480 | -361 | 2868 | 3021 | 2902 | 4000 | 4000 | 4000 | -1132 | -979 | -1098 | 4 | 5 | 3 | -602 | -669 | -418 | 3.101 |  | 4.17
261 | 07/09/2024 | 844 | 1699 | 2543 | -321 | -473 | -356 | 2864 | 3016 | 2899 | 4000 | 4000 | 4000 | -1136 | -984 | -1101 | 4 | 5 | 3 | -606 | -674 | -421 | 3.096 |  | 4.17
262 | 08/09/2024 | 844 | 1701 | 2545 | -315 | -466 | -351 | 2860 | 3011 | 2896 | 4000 | 4000 | 4000 | -1140 | -989 | -1104 | 4 | 5 | 3 | -610 | -679 | -424 | 3.091 |  | 4.17
263 | 09/09/2024 | 844 | 1703 | 2547 | -309 | -459 | -346 | 2856 | 3006 | 2893 | 4000 | 4000 | 4000 | -1144 | -994 | -1107 | 4 | 5 | 3 | -614 | -684 | -427 | 3.086 |  | 4.17
264 | 10/09/2024 | 844 | 1705 | 2549 | -303 | -452 | -341 | 2852 | 3001 | 2890 | 4000 | 4000 | 4000 | -1148 | -999 | -1110 | 4 | 5 | 3 | -618 | -689 | -430 | 3.081 |  | 4.17
265 | 11/09/2024 | 844 | 1707 | 2551 | -297 | -445 | -336 | 2848 | 2996 | 2887 | 4000 | 4000 | 4000 | -1152 | -1004 | -1113 | 4 | 5 | 3 | -622 | -694 | -433 | 3.076 |  | 4.17
266 | 12/09/2024 | 844 | 1709 | 2553 | -291 | -438 | -331 | 2844 | 2991 | 2884 | 4000 | 4000 | 4000 | -1156 | -1009 | -1116 | 4 | 5 | 3 | -626 | -699 | -436 | 3.071 |  | 4.17
267 | 13/09/2024 | 844 | 1711 | 2555 | -285 | -431 | -326 | 2840 | 2986 | 2881 | 4000 | 4000 | 4000 | -1160 | -1014 | -1119 | 4 | 5 | 3 | -630 | -704 | -439 | 3.066 |  | 4.17
268 | 14/09/2024 | 844 | 1713 | 2557 | -279 | -424 | -321 | 2836 | 2981 | 2878 | 4000 | 4000 | 4000 | -1164 | -1019 | -1122 | 4 | 5 | 3 | -634 | -709 | -442 | 3.061 |  | 4.17
269 | 15/09/2024 | 844 | 1715 | 2559 | -273 | -417 | -316 | 2832 | 2976 | 2875 | 4000 | 4000 | 4000 | -1168 | -1024 | -1125 | 4 | 5 | 3 | -638 | -714 | -445 | 3.056 |  | 4.17
270 | 16/09/2024 | 844 | 1717 | 2561 | -267 | -410 | -311 | 2828 | 2971 | 2872 | 4000 | 4000 | 4000 | -1172 | -1029 | -1128 | 4 | 5 | 3 | -642 | -719 | -448 | 3.051 |  | 4.17
271 | 17/09/2024 | 844 | 1719 | 2563 | -261 | -403 | -306 | 2824 | 2966 | 2869 | 4000 | 4000 | 4000 | -1176 | -1034 | -1131 | 4 | 5 | 3 | -646 | -724 | -451 | 3.046 |  | 4.17
272 | 18/09/2024 | 844 | 1721 | 2565 | -255 | -396 | -301 | 2820 | 2961 | 2866 | 4000 | 4000 | 4000 | -1180 | -1039 | -1134 | 4 | 5 | 3 | -650 | -729 | -454 | 3.041 |  | 4.17
273 | 19/09/2024 | 844 | 1723 | 2567 | -249 | -389 | -296 | 2816 | 2956 | 2863 | 4000 | 4000 | 4000 | -1184 | -1044 | -1137 | 4 | 5 | 3 | -654 | -734 | -457 | 3.036 |  | 4.17
274 | 20/09/2024 | 844 | 1725 | 2569 | -243 | -382 | -291 | 2812 | 2951 | 2860 | 4000 | 4000 | 4000 | -1188 | -1049 | -1140 | 4 | 5 | 3 | -658 | -739 | -460 | 3.031 |  | 4.17
275 | 21/09/2024 | 844 | 1727 | 2571 | -237 | -375 | -286 | 2808 | 2946 | 2857 | 4000 | 4000 | 4000 | -1192 | -1054 | -1143 | 4 | 5 | 3 | -662 | -744 | -463 | 3.026 |  | 4.17
276 | 22/09/2024 | 844 | 1729 | 2573 | -231 | -368 | -281 | 2804 | 2941 | 2854 | 4000 | 4000 | 4000 | -1196 | -1059 | -1146 | 4 | 5 | 3 | -666 | -749 | -466 | 3.021 |  | 4.17
277 | 23/09/2024 | 844 | 1731 | 2575 | -225 | -361 | -276 | 2800 | 2936 | 2851 | 4000 | 4000 | 4000 | -1200 | -1064 | -1149 | 4 | 5 | 3 | -670 | -754 | -469 | 3.016 |  | 4.17
278 | 24/09/2024 | 844 | 1733 | 2577 | -219 | -354 | -271 | 2796 | 2931 | 2848 | 4000 | 4000 | 4000 | -1204 | -1069 | -1152 | 4 | 5 | 3 | -674 | -759 | -472 | 3.011 |  | 4.17
279 | 25/09/2024 | 844 | 1735 | 2579 | -213 | -347 | -266 | 2792 | 2926 | 2845 | 4000 | 4000 | 4000 | -1208 | -1074 | -1155 | 4 | 5 | 3 | -678 | -764 | -475 | 3.006 |  | 4.17
280 | 26/09/2024 | 844 | 1737 | 2581 | -207 | -340 | -261 | 2788 | 2921 | 2842 | 4000 | 4000 | 4000 | -1212 | -1079 | -1158 | 4 | 5 | 3 | -682 | -769 | -478 | 3.001 |  | 4.17
281 | 27/09/2024 | 844 | 1739 | 2583 | -201 | -333 | -256 | 2784 | 2916 | 2839 | 4000 | 4000 | 4000 | -1216 | -1084 | -1161 | 4 | 5 | 3 | -686 | -774 | -481 | 2.996 |  | 4.17
282 | 28/09/2024 | 844 | 1741 | 2585 | -195 | -326 | -251 | 2780 | 2911 | 2836 | 4000 | 4000 | 4000 | -1220 | -1089 | -1164 | 4 | 5 | 3 | -690 | -779 | -484 | 2.991 |  | 4.17
283 | 29/09/2024 | 844 | 1743 | 2587 | -189 | -319 | -246 | 2776 | 2906 | 2833 | 4000 | 4000 | 4000 | -1224 | -1094 | -1167 | 4 | 5 | 3 | -694 | -784 | -487 | 2.986 |  | 4.17
284 | 30/09/2024 | 844 | 1745 | 2589 | -183 | -312 | -241 | 2772 | 2901 | 2830 | 4000 | 4000 | 4000 | -1228 | -1099 | -1170 | 4 | 5 | 3 | -698 | -789 | -490 | 2.981 |  | 4.17
285 | 01/10/2024 | 844 | 1747 | 2591 | -177 | -305 | -236 | 2768 | 2896 | 2827 | 4000 | 4000 | 4000 | -1232 | -1104 | -1173 | 4 | 5 | 3 | -702 | -794 | -493 | 2.976 |  | 4.17
286 | 02/10/2024 | 844 | 1749 | 2593 | -171 | -298 | -231 | 2764 | 2891 | 2824 | 4000 | 4000 | 4000 | -1236 | -1109 | -1176 | 4 | 5 | 3 | -706 | -799 | -496 | 2.971 |  | 4.17
287 | 03/10/2024 | 844 | 1751 | 2595 | -165 | -291 | -226 | 2760 | 2886 | 2821 | 4000 | 4000 | 4000 | -1240 | -1114 | -1179 | 4 | 5 | 3 | -710 | -804 | -499 | 2.966 |  | 4.17
288 | 04/10/2024 | 844 | 1753 | 2597 | -159 | -284 | -221 | 2756 | 2881 | 2818 | 4000 | 4000 | 4000 | -1244 | -1119 | -1182 | 4 | 5 | 3 | -714 | -809 | -502 | 2.961 |  | 4.17
289 | 05/10/2024 | 844 | 1755 | 2599 | -153 | -277 | -216 | 2752 | 2876 | 2815 | 4000 | 4000 | 4000 | -1248 | -1124 | -1185 | 4 | 5 | 3 | -718 | -814 | -505 | 2.956 |  | 4.17
290 | 06/10/2024 | 844 | 1757 | 2601 | -147 | -270 | -211 | 2748 | 2871 | 2812 | 4000 | 4000 | 4000 | -1252 | -1129 | -1188 | 4 | 5 | 3 | -722 | -819 | -508 | 2.951 |  | 4.17
291 | 07/10/2024 | 844 | 1759 | 2603 | -141 | -263 | -206 | 2744 | 2866 | 2809 | 4000 | 4000 | 4000 | -1256 | -1134 | -1191 | 4 | 5 | 3 | -726 | -824 | -511 | 2.946 |  | 4.17
292 | 08/10/2024 | 844 | 1761 | 2605 | -135 | -256 | -201 | 2740 | 2861 | 2806 | 4000 | 4000 | 4000 | -1260 | -1139 | -1194 | 4 | 5 | 3 | -730 | -829 | -514 | 2.941 |  | 4.17
293 | 09/10/2024 | 844 | 1763 | 2607 | -128 | -249 | -196 | 2735 | 2856 | 2803 | 4000 | 4000 | 4000 | -1265 | -1144 | -1197 | 5 | 5 | 3 | -735 | -834 | -517 | 2.936 |  | 4.17
294 | 10/10/2024 | 844 | 1765 | 2609 | -121 | -242 | -191 | 2730 | 2851 | 2800 | 4000 | 4000 | 4000 | -1270 | -1149 | -1200 | 5 | 5 | 3 | -740 | -839 | -520 | 2.931 |  | 4.17
295 | 11/10/2024 | 844 | 1767 | 2611 | -114 | -235 | -186 | 2725 | 2846 | 2797 | 4000 | 4000 | 4000 | -1275 | -1154 | -1203 | 5 | 5 | 3 | -745 | -844 | -523 | 2.926 |  | 4.17
296 | 12/10/2024 | 844 | 1769 | 2613 | -107 | -228 | -181 | 2720 | 2841 | 2794 | 4000 | 4000 | 4000 | -1280 | -1159 | -1206 | 5 | 5 | 3 | -750 | -849 | -526 | 2.921 |  | 4.17
297 | 13/10/2024 | 844 | 1771 | 2615 | -100 | -222 | -176 | 2715 | 2837 | 2791 | 4000 | 4000 | 4000 | -1285 | -1163 | -1209 | 5 | 4 | 3 | -755 | -853 | -529 | 2.917 |  | 4.17
298 | 14/10/2024 | 844 | 1773 | 2617 | -93 | -216 | -171 | 2710 | 2833 | 2788 | 4000 | 4000 | 4000 | -1290 | -1167 | -1212 | 5 | 4 | 3 | -760 | -857 | -532 | 2.913 |  | 4.17
299 | 15/10/2024 | 844 | 1775 | 2619 | -86 | -210 | -166 | 2705 | 2829 | 2785 | 4000 | 4000 | 4000 | -1295 | -1171 | -1215 | 5 | 4 | 3 | -765 | -861 | -535 | 2.909 |  | 4.17
300 | 16/10/2024 | 844 | 1777 | 2621 | -79 | -204 | -161 | 2700 | 2825 | 2782 | 4000 | 4000 | 4000 | -1300 | -1175 | -1218 | 5 | 4 | 3 | -770 | -865 | -538 | 2.905 |  | 4.17
301 | 17/10/2024 | 844 | 1779 | 2623 | -72 | -198 | -156 | 2695 | 2821 | 2779 | 4000 | 4000 | 4000 | -1305 | -1179 | -1221 | 5 | 4 | 3 | -775 | -869 | -541 | 2.901 |  | 4.17
302 | 18/10/2024 | 844 | 1781 | 2625 | -65 | -192 | -151 | 2690 | 2817 | 2776 | 4000 | 4000 | 4000 | -1310 | -1183 | -1224 | 5 | 4 | 3 | -780 | -873 | -544 | 2.897 |  | 4.17
303 | 19/10/2024 | 844 | 1783 | 2627 | -58 | -186 | -146 | 2685 | 2813 | 2773 | 4000 | 4000 | 4000 | -1315 | -1187 | -1227 | 5 | 4 | 3 | -785 | -877 | -547 | 2.893 |  | 4.17
304 | 20/10/2024 | 844 | 1785 | 2629 | -51 | -180 | -141 | 2680 | 2809 | 2770 | 4000 | 4000 | 4000 | -1320 | -1191 | -1230 | 5 | 4 | 3 | -790 | -881 | -550 | 2.889 |  | 4.17
305 | 21/10/2024 | 844 | 1787 | 2631 | -44 | -174 | -136 | 2675 | 2805 | 2767 | 4000 | 4000 | 4000 | -1325 | -1195 | -1233 | 5 | 4 | 3 | -795 | -885 | -553 | 2.885 |  | 4.17
306 | 22/10/2024 | 844 | 1789 | 2633 | -37 | -168 | -131 | 2670 | 2801 | 2764 | 4000 | 4000 | 4000 | -1330 | -1199 | -1236 | 5 | 4 | 3 | -800 | -889 | -556 | 2.881 |  | 4.17
307 | 23/10/2024 | 844 | 1791 | 2635 | -30 | -162 | -126 | 2665 | 2797 | 2761 | 4000 | 4000 | 4000 | -1335 | -1203 | -1239 | 5 | 4 | 3 | -805 | -893 | -559 | 2.877 |  | 4.17
308 | 24/10/2024 | 844 | 1793 | 2637 | -23 | -156 | -121 | 2660 | 2793 | 2758 | 4000 | 4000 | 4000 | -1340 | -1207 | -1242 | 5 | 4 | 3 | -810 | -897 | -562 | 2.873 |  | 4.17
309 | 25/10/2024 | 844 | 1795 | 2639 | -16 | -150 | -116 | 2655 | 2789 | 2755 | 4000 | 4000 | 4000 | -1345 | -1211 | -1245 | 5 | 4 | 3 | -815 | -901 | -565 | 2.869 |  | 4.17
310 | 26/10/2024 | 844 | 1797 | 2641 | -9 | -144 | -111 | 2650 | 2785 | 2752 | 4000 | 4000 | 4000 | -1350 | -1215 | -1248 | 5 | 4 | 3 | -820 | -905 | -568 | 2.865 |  | 4.17
311 | 27/10/2024 | 844 | 1799 | 2643 | -2 | -139 | -106 | 2645 | 2782 | 2749 | 4000 | 4000 | 4000 | -1355 | -1218 | -1251 | 5 | 3 | 3 | -825 | -908 | -571 | 2.862 |  | 4.17
312 | 28/10/2024 | 844 | 1801 | 2645 | 5 | -134 | -101 | 2640 | 2779 | 2746 | 4000 | 4000 | 4000 | -1360 | -1221 | -1254 | 5 | 3 | 3 | -830 | -911 | -574 | 2.859 |  | 4.17
313 | 29/10/2024 | 844 | 1803 | 2647 | 12 | -129 | -96 | 2635 | 2776 | 2743 | 4000 | 4000 | 4000 | -1365 | -1224 | -1257 | 5 | 3 | 3 | -835 | -914 | -577 | 2.856 |  | 4.17
314 | 30/10/2024 | 844 | 1805 | 2649 | 19 | -124 | -91 | 2630 | 2773 | 2740 | 4000 | 4000 | 4000 | -1370 | -1227 | -1260 | 5 | 3 | 3 | -840 | -917 | -580 | 2.853 |  | 4.17
315 | 31/10/2024 | 844 | 1807 | 2651 | 26 | -119 | -87 | 2625 | 2770 | 2738 | 4000 | 4000 | 4000 | -1375 | -1230 | -1262 | 5 | 3 | 2 | -845 | -920 | -582 | 2.85 |  | 4.17
316 | 01/11/2024 | 844 | 1809 | 2653 | 33 | -114 | -83 | 2620 | 2767 | 2736 | 4000 | 4000 | 4000 | -1380 | -1233 | -1264 | 5 | 3 | 2 | -850 | -923 | -584 | 2.847 |  | 4.17
317 | 02/11/2024 | 844 | 1811 | 2655 | 40 | -109 | -80 | 2615 | 2764 | 2735 | 4000 | 4000 | 4000 | -1385 | -1236 | -1265 | 5 | 3 | 1 | -855 | -926 | -585 | 2.844 |  | 4.17
318 | 03/11/2024 | 844 | 1813 | 2657 | 46 | -104 | -77 | 2611 | 2761 | 2734 | 4000 | 4000 | 4000 | -1389 | -1239 | -1266 | 4 | 3 | 1 | -859 | -929 | -586 | 2.841 |  | 4.17
319 | 04/11/2024 | 844 | 1815 | 2659 | 52 | -100 | -74 | 2607 | 2759 | 2733 | 4000 | 4000 | 4000 | -1393 | -1241 | -1267 | 4 | 2 | 1 | -863 | -931 | -587 | 2.839 |  | 4.17
320 | 05/11/2024 | 844 | 1817 | 2661 | 58 | -96 | -71 | 2603 | 2757 | 2732 | 4000 | 4000 | 4000 | -1397 | -1243 | -1268 | 4 | 2 | 1 | -867 | -933 | -588 | 2.837 |  | 4.17
321 | 06/11/2024 | 844 | 1819 | 2663 | 63 | -93 | -68 | 2600 | 2756 | 2731 | 4000 | 4000 | 4000 | -1400 | -1244 | -1269 | 3 | 1 | 1 | -870 | -934 | -589 | 2.836 |  | 4.17
322 | 07/11/2024 | 844 | 1821 | 2665 | 68 | -90 | -66 | 2597 | 2755 | 2731 | 4000 | 4000 | 4000 | -1403 | -1245 | -1269 | 3 | 1 | 0 | -873 | -935 | -589 | 2.835 |  | 4.17
323 | 08/11/2024 | 844 | 1823 | 2667 | 72 | -88 | -64 | 2595 | 2755 | 2731 | 4000 | 4000 | 4000 | -1405 | -1245 | -1269 | 2 | 0 | 0 | -875 | -935 | -589 | 2.835 |  | 4.17
324 | 09/11/2024 | 844 | 1825 | 2669 | 74 | -86 | -62 | 2595 | 2755 | 2731 | 4000 | 4000 | 4000 | -1405 | -1245 | -1269 | 0 | 0 | 0 | -875 | -935 | -589 | 2.835 |  | 4.17
325 | 10/11/2024 | 844 | 1827 | 2671 | 76 | -83 | -60 | 2595 | 2754 | 2731 | 4000 | 4000 | 4000 | -1405 | -1246 | -1269 | 0 | 1 | 0 | -875 | -936 | -589 | 2.834 |  | 4.17
326 | 11/11/2024 | 844 | 1829 | 2673 | 78 | -81 | -58 | 2595 | 2754 | 2731 | 4000 | 4000 | 4000 | -1405 | -1246 | -1269 | 0 | 0 | 0 | -875 | -936 | -589 | 2.834 |  | 4.17
327 | 12/11/2024 | 844 | 1831 | 2675 | 80 | -79 | -56 | 2595 | 2754 | 2731 | 4000 | 4000 | 4000 | -1405 | -1246 | -1269 | 0 | 0 | 0 | -875 | -936 | -589 | 2.834 |  | 4.17
328 | 13/11/2024 | 844 | 1833 | 2677 | 82 | -77 | -54 | 2595 | 2754 | 2731 | 4000 | 4000 | 4000 | -1405 | -1246 | -1269 | 0 | 0 | 0 | -875 | -936 | -589 | 2.834 |  | 4.17
329 | 14/11/2024 | 844 | 1835 | 2679 | 84 | -75 | -52 | 2595 | 2754 | 2731 | 4000 | 4000 | 4000 | -1405 | -1246 | -1269 | 0 | 0 | 0 | -875 | -936 | -589 | 2.834 |  | 4.17
330 | 15/11/2024 | 844 | 1837 | 2681 | 86 | -73 | -50 | 2595 | 2754 | 2731 | 4000 | 4000 | 4000 | -1405 | -1246 | -1269 | 0 | 0 | 0 | -875 | -936 | -589 | 2.834 |  | 4.17
331 | 16/11/2024 | 844 | 1839 | 2683 | 88 | -70 | -47 | 2595 | 2753 | 2730 | 4000 | 4000 | 4000 | -1405 | -1247 | -1270 | 0 | 1 | 1 | -875 | -937 | -590 | 2.833 |  | 4.17
332 | 17/11/2024 | 844 | 1841 | 2685 | 90 | -68 | -45 | 2595 | 2753 | 2730 | 4000 | 4000 | 4000 | -1405 | -1247 | -1270 | 0 | 0 | 0 | -875 | -937 | -590 | 2.833 |  | 4.17
333 | 18/11/2024 | 844 | 1843 | 2687 | 92 | -66 | -43 | 2595 | 2753 | 2730 | 4000 | 4000 | 4000 | -1405 | -1247 | -1270 | 0 | 0 | 0 | -875 | -937 | -590 | 2.833 |  | 4.17
334 | 19/11/2024 | 844 | 1845 | 2689 | 94 | -64 | -41 | 2595 | 2753 | 2730 | 4000 | 4000 | 4000 | -1405 | -1247 | -1270 | 0 | 0 | 0 | -875 | -937 | -590 | 2.833 |  | 4.17
335 | 20/11/2024 | 844 | 1847 | 2691 | 96 | -62 | -39 | 2595 | 2753 | 2730 | 4000 | 4000 | 4000 | -1405 | -1247 | -1270 | 0 | 0 | 0 | -875 | -937 | -590 | 2.833 |  | 4.17
336 | 21/11/2024 | 844 | 1849 | 2693 | 98 | -58 | -37 | 2595 | 2751 | 2730 | 4000 | 4000 | 4000 | -1405 | -1249 | -1270 | 0 | 2 | 0 | -875 | -939 | -590 | 2.831 |  | 4.17
337 | 22/11/2024 | 844 | 1851 | 2695 | 100 | -56 | -34 | 2595 | 2751 | 2729 | 4000 | 4000 | 4000 | -1405 | -1249 | -1271 | 0 | 0 | 1 | -875 | -939 | -591 | 2.831 |  | 4.17
338 | 23/11/2024 | 844 | 1853 | 2697 | 102 | -54 | -32 | 2595 | 2751 | 2729 | 4000 | 4000 | 4000 | -1405 | -1249 | -1271 | 0 | 0 | 0 | -875 | -939 | -591 | 2.831 |  | 4.17
339 | 24/11/2024 | 844 | 1855 | 2699 | 104 | -52 | -30 | 2595 | 2751 | 2729 | 4000 | 4000 | 4000 | -1405 | -1249 | -1271 | 0 | 0 | 0 | -875 | -939 | -591 | 2.831 |  | 4.17
340 | 25/11/2024 | 844 | 1857 | 2701 | 106 | -50 | -28 | 2595 | 2751 | 2729 | 4000 | 4000 | 4000 | -1405 | -1249 | -1271 | 0 | 0 | 0 | -875 | -939 | -591 | 2.831 |  | 4.17
341 | 26/11/2024 | 844 | 1859 | 2703 | 108 | -48 | -26 | 2595 | 2751 | 2729 | 4000 | 4000 | 4000 | -1405 | -1249 | -1271 | 0 | 0 | 0 | -875 | -939 | -591 | 2.831 |  | 4.17
342 | 27/11/2024 | 844 | 1861 | 2705 | 110 | -46 | -24 | 2595 | 2751 | 2729 | 4000 | 4000 | 4000 | -1405 | -1249 | -1271 | 0 | 0 | 0 | -875 | -939 | -591 | 2.831 |  | 4.17
343 | 28/11/2024 | 844 | 1863 | 2707 | 112 | -44 | -22 | 2595 | 2751 | 2729 | 4000 | 4000 | 4000 | -1405 | -1249 | -1271 | 0 | 0 | 0 | -875 | -939 | -591 | 2.831 |  | 4.17
344 | 29/11/2024 | 844 | 1865 | 2709 | 114 | -41 | -19 | 2595 | 2750 | 2728 | 4000 | 4000 | 4000 | -1405 | -1250 | -1272 | 0 | 1 | 1 | -875 | -940 | -592 | 2.83 |  | 4.17
345 | 30/11/2024 | 844 | 1867 | 2711 | 116 | -39 | -17 | 2595 | 2750 | 2728 | 4000 | 4000 | 4000 | -1405 | -1250 | -1272 | 0 | 0 | 0 | -875 | -940 | -592 | 2.83 |  | 4.17
346 | 01/12/2024 | 844 | 1869 | 2713 | 118 | -37 | -15 | 2595 | 2750 | 2728 | 4000 | 4000 | 4000 | -1405 | -1250 | -1272 | 0 | 0 | 0 | -875 | -940 | -592 | 2.83 |  | 4.17
347 | 02/12/2024 | 844 | 1871 | 2715 | 120 | -35 | -13 | 2595 | 2750 | 2728 | 4000 | 4000 | 4000 | -1405 | -1250 | -1272 | 0 | 0 | 0 | -875 | -940 | -592 | 2.83 |  | 4.17
348 | 03/12/2024 | 844 | 1873 | 2717 | 122 | -33 | -11 | 2595 | 2750 | 2728 | 4000 | 4000 | 4000 | -1405 | -1250 | -1272 | 0 | 0 | 0 | -875 | -940 | -592 | 2.83 |  | 4.17
349 | 04/12/2024 | 844 | 1875 | 2719 | 124 | -31 | -9 | 2595 | 2750 | 2728 | 4000 | 4000 | 4000 | -1405 | -1250 | -1272 | 0 | 0 | 0 | -875 | -940 | -592 | 2.83 |  | 4.17
350 | 05/12/2024 | 844 | 1877 | 2721 | 126 | -29 | -7 | 2595 | 2750 | 2728 | 4000 | 4000 | 4000 | -1405 | -1250 | -1272 | 0 | 0 | 0 | -875 | -940 | -592 | 2.83 |  | 4.17
351 | 06/12/2024 | 844 | 1879 | 2723 | 128 | -25 | -5 | 2595 | 2748 | 2728 | 4000 | 4000 | 4000 | -1405 | -1252 | -1272 | 0 | 2 | 0 | -875 | -942 | -592 | 2.828 |  | 4.17
352 | 07/12/2024 | 844 | 1881 | 2725 | 130 | -23 | -3 | 2595 | 2748 | 2728 | 4000 | 4000 | 4000 | -1405 | -1252 | -1272 | 0 | 0 | 0 | -875 | -942 | -592 | 2.828 |  | 4.17
353 | 08/12/2024 | 844 | 1883 | 2727 | 132 | -21 | -1 | 2595 | 2748 | 2728 | 4000 | 4000 | 4000 | -1405 | -1252 | -1272 | 0 | 0 | 0 | -875 | -942 | -592 | 2.828 |  | 4.17
354 | 09/12/2024 | 844 | 1885 | 2729 | 134 | -19 | 1 | 2595 | 2748 | 2728 | 4000 | 4000 | 4000 | -1405 | -1252 | -1272 | 0 | 0 | 0 | -875 | -942 | -592 | 2.828 |  | 4.17
355 | 10/12/2024 | 844 | 1887 | 2731 | 136 | -15 | 3 | 2595 | 2746 | 2728 | 4000 | 4000 | 4000 | -1405 | -1254 | -1272 | 0 | 2 | 0 | -875 | -944 | -592 | 2.826 |  | 4.17
356 | 11/12/2024 | 844 | 1889 | 2733 | 138 | -13 | 5 | 2595 | 2746 | 2728 | 4000 | 4000 | 4000 | -1405 | -1254 | -1272 | 0 | 0 | 0 | -875 | -944 | -592 | 2.826 |  | 4.17
357 | 12/12/2024 | 844 | 1891 | 2735 | 140 | -11 | 7 | 2595 | 2746 | 2728 | 4000 | 4000 | 4000 | -1405 | -1254 | -1272 | 0 | 0 | 0 | -875 | -944 | -592 | 2.826 |  | 4.17
358 | 13/12/2024 | 844 | 1893 | 2737 | 142 | -7 | 9 | 2595 | 2744 | 2728 | 4000 | 4000 | 4000 | -1405 | -1256 | -1272 | 0 | 2 | 0 | -875 | -946 | -592 | 2.824 |  | 4.17
359 | 14/12/2024 | 844 | 1895 | 2739 | 144 | -5 | 11 | 2595 | 2744 | 2728 | 4000 | 4000 | 4000 | -1405 | -1256 | -1272 | 0 | 0 | 0 | -875 | -946 | -592 | 2.824 |  | 4.17
360 | 15/12/2024 | 844 | 1897 | 2741 | 146 | -3 | 13 | 2595 | 2744 | 2728 | 4000 | 4000 | 4000 | -1405 | -1256 | -1272 | 0 | 0 | 0 | -875 | -946 | -592 | 2.824 |  | 4.17
361 | 16/12/2024 | 844 | 1899 | 2743 | 148 | -1 | 15 | 2595 | 2744 | 2728 | 4000 | 4000 | 4000 | -1405 | -1256 | -1272 | 0 | 0 | 0 | -875 | -946 | -592 | 2.824 |  | 4.17
362 | 17/12/2024 | 844 | 1901 | 2745 | 150 | 1 | 17 | 2595 | 2744 | 2728 | 4000 | 4000 | 4000 | -1405 | -1256 | -1272 | 0 | 0 | 0 | -875 | -946 | -592 | 2.824 |  | 4.17
363 | 18/12/2024 | 844 | 1903 | 2747 | 152 | 3 | 19 | 2595 | 2744 | 2728 | 4000 | 4000 | 4000 | -1405 | -1256 | -1272 | 0 | 0 | 0 | -875 | -946 | -592 | 2.824 |  | 4.17
364 | 19/12/2024 | 844 | 1905 | 2749 | 154 | 5 | 22 | 2595 | 2744 | 2727 | 4000 | 4000 | 4000 | -1405 | -1256 | -1273 | 0 | 0 | 1 | -875 | -946 | -593 | 2.824 |  | 4.17
365 | 20/12/2024 | 844 | 1907 | 2751 | 156 | 7 | 24 | 2595 | 2744 | 2727 | 4000 | 4000 | 4000 | -1405 | -1256 | -1273 | 0 | 0 | 0 | -875 | -946 | -593 | 2.824 |  | 4.17
366 | 21/12/2024 | 844 | 1909 | 2753 | 158 | 9 | 26 | 2595 | 2744 | 2727 | 4000 | 4000 | 4000 | -1405 | -1256 | -1273 | 0 | 0 | 0 | -875 | -946 | -593 | 2.824 |  | 4.17
367 | 22/12/2024 | 844 | 1911 | 2755 | 160 | 11 | 28 | 2595 | 2744 | 2727 | 4000 | 4000 | 4000 | -1405 | -1256 | -1273 | 0 | 0 | 0 | -875 | -946 | -593 | 2.824 |  | 4.17
368 | 23/12/2024 | 844 | 1913 | 2757 | 162 | 13 | 30 | 2595 | 2744 | 2727 | 4000 | 4000 | 4000 | -1405 | -1256 | -1273 | 0 | 0 | 0 | -875 | -946 | -593 | 2.824 |  | 4.17
369 | 24/12/2024 | 844 | 1915 | 2759 | 164 | 15 | 32 | 2595 | 2744 | 2727 | 4000 | 4000 | 4000 | -1405 | -1256 | -1273 | 0 | 0 | 0 | -875 | -946 | -593 | 2.824 |  | 4.17
370 | 25/12/2024 | 844 | 1917 | 2761 | 166 | 17 | 34 | 2595 | 2744 | 2727 | 4000 | 4000 | 4000 | -1405 | -1256 | -1273 | 0 | 0 | 0 | -875 | -946 | -593 | 2.824 |  | 4.17
371 | 26/12/2024 | 844 | 1919 | 2763 | 168 | 19 | 36 | 2595 | 2744 | 2727 | 4000 | 4000 | 4000 | -1405 | -1256 | -1273 | 0 | 0 | 0 | -875 | -946 | -593 | 2.824 |  | 4.17
372 | 27/12/2024 | 844 | 1921 | 2765 | 170 | 21 | 39 | 2595 | 2744 | 2726 | 4000 | 4000 | 4000 | -1405 | -1256 | -1274 | 0 | 0 | 1 | -875 | -946 | -594 | 2.824 |  | 4.17
373 | 28/12/2024 | 844 | 1923 | 2767 | 172 | 23 | 41 | 2595 | 2744 | 2726 | 4000 | 4000 | 4000 | -1405 | -1256 | -1274 | 0 | 0 | 0 | -875 | -946 | -594 | 2.824 |  | 4.17
374 | 29/12/2024 | 844 | 1925 | 2769 | 174 | 25 | 43 | 2595 | 2744 | 2726 | 4000 | 4000 | 4000 | -1405 | -1256 | -1274 | 0 | 0 | 0 | -875 | -946 | -594 | 2.824 |  | 4.17
375 | 30/12/2024 | 844 | 1927 | 2771 | 176 | 29 | 45 | 2595 | 2742 | 2726 | 4000 | 4000 | 4000 | -1405 | -1258 | -1274 | 0 | 2 | 0 | -875 | -948 | -594 | 2.822 |  | 4.17
376 | 31/12/2024 | 844 | 1929 | 2773 | 178 | 31 | 48 | 2595 | 2742 | 2725 | 4000 | 4000 | 4000 | -1405 | -1258 | -1275 | 0 | 0 | 1 | -875 | -948 | -595 | 2.822 |  | 4.17
377 | 01/01/2025 | 844 | 1931 | 2775 | 180 | 33 | 50 | 2595 | 2742 | 2725 | 4000 | 4000 | 4000 | -1405 | -1258 | -1275 | 0 | 0 | 0 | -875 | -948 | -595 | 2.822 |  | 4.17
378 | 02/01/2025 | 844 | 1933 | 2777 | 182 | 35 | 52 | 2595 | 2742 | 2725 | 4000 | 4000 | 4000 | -1405 | -1258 | -1275 | 0 | 0 | 0 | -875 | -948 | -595 | 2.822 |  | 4.17
379 | 03/01/2025 | 844 | 1935 | 2779 | 184 | 37 | 54 | 2595 | 2742 | 2725 | 4000 | 4000 | 4000 | -1405 | -1258 | -1275 | 0 | 0 | 0 | -875 | -948 | -595 | 2.822 |  | 4.17
380 | 04/01/2025 | 844 | 1937 | 2781 | 186 | 39 | 56 | 2595 | 2742 | 2725 | 4000 | 4000 | 4000 | -1405 | -1258 | -1275 | 0 | 0 | 0 | -875 | -948 | -595 | 2.822 |  | 4.17
381 | 05/01/2025 | 844 | 1939 | 2783 | 188 | 43 | 58 | 2595 | 2740 | 2725 | 4000 | 4000 | 4000 | -1405 | -1260 | -1275 | 0 | 2 | 0 | -875 | -950 | -595 | 2.82 |  | 4.17
382 | 06/01/2025 | 844 | 1941 | 2785 | 190 | 45 | 60 | 2595 | 2740 | 2725 | 4000 | 4000 | 4000 | -1405 | -1260 | -1275 | 0 | 0 | 0 | -875 | -950 | -595 | 2.82 |  | 4.17
383 | 07/01/2025 | 844 | 1943 | 2787 | 192 | 47 | 62 | 2595 | 2740 | 2725 | 4000 | 4000 | 4000 | -1405 | -1260 | -1275 | 0 | 0 | 0 | -875 | -950 | -595 | 2.82 |  | 4.17
384 | 08/01/2025 | 844 | 1945 | 2789 | 194 | 49 | 64 | 2595 | 2740 | 2725 | 4000 | 4000 | 4000 | -1405 | -1260 | -1275 | 0 | 0 | 0 | -875 | -950 | -595 | 2.82 |  | 4.17
385 | 09/01/2025 | 844 | 1947 | 2791 | 196 | 51 | 66 | 2595 | 2740 | 2725 | 4000 | 4000 | 4000 | -1405 | -1260 | -1275 | 0 | 0 | 0 | -875 | -950 | -595 | 2.82 |  | 4.17
386 | 10/01/2025 | 844 | 1949 | 2793 | 198 | 53 | 68 | 2595 | 2740 | 2725 | 4000 | 4000 | 4000 | -1405 | -1260 | -1275 | 0 | 0 | 0 | -875 | -950 | -595 | 2.82 |  | 4.17
387 | 11/01/2025 | 844 | 1951 | 2795 | 200 | 55 | 70 | 2595 | 2740 | 2725 | 4000 | 4000 | 4000 | -1405 | -1260 | -1275 | 0 | 0 | 0 | -875 | -950 | -595 | 2.82 |  | 4.17
388 | 12/01/2025 | 844 | 1953 | 2797 | 202 | 57 | 72 | 2595 | 2740 | 2725 | 4000 | 4000 | 4000 | -1405 | -1260 | -1275 | 0 | 0 | 0 | -875 | -950 | -595 | 2.82 |  | 4.17
389 | 13/01/2025 | 844 | 1955 | 2799 | 204 | 61 | 74 | 2595 | 2738 | 2725 | 4000 | 4000 | 4000 | -1405 | -1262 | -1275 | 0 | 2 | 0 | -875 | -952 | -595 | 2.818 |  | 4.17
390 | 14/01/2025 | 844 | 1957 | 2801 | 206 | 63 | 76 | 2595 | 2738 | 2725 | 4000 | 4000 | 4000 | -1405 | -1262 | -1275 | 0 | 0 | 0 | -875 | -952 | -595 | 2.818 |  | 4.17
391 | 15/01/2025 | 844 | 1959 | 2803 | 208 | 65 | 78 | 2595 | 2738 | 2725 | 4000 | 4000 | 4000 | -1405 | -1262 | -1275 | 0 | 0 | 0 | -875 | -952 | -595 | 2.818 |  | 4.17
392 | 16/01/2025 | 844 | 1961 | 2805 | 210 | 67 | 80 | 2595 | 2738 | 2725 | 4000 | 4000 | 4000 | -1405 | -1262 | -1275 | 0 | 0 | 0 | -875 | -952 | -595 | 2.818 |  | 4.17
393 | 17/01/2025 | 844 | 1963 | 2807 | 212 | 69 | 82 | 2595 | 2738 | 2725 | 4000 | 4000 | 4000 | -1405 | -1262 | -1275 | 0 | 0 | 0 | -875 | -952 | -595 | 2.818 |  | 4.17
394 | 18/01/2025 | 844 | 1965 | 2809 | 214 | 71 | 84 | 2595 | 2738 | 2725 | 4000 | 4000 | 4000 | -1405 | -1262 | -1275 | 0 | 0 | 0 | -875 | -952 | -595 | 2.818 |  | 4.17
395 | 19/01/2025 | 844 | 1967 | 2811 | 216 | 73 | 86 | 2595 | 2738 | 2725 | 4000 | 4000 | 4000 | -1405 | -1262 | -1275 | 0 | 0 | 0 | -875 | -952 | -595 | 2.818 |  | 4.17
396 | 20/01/2025 | 844 | 1969 | 2813 | 218 | 77 | 88 | 2595 | 2736 | 2725 | 4000 | 4000 | 4000 | -1405 | -1264 | -1275 | 0 | 2 | 0 | -875 | -954 | -595 | 2.816 |  | 4.17
397 | 21/01/2025 | 844 | 1971 | 2815 | 220 | 79 | 90 | 2595 | 2736 | 2725 | 4000 | 4000 | 4000 | -1405 | -1264 | -1275 | 0 | 0 | 0 | -875 | -954 | -595 | 2.816 |  | 4.17
398 | 22/01/2025 | 844 | 1973 | 2817 | 222 | 81 | 92 | 2595 | 2736 | 2725 | 4000 | 4000 | 4000 | -1405 | -1264 | -1275 | 0 | 0 | 0 | -875 | -954 | -595 | 2.816 |  | 4.17
399 | 23/01/2025 | 844 | 1975 | 2819 | 224 | 83 | 94 | 2595 | 2736 | 2725 | 4000 | 4000 | 4000 | -1405 | -1264 | -1275 | 0 | 0 | 0 | -875 | -954 | -595 | 2.816 |  | 4.17
400 | 24/01/2025 | 844 | 1977 | 2821 | 226 | 85 | 96 | 2595 | 2736 | 2725 | 4000 | 4000 | 4000 | -1405 | -1264 | -1275 | 0 | 0 | 0 | -875 | -954 | -595 | 2.816 |  | 4.17
401 | 25/01/2025 | 844 | 1979 | 2823 | 228 | 87 | 98 | 2595 | 2736 | 2725 | 4000 | 4000 | 4000 | -1405 | -1264 | -1275 | 0 | 0 | 0 | -875 | -954 | -595 | 2.816 |  | 4.17
402 | 26/01/2025 | 844 | 1981 | 2825 | 230 | 89 | 100 | 2595 | 2736 | 2725 | 4000 | 4000 | 4000 | -1405 | -1264 | -1275 | 0 | 0 | 0 | -875 | -954 | -595 | 2.816 |  | 4.17
403 | 27/01/2025 | 844 | 1983 | 2827 | 232 | 91 | 103 | 2595 | 2736 | 2724 | 4000 | 4000 | 4000 | -1405 | -1264 | -1276 | 0 | 0 | 1 | -875 | -954 | -596 | 2.816 |  | 4.17
404 | 28/01/2025 | 844 | 1985 | 2829 | 234 | 94 | 105 | 2595 | 2735 | 2724 | 4000 | 4000 | 4000 | -1405 | -1265 | -1276 | 0 | 1 | 0 | -875 | -955 | -596 | 2.815 |  | 4.17
405 | 29/01/2025 | 844 | 1987 | 2831 | 236 | 96 | 107 | 2595 | 2735 | 2724 | 4000 | 4000 | 4000 | -1405 | -1265 | -1276 | 0 | 0 | 0 | -875 | -955 | -596 | 2.815 |  | 4.17
406 | 30/01/2025 | 844 | 1989 | 2833 | 238 | 98 | 109 | 2595 | 2735 | 2724 | 4000 | 4000 | 4000 | -1405 | -1265 | -1276 | 0 | 0 | 0 | -875 | -955 | -596 | 2.815 |  | 4.17
407 | 31/01/2025 | 844 | 1991 | 2835 | 240 | 100 | 111 | 2595 | 2735 | 2724 | 4000 | 4000 | 4000 | -1405 | -1265 | -1276 | 0 | 0 | 0 | -875 | -955 | -596 | 2.815 |  | 4.17
408 | 01/02/2025 | 844 | 1993 | 2837 | 242 | 102 | 114 | 2595 | 2735 | 2723 | 4000 | 4000 | 4000 | -1405 | -1265 | -1277 | 0 | 0 | 1 | -875 | -955 | -597 | 2.815 |  | 4.17
409 | 02/02/2025 | 844 | 1995 | 2839 | 244 | 105 | 116 | 2595 | 2734 | 2723 | 4000 | 4000 | 4000 | -1405 | -1266 | -1277 | 0 | 1 | 0 | -875 | -956 | -597 | 2.814 |  | 4.17
410 | 03/02/2025 | 844 | 1997 | 2841 | 246 | 107 | 118 | 2595 | 2734 | 2723 | 4000 | 4000 | 4000 | -1405 | -1266 | -1277 | 0 | 0 | 0 | -875 | -956 | -597 | 2.814 |  | 4.17
411 | 04/02/2025 | 844 | 1999 | 2843 | 248 | 109 | 120 | 2595 | 2734 | 2723 | 4000 | 4000 | 4000 | -1405 | -1266 | -1277 | 0 | 0 | 0 | -875 | -956 | -597 | 2.814 |  | 4.17
412 | 05/02/2025 | 844 | 2001 | 2845 | 250 | 111 | 122 | 2595 | 2734 | 2723 | 4000 | 4000 | 4000 | -1405 | -1266 | -1277 | 0 | 0 | 0 | -875 | -956 | -597 | 2.814 |  | 4.17
413 | 06/02/2025 | 844 | 2003 | 2847 | 252 | 113 | 124 | 2595 | 2734 | 2723 | 4000 | 4000 | 4000 | -1405 | -1266 | -1277 | 0 | 0 | 0 | -875 | -956 | -597 | 2.814 |  | 4.17
414 | 07/02/2025 | 844 | 2005 | 2849 | 254 | 116 | 126 | 2595 | 2733 | 2723 | 4000 | 4000 | 4000 | -1405 | -1267 | -1277 | 0 | 1 | 0 | -875 | -957 | -597 | 2.813 |  | 4.17
415 | 08/02/2025 | 844 | 2007 | 2851 | 256 | 118 | 128 | 2595 | 2733 | 2723 | 4000 | 4000 | 4000 | -1405 | -1267 | -1277 | 0 | 0 | 0 | -875 | -957 | -597 | 2.813 |  | 4.17
416 | 09/02/2025 | 844 | 2009 | 2853 | 258 | 120 | 130 | 2595 | 2733 | 2723 | 4000 | 4000 | 4000 | -1405 | -1267 | -1277 | 0 | 0 | 0 | -875 | -957 | -597 | 2.813 |  | 4.17
417 | 10/02/2025 | 844 | 2011 | 2855 | 260 | 122 | 132 | 2595 | 2733 | 2723 | 4000 | 4000 | 4000 | -1405 | -1267 | -1277 | 0 | 0 | 0 | -875 | -957 | -597 | 2.813 |  | 4.17
418 | 11/02/2025 | 844 | 2013 | 2857 | 262 | 124 | 134 | 2595 | 2733 | 2723 | 4000 | 4000 | 4000 | -1405 | -1267 | -1277 | 0 | 0 | 0 | -875 | -957 | -597 | 2.813 |  | 4.17
419 | 12/02/2025 | 844 | 2015 | 2859 | 264 | 126 | 136 | 2595 | 2733 | 2723 | 4000 | 4000 | 4000 | -1405 | -1267 | -1277 | 0 | 0 | 0 | -875 | -957 | -597 | 2.813 |  | 4.17
420 | 13/02/2025 | 844 | 2017 | 2861 | 266 | 128 | 138 | 2595 | 2733 | 2723 | 4000 | 4000 | 4000 | -1405 | -1267 | -1277 | 0 | 0 | 0 | -875 | -957 | -597 | 2.813 |  | 4.17
421 | 14/02/2025 | 844 | 2019 | 2863 | 268 | 130 | 140 | 2595 | 2733 | 2723 | 4000 | 4000 | 4000 | -1405 | -1267 | -1277 | 0 | 0 | 0 | -875 | -957 | -597 | 2.813 |  | 4.17
422 | 15/02/2025 | 844 | 2021 | 2865 | 270 | 132 | 142 | 2595 | 2733 | 2723 | 4000 | 4000 | 4000 | -1405 | -1267 | -1277 | 0 | 0 | 0 | -875 | -957 | -597 | 2.813 |  | 4.17
423 | 16/02/2025 | 844 | 2023 | 2867 | 272 | 134 | 144 | 2595 | 2733 | 2723 | 4000 | 4000 | 4000 | -1405 | -1267 | -1277 | 0 | 0 | 0 | -875 | -957 | -597 | 2.813 |  | 4.17
424 | 17/02/2025 | 844 | 2025 | 2869 | 278 | 143 | 153 | 2591 | 2726 | 2716 | 4000 | 4000 | 4000 | -1409 | -1274 | -1284 | 4 | 7 | 7 | -879 | -964 | -604 | 3.106 | 0.3 | 4.47 |  | GT GD2 LỚP 6
425 | 18/02/2025 | 844 | 2027 | 2871 | 284 | 151 | 163 | 2587 | 2720 | 2708 | 4000 | 4000 | 4000 | -1413 | -1280 | -1292 | 4 | 6 | 8 | -883 | -970 | -612 | 3.1 |  | 4.47
426 | 19/02/2025 | 844 | 2029 | 2873 | 289 | 160 | 170 | 2584 | 2713 | 2703 | 4000 | 4000 | 4000 | -1416 | -1287 | -1297 | 3 | 7 | 5 | -886 | -977 | -617 | 3.093 |  | 4.47
427 | 20/02/2025 | 844 | 2031 | 2875 | 292 | 170 | 178 | 2583 | 2705 | 2697 | 4000 | 4000 | 4000 | -1417 | -1295 | -1303 | 1 | 8 | 6 | -887 | -985 | -623 | 3.085 |  | 4.47
428 | 21/02/2025 | 844 | 2033 | 2877 | 294 | 177 | 184 | 2583 | 2700 | 2693 | 4000 | 4000 | 4000 | -1417 | -1300 | -1307 | 0 | 5 | 4 | -887 | -990 | -627 | 3.08 |  | 4.47
429 | 22/02/2025 | 844 | 2035 | 2879 | 302 | 185 | 191 | 2577 | 2694 | 2688 | 4000 | 4000 | 4000 | -1423 | -1306 | -1312 | 6 | 6 | 5 | -893 | -996 | -632 | 3.374 | 0.3 | 4.77 |  | GT GD2 LỚP 5
430 | 23/02/2025 | 844 | 2037 | 2881 | 311 | 191 | 199 | 2570 | 2690 | 2682 | 4000 | 4000 | 4000 | -1430 | -1310 | -1318 | 7 | 4 | 6 | -900 | -1000 | -638 | 3.37 |  | 4.77
431 | 24/02/2025 | 844 | 2039 | 2883 | 317 | 198 | 208 | 2566 | 2685 | 2675 | 4000 | 4000 | 4000 | -1434 | -1315 | -1325 | 4 | 5 | 7 | -904 | -1005 | -645 | 3.365 |  | 4.77
432 | 25/02/2025 | 844 | 2041 | 2885 | 324 | 206 | 216 | 2561 | 2679 | 2669 | 4000 | 4000 | 4000 | -1439 | -1321 | -1331 | 5 | 6 | 6 | -909 | -1011 | -651 | 3.359 |  | 4.77
433 | 26/02/2025 | 844 | 2043 | 2887 | 332 | 215 | 220 | 2555 | 2672 | 2667 | 4000 | 4000 | 4000 | -1445 | -1328 | -1333 | 6 | 7 | 2 | -915 | -1018 | -653 | 3.352 |  | 4.77
434 | 27/02/2025 | 844 | 2045 | 2889 | 341 | 221 | 225 | 2548 | 2668 | 2664 | 4000 | 4000 | 4000 | -1452 | -1332 | -1336 | 7 | 4 | 3 | -922 | -1022 | -656 | 3.648 | 0.3 | 5.07 |  | GT GD2 LỚP 4
435 | 28/02/2025 | 844 | 2047 | 2891 | 346 | 230 | 229 | 2545 | 2661 | 2662 | 4000 | 4000 | 4000 | -1455 | -1339 | -1338 | 3 | 7 | 2 | -925 | -1029 | -658 | 3.641 |  | 5.07
436 | 01/03/2025 | 844 | 2049 | 2893 | 352 | 238 | 233 | 2541 | 2655 | 2660 | 4000 | 4000 | 4000 | -1459 | -1345 | -1340 | 4 | 6 | 2 | -929 | -1035 | -660 | 3.635 |  | 5.07
437 | 02/03/2025 | 844 | 2051 | 2895 | 359 | 243 | 238 | 2536 | 2652 | 2657 | 4000 | 4000 | 4000 | -1464 | -1348 | -1343 | 5 | 3 | 3 | -934 | -1038 | -663 | 3.632 |  | 5.07
438 | 03/03/2025 | 844 | 3202 | 4046 | 513 | 398 | 391 | 3533 | 3648 | 3655 | 5000 | 5000 | 5000 | -1467 | -1352 | -1345 | 3 | 4 | 2 | -937 | -1042 | -665 | 3.628 |  | 5.07
439 | 04/03/2025 | 844 | 3204 | 4048 | 519 | 410 | 398 | 3529 | 3638 | 3650 | 5000 | 5000 | 5000 | -1471 | -1362 | -1350 | 4 | 10 | 5 | -941 | -1052 | -670 | 3.918 | 0.3 | 5.37 |  | GT GD2 LỚP 3
440 | 05/03/2025 | 844 | 3206 | 4050 | 527 | 422 | 405 | 3523 | 3628 | 3645 | 5000 | 5000 | 5000 | -1477 | -1372 | -1355 | 6 | 10 | 5 | -947 | -1062 | -675 | 3.908 |  | 5.37
441 | 06/03/2025 | 844 | 3208 | 4052 | 534 | 434 | 410 | 3518 | 3618 | 3642 | 5000 | 5000 | 5000 | -1482 | -1382 | -1358 | 5 | 10 | 3 | -952 | -1072 | -678 | 3.898 |  | 5.37
442 | 07/03/2025 | 844 | 3210 | 4054 | 538 | 446 | 418 | 3516 | 3608 | 3636 | 5000 | 5000 | 5000 | -1484 | -1392 | -1364 | 2 | 10 | 6 | -954 | -1082 | -684 | 3.888 |  | 5.37
443 | 08/03/2025 | 844 | 3212 | 4056 | 544 | 458 | 424 | 3512 | 3598 | 3632 | 5000 | 5000 | 5000 | -1488 | -1402 | -1368 | 4 | 10 | 4 | -958 | -1092 | -688 | 3.878 |  | 5.37
444 | 09/03/2025 | 844 | 3214 | 4058 | 549 | 470 | 431 | 3509 | 3588 | 3627 | 5000 | 5000 | 5000 | -1491 | -1412 | -1373 | 3 | 10 | 5 | -961 | -1102 | -693 | 4.168 | 0.3 | 5.67 |  | GT GD2 LỚP 2
445 | 10/03/2025 | 844 | 3216 | 4060 | 554 | 482 | 435 | 3506 | 3578 | 3625 | 5000 | 5000 | 5000 | -1494 | -1422 | -1375 | 3 | 10 | 2 | -964 | -1112 | -695 | 4.158 |  | 5.67
446 | 11/03/2025 | 844 | 3218 | 4062 | 559 | 494 | 441 | 3503 | 3568 | 3621 | 5000 | 5000 | 5000 | -1497 | -1432 | -1379 | 3 | 10 | 4 | -967 | -1122 | -699 | 4.148 |  | 5.67
447 | 12/03/2025 | 844 | 3220 | 4064 | 564 | 506 | 450 | 3500 | 3558 | 3614 | 5000 | 5000 | 5000 | -1500 | -1442 | -1386 | 3 | 10 | 7 | -970 | -1132 | -706 | 4.138 |  | 5.67
448 | 13/03/2025 | 844 | 3222 | 4066 | 569 | 518 | 458 | 3497 | 3548 | 3608 | 5000 | 5000 | 5000 | -1503 | -1452 | -1392 | 3 | 10 | 6 | -973 | -1142 | -712 | 4.128 |  | 5.67
449 | 14/03/2025 | 844 | 3224 | 4068 | 574 | 530 | 465 | 3494 | 3538 | 3603 | 5000 | 5000 | 5000 | -1506 | -1462 | -1397 | 3 | 10 | 5 | -976 | -1152 | -717 | 4.118 |  | 5.67
450 | 15/03/2025 | 844 | 3226 | 4070 | 578 | 542 | 473 | 3492 | 3528 | 3597 | 5000 | 5000 | 5000 | -1508 | -1472 | -1403 | 2 | 10 | 6 | -978 | -1162 | -723 | 4.108 |  | 5.67
451 | 16/03/2025 | 844 | 3228 | 4072 | 582 | 554 | 479 | 3490 | 3518 | 3593 | 5000 | 5000 | 5000 | -1510 | -1482 | -1407 | 2 | 10 | 4 | -980 | -1172 | -727 | 4.098 |  | 5.67
452 | 17/03/2025 | 844 | 3230 | 4074 | 585 | 566 | 488 | 3489 | 3508 | 3586 | 5000 | 5000 | 5000 | -1511 | -1492 | -1414 | 1 | 10 | 7 | -981 | -1182 | -734 | 4.088 |  | 5.67
453 | 18/03/2025 | 844 | 3232 | 4076 | 588 | 578 | 496 | 3488 | 3498 | 3580 | 5000 | 5000 | 5000 | -1512 | -1502 | -1420 | 1 | 10 | 6 | -982 | -1192 | -740 | 4.078 |  | 5.67
454 | 19/03/2025 | 844 | 3234 | 4078 | 593 | 590 | 503 | 3485 | 3488 | 3575 | 5000 | 5000 | 5000 | -1515 | -1512 | -1425 | 3 | 10 | 5 | -985 | -1202 | -745 | 4.368 | 0.3 | 5.97 |  | HT GIA TẢI
455 | 22/03/2025 | 844 | 3236 | 4080 | 624 | 624 | 531 | 3456 | 3456 | 3549 | 5000 | 5000 | 5000 | -1544 | -1544 | -1451 | 29 | 32 | 26 | -1014 | -1234 | -771 | 4.336 |  | 5.97
456 | 26/03/2025 | 844 | 3238 | 4082 | 662 | 671 | 563 | 3420 | 3411 | 3519 | 5000 | 5000 | 5000 | -1580 | -1589 | -1481 | 36 | 45 | 30 | -1050 | -1279 | -801 | 4.291 |  | 5.97
457 | 29/03/2025 | 844 | 3240 | 4084 | 688 | 703 | 580 | 3396 | 3381 | 3504 | 5000 | 5000 | 5000 | -1604 | -1619 | -1496 | 24 | 30 | 15 | -1074 | -1309 | -816 | 4.261 |  | 5.97
458 | 02/04/2025 | 844 | 3242 | 4086 | 719 | 749 | 608 | 3367 | 3337 | 3478 | 5000 | 5000 | 5000 | -1633 | -1663 | -1522 | 29 | 44 | 26 | -1103 | -1353 | -842 | 4.217 |  | 5.97
459 | 05/04/2025 | 844 | 3244 | 4088 | 735 | 779 | 622 | 3353 | 3309 | 3466 | 5000 | 5000 | 5000 | -1647 | -1691 | -1534 | 14 | 28 | 12 | -1117 | -1381 | -854 | 4.189 |  | 5.97
460 | 09/04/2025 | 844 | 3246 | 4090 | 759 | 821 | 644 | 3331 | 3269 | 3446 | 5000 | 5000 | 5000 | -1669 | -1731 | -1554 | 22 | 40 | 20 | -1139 | -1421 | -874 | 4.149 |  | 5.97
461 | 12/04/2025 | 844 | 3248 | 4092 | 771 | 850 | 656 | 3321 | 3242 | 3436 | 5000 | 5000 | 5000 | -1679 | -1758 | -1564 | 10 | 27 | 10 | -1149 | -1448 | -884 | 4.122 |  | 5.97
462 | 16/04/2025 | 844 | 3250 | 4094 | 792 | 890 | 678 | 3302 | 3204 | 3416 | 5000 | 5000 | 5000 | -1698 | -1796 | -1584 | 19 | 38 | 20 | -1168 | -1486 | -904 | 4.084 |  | 5.97
463 | 23/04/2025 | 844 | 3252 | 4096 | 821 | 936 | 705 | 3275 | 3160 | 3391 | 5000 | 5000 | 5000 | -1725 | -1840 | -1609 | 27 | 44 | 25 | -1195 | -1530 | -929 | 4.04 |  | 5.97
464 | 30/04/2025 | 844 | 3254 | 4098 | 843 | 975 | 723 | 3255 | 3123 | 3375 | 5000 | 5000 | 5000 | -1745 | -1877 | -1625 | 20 | 37 | 16 | -1215 | -1567 | -945 | 4.003 |  | 5.97
465 | 07/05/2025 | 844 | 3256 | 4100 | 863 | 1001 | 739 | 3237 | 3099 | 3361 | 5000 | 5000 | 5000 | -1763 | -1901 | -1639 | 18 | 24 | 14 | -1233 | -1591 | -959 | 3.979 |  | 5.97
466 | 14/05/2025 | 844 | 3258 | 4102 | 879 | 1023 | 753 | 3223 | 3079 | 3349 | 5000 | 5000 | 5000 | -1777 | -1921 | -1651 | 14 | 20 | 12 | -1247 | -1611 | -971 | 3.959 |  | 5.97
467 | 21/05/2025 | 844 | 3260 | 4104 | 894 | 1041 | 766 | 3210 | 3063 | 3338 | 5000 | 5000 | 5000 | -1790 | -1937 | -1662 | 13 | 16 | 11 | -1260 | -1627 | -982 | 3.943 |  | 5.97
468 | 28/05/2025 | 844 | 3262 | 4106 | 908 | 1055 | 776 | 3198 | 3051 | 3330 | 5000 | 5000 | 5000 | -1802 | -1949 | -1670 | 12 | 12 | 8 | -1272 | -1639 | -990 | 3.931 |  | 5.97
469 | 04/06/2025 | 844 | 3264 | 4108 | 922 | 1067 | 785 | 3186 | 3041 | 3323 | 5000 | 5000 | 5000 | -1814 | -1959 | -1677 | 12 | 10 | 7 | -1284 | -1649 | -997 | 3.921 |  | 5.97
470 | 11/06/2025 | 844 | 3266 | 4110 | 934 | 1077 | 794 | 3176 | 3033 | 3316 | 5000 | 5000 | 5000 | -1824 | -1967 | -1684 | 10 | 8 | 7 | -1294 | -1657 | -1004 | 3.913 |  | 5.97
471 | 18/06/2025 | 844 | 3268 | 4112 | 945 | 1087 | 802 | 3167 | 3025 | 3310 | 5000 | 5000 | 5000 | -1833 | -1975 | -1690 | 9 | 8 | 6 | -1303 | -1665 | -1010 | 3.905 |  | 5.97
472 | 25/06/2025 | 844 | 3270 | 4114 | 955 | 1096 | 810 | 3159 | 3018 | 3304 | 5000 | 5000 | 5000 | -1841 | -1982 | -1696 | 8 | 7 | 6 | -1311 | -1672 | -1016 | 3.898 |  | 5.97
473 | 02/07/2025 | 844 | 3272 | 4116 | 963 | 1105 | 817 | 3153 | 3011 | 3299 | 5000 | 5000 | 5000 | -1847 | -1989 | -1701 | 6 | 7 | 5 | -1317 | -1679 | -1021 | 3.891 |  | 5.97
474 | 09/07/2025 | 844 | 3274 | 4118 | 969 | 1115 | 824 | 3149 | 3003 | 3294 | 5000 | 5000 | 5000 | -1851 | -1997 | -1706 | 4 | 8 | 5 | -1321 | -1687 | -1026 | 3.883 |  | 5.97
475 | 16/07/2025 | 844 | 3276 | 4120 | 975 | 1123 | 830 | 3145 | 2997 | 3290 | 5000 | 5000 | 5000 | -1855 | -2003 | -1710 | 4 | 6 | 4 | -1325 | -1693 | -1030 | 3.877 |  | 5.97
476 | 23/07/2025 | 844 | 3278 | 4122 | 981 | 1131 | 835 | 3141 | 2991 | 3287 | 5000 | 5000 | 5000 | -1859 | -2009 | -1713 | 4 | 6 | 3 | -1329 | -1699 | -1033 | 3.871 |  | 5.97
477 | 30/07/2025 | 844 | 3280 | 4124 | 986 | 1135 | 840 | 3138 | 2989 | 3284 | 5000 | 5000 | 5000 | -1862 | -2011 | -1716 | 3 | 2 | 3 | -1332 | -1701 | -1036 | 3.869 |  | 5.97
478 | 06/08/2025 | 844 | 3282 | 4126 | 990 | 1139 | 843 | 3136 | 2987 | 3283 | 5000 | 5000 | 5000 | -1864 | -2013 | -1717 | 2 | 2 | 1 | -1334 | -1703 | -1037 | 3.867 |  | 5.97
479 | 13/08/2025 | 844 | 3284 | 4128 | 993 | 1142 | 846 | 3135 | 2986 | 3282 | 5000 | 5000 | 5000 | -1865 | -2014 | -1718 | 1 | 1 | 1 | -1335 | -1704 | -1038 | 3.866 |  | 5.97
[14 empty] | -1865 | -2014 | -1718 | 0 | 0 | 0
Note on A2: AutoBVT: