## Sheet1
DỰ ÁN THÀNH PHẦN ĐOẠN HẬU GIANG - CÀ MAU THUỘC DỰ ÁN XÂY DỰNG CÔNG TRÌNH ĐƯỜNG BỘ CAO TỐC BẮC - NAM PHÍA ĐÔNG GIAI ĐOẠN 2021 - 2025
GÓI THẦU XL03 :THI CÔNG XÂY DỰNG ĐOẠN TUYẾN KM114+200 - KM126+223 BAO GỒM TUYẾN NỐI NÚT GIAO IC12 VỚI QL1 (BAO GỒM KHẢO SÁT, THIẾT KẾ BVTC)
NHÀ THẦU: LIÊN DANH CC1 - HẢI ĐĂNG - VẠN CƯỜNG - 492 - BẮC TRUNG NAM
BIỂU GHI ĐO QUAN TRẮC LÚN
Người lập: | [16 empty] | Tên mốc:
Thời tiết: | [16 empty] | Cao độ mốc: |  | 835
Lý trình: | Km34+120 |  | 117+400 | [13 empty] | Ngày đặt bàn: |  | 20/01/2024
TT |  | Cao độ mốc | Số đọc mia tại mốc | Cao độ đường ngắm | Số đọc mia quan trắc |  |  | Cao độ đỉnh cần |  |  | Chiều dài cần |  |  | Cao độ bàn đo lún |  |  | Độ lún hàng ngày |  |  | Tổng độ lún |  |  | Cao độ nền đường | Chiều dày lớp đắp | Chiều dày đắp | Xác nhận kiểm tra
| Ngày |  |  |  | Trái | Tim | Phải | Trái | Tim | Phải | Trái | Tim | Phải | Trái | Tim | Phải | Trái | Tim | Phải | Trái | Tim | Phải |  |  |  | Nhà thầu | TVGS
| Quan trắc | ( mm) | ( mm) | ( mm) | ( mm) | ( mm) | ( mm) | ( mm) | ( mm) | ( mm) | ( mm) | ( mm) | ( mm) | ( mm) | ( mm) | ( mm) | ( mm) | ( mm) | ( mm) | ( mm) | ( mm) | ( mm) | (m) | (m) | (m)
1 | 20/01/2024 | 835 | 1556 | 2391 | 671 | 1121 | 991 | 1720 | 1270 | 1400 | 2000 | 2000 | 2000 | -280 | -730 | -600 | 0 | 0 | 0 | 0 | 0 | 0 | -0.73
2 | 21/01/2024 | 835 | 926 | 1761 | 41 | 491 | 361 | 1720 | 1270 | 1400 | 2000 | 2000 | 2000 | -280 | -730 | -600 | 0 | 0 | 0 | 0 | 0 | 0 | -0.73
3 | 22/01/2024 | 835 | 1082 | 1917 | 197 | 647 | 517 | 1720 | 1270 | 1400 | 2000 | 2000 | 2000 | -280 | -730 | -600 | 0 | 0 | 0 | 0 | 0 | 0 | -0.73
4 | 23/01/2024 | 835 | 879 | 1714 | -6 | 444 | 314 | 1720 | 1270 | 1400 | 2000 | 2000 | 2000 | -280 | -730 | -600 | 0 | 0 | 0 | 0 | 0 | 0 | -0.73
5 | 24/01/2024 | 835 | 1488 | 2323 | 603 | 1053 | 923 | 1720 | 1270 | 1400 | 2000 | 2000 | 2000 | -280 | -730 | -600 | 0 | 0 | 0 | 0 | 0 | 0 | -0.73
6 | 25/01/2024 | 835 | 1396 | 2231 | 511 | 961 | 831 | 1720 | 1270 | 1400 | 2000 | 2000 | 2000 | -280 | -730 | -600 | 0 | 0 | 0 | 0 | 0 | 0 | -0.73
7 | 26/01/2024 | 835 | 1406 | 2241 | 521 | 971 | 841 | 1720 | 1270 | 1400 | 2000 | 2000 | 2000 | -280 | -730 | -600 | 0 | 0 | 0 | 0 | 0 | 0 | -0.73
8 | 27/01/2024 | 835 | 1374 | 2209 | 489 | 939 | 809 | 1720 | 1270 | 1400 | 2000 | 2000 | 2000 | -280 | -730 | -600 | 0 | 0 | 0 | 0 | 0 | 0 | -0.73
9 | 28/01/2024 | 835 | 1470 | 2305 | 585 | 1035 | 905 | 1720 | 1270 | 1400 | 2000 | 2000 | 2000 | -280 | -730 | -600 | 0 | 0 | 0 | 0 | 0 | 0 | -0.73
10 | 29/01/2024 | 835 | 1182 | 2017 | 297 | 747 | 617 | 1720 | 1270 | 1400 | 2000 | 2000 | 2000 | -280 | -730 | -600 | 0 | 0 | 0 | 0 | 0 | 0 | -0.73
11 | 30/01/2024 | 835 | 1047 | 1882 | 162 | 612 | 482 | 1720 | 1270 | 1400 | 2000 | 2000 | 2000 | -280 | -730 | -600 | 0 | 0 | 0 | 0 | 0 | 0 | -0.73
12 | 31/01/2024 | 835 | 1186 | 2021 | 301 | 751 | 621 | 1720 | 1270 | 1400 | 2000 | 2000 | 2000 | -280 | -730 | -600 | 0 | 0 | 0 | 0 | 0 | 0 | -0.73
13 | 01/02/2024 | 835 | 769 | 1604 | -116 | 334 | 204 | 1720 | 1270 | 1400 | 2000 | 2000 | 2000 | -280 | -730 | -600 | 0 | 0 | 0 | 0 | 0 | 0 | -0.73
14 | 02/02/2024 | 835 | 1285 | 2120 | 400 | 850 | 720 | 1720 | 1270 | 1400 | 2000 | 2000 | 2000 | -280 | -730 | -600 | 0 | 0 | 0 | 0 | 0 | 0 | -0.73
15 | 03/02/2024 | 884 | 1297 | 2181 | 463 | 913 | 783 | 1718 | 1268 | 1398 | 2000 | 2000 | 2000 | -282 | -732 | -602 | 2 | 2 | 2 | -2 | -2 | -2 | -0.432 | 0.3 | 0.3
16 | 04/02/2024 | 884 | 1631 | 2515 | 798 | 1248 | 1118 | 1717 | 1267 | 1397 | 2000 | 2000 | 2000 | -283 | -733 | -603 | 1 | 1 | 1 | -3 | -3 | -3 | -0.433 |  | 0.3
17 | 05/02/2024 | 884 | 1359 | 2243 | 527 | 977 | 847 | 1716 | 1266 | 1396 | 2000 | 2000 | 2000 | -284 | -734 | -604 | 1 | 1 | 1 | -4 | -4 | -4 | -0.434 |  | 0.3
18 | 06/02/2024 | 884 | 1438 | 2322 | 606 | 1056 | 926 | 1716 | 1266 | 1396 | 2000 | 2000 | 2000 | -284 | -734 | -604 | 0 | 0 | 0 | -4 | -4 | -4 | -0.434 |  | 0.3
19 | 07/02/2024 | 884 | 934 | 1818 | 103 | 554 | 424 | 1715 | 1264 | 1394 | 2000 | 2000 | 2000 | -285 | -736 | -606 | 1 | 2 | 2 | -5 | -6 | -6 | -0.136 | 0.3 | 0.6
20 | 08/02/2024 | 884 | 1705 | 2589 | 875 | 1326 | 1196 | 1714 | 1263 | 1393 | 2000 | 2000 | 2000 | -286 | -737 | -607 | 1 | 1 | 1 | -6 | -7 | -7 | -0.137 |  | 0.6
21 | 09/02/2024 | 884 | 1654 | 2538 | 825 | 1276 | 1146 | 1713 | 1262 | 1392 | 2000 | 2000 | 2000 | -287 | -738 | -608 | 1 | 1 | 1 | -7 | -8 | -8 | -0.138 |  | 0.6
22 | 10/02/2024 | 884 | 1537 | 2421 | 708 | 1159 | 1029 | 1713 | 1262 | 1392 | 2000 | 2000 | 2000 | -287 | -738 | -608 | 0 | 0 | 0 | -7 | -8 | -8 | -0.138 |  | 0.6
23 | 11/02/2024 | 884 | 887 | 1771 | 60 | 511 | 381 | 1711 | 1260 | 1390 | 2000 | 2000 | 2000 | -289 | -740 | -610 | 2 | 2 | 2 | -9 | -10 | -10 | 0.16 | 0.3 | 0.9
24 | 12/02/2024 | 884 | 1828 | 2712 | 1002 | 1454 | 1323 | 1710 | 1258 | 1389 | 2000 | 2000 | 2000 | -290 | -742 | -611 | 1 | 2 | 1 | -10 | -12 | -11 | 0.158 |  | 0.9
25 | 13/02/2024 | 884 | 1265 | 2149 | 440 | 892 | 761 | 1709 | 1257 | 1388 | 2000 | 2000 | 2000 | -291 | -743 | -612 | 1 | 1 | 1 | -11 | -13 | -12 | 0.157 |  | 0.9
26 | 14/02/2024 | 884 | 1685 | 2569 | 860 | 1312 | 1181 | 1709 | 1257 | 1388 | 2000 | 2000 | 2000 | -291 | -743 | -612 | 0 | 0 | 0 | -11 | -13 | -12 | 0.157 |  | 0.9
27 | 15/02/2024 | 884 | 1156 | 2040 | 333 | 785 | 653 | 1707 | 1255 | 1387 | 2000 | 2000 | 2000 | -293 | -745 | -613 | 2 | 2 | 1 | -13 | -15 | -13 | 0.455 | 0.3 | 1.2
28 | 16/02/2024 | 884 | 1267 | 2151 | 445 | 898 | 765 | 1706 | 1253 | 1386 | 2000 | 2000 | 2000 | -294 | -747 | -614 | 1 | 2 | 1 | -14 | -17 | -14 | 0.453 |  | 1.2
29 | 17/02/2024 | 884 | 1192 | 2076 | 371 | 824 | 691 | 1705 | 1252 | 1385 | 2000 | 2000 | 2000 | -295 | -748 | -615 | 1 | 1 | 1 | -15 | -18 | -15 | 0.452 |  | 1.2
30 | 18/02/2024 | 884 | 1416 | 2300 | 595 | 1048 | 915 | 1705 | 1252 | 1385 | 2000 | 2000 | 2000 | -295 | -748 | -615 | 0 | 0 | 0 | -15 | -18 | -15 | 0.452 |  | 1.2
31 | 19/02/2024 | 884 | 1477 | 2361 | 657 | 1110 | 977 | 1704 | 1251 | 1384 | 2000 | 2000 | 2000 | -296 | -749 | -616 | 1 | 1 | 1 | -16 | -19 | -16 | 0.751 | 0.3 | 1.5
32 | 20/02/2024 | 884 | 1760 | 2644 | 941 | 1394 | 1261 | 1703 | 1250 | 1383 | 2000 | 2000 | 2000 | -297 | -750 | -617 | 1 | 1 | 1 | -17 | -20 | -17 | 0.75 |  | 1.5
33 | 21/02/2024 | 884 | 1171 | 2055 | 353 | 806 | 673 | 1702 | 1249 | 1382 | 2000 | 2000 | 2000 | -298 | -751 | -618 | 1 | 1 | 1 | -18 | -21 | -18 | 0.749 |  | 1.5
34 | 22/02/2024 | 884 | 1198 | 2082 | 381 | 834 | 701 | 1701 | 1248 | 1381 | 2000 | 2000 | 2000 | -299 | -752 | -619 | 1 | 1 | 1 | -19 | -22 | -19 | 0.748 |  | 1.5
35 | 23/02/2024 | 884 | 1379 | 2263 | 563 | 1016 | 883 | 1700 | 1247 | 1380 | 2000 | 2000 | 2000 | -300 | -753 | -620 | 1 | 1 | 1 | -20 | -23 | -20 | 0.747 |  | 1.5
36 | 24/02/2024 | 884 | 1568 | 2452 | 753 | 1206 | 1073 | 1699 | 1246 | 1379 | 2000 | 2000 | 2000 | -301 | -754 | -621 | 1 | 1 | 1 | -21 | -24 | -21 | 0.746 |  | 1.5
37 | 25/02/2024 | 884 | 1466 | 2350 | 652 | 1105 | 972 | 1698 | 1245 | 1378 | 2000 | 2000 | 2000 | -302 | -755 | -622 | 1 | 1 | 1 | -22 | -25 | -22 | 0.745 |  | 1.5
38 | 26/02/2024 | 884 | 1032 | 1916 | 219 | 672 | 539 | 1697 | 1244 | 1377 | 2000 | 2000 | 2000 | -303 | -756 | -623 | 1 | 1 | 1 | -23 | -26 | -23 | 0.744 |  | 1.5
39 | 27/02/2024 | 884 | 1332 | 2216 | 520 | 973 | 840 | 1696 | 1243 | 1376 | 2000 | 2000 | 2000 | -304 | -757 | -624 | 1 | 1 | 1 | -24 | -27 | -24 | 0.743 |  | 1.5
40 | 28/02/2024 | 884 | 1692 | 2576 | 881 | 1334 | 1201 | 1695 | 1242 | 1375 | 2000 | 2000 | 2000 | -305 | -758 | -625 | 1 | 1 | 1 | -25 | -28 | -25 | 0.742 |  | 1.5
41 | 29/02/2024 | 884 | 1078 | 1962 | 268 | 721 | 588 | 1694 | 1241 | 1374 | 2000 | 2000 | 2000 | -306 | -759 | -626 | 1 | 1 | 1 | -26 | -29 | -26 | 0.741 |  | 1.5
42 | 01/03/2024 | 884 | 1447 | 2331 | 638 | 1091 | 958 | 1693 | 1240 | 1373 | 2000 | 2000 | 2000 | -307 | -760 | -627 | 1 | 1 | 1 | -27 | -30 | -27 | 0.74 |  | 1.5
43 | 02/03/2024 | 884 | 1336 | 2220 | 528 | 981 | 848 | 1692 | 1239 | 1372 | 2000 | 2000 | 2000 | -308 | -761 | -628 | 1 | 1 | 1 | -28 | -31 | -28 | 0.739 |  | 1.5
44 | 03/03/2024 | 884 | 1132 | 2016 | 325 | 778 | 645 | 1691 | 1238 | 1371 | 2000 | 2000 | 2000 | -309 | -762 | -629 | 1 | 1 | 1 | -29 | -32 | -29 | 0.738 |  | 1.5
45 | 04/03/2024 | 884 | 1740 | 2624 | 934 | 1387 | 1254 | 1690 | 1237 | 1370 | 2000 | 2000 | 2000 | -310 | -763 | -630 | 1 | 1 | 1 | -30 | -33 | -30 | 0.737 |  | 1.5
46 | 05/03/2024 | 884 | 913 | 1797 | 108 | 561 | 428 | 1689 | 1236 | 1369 | 2000 | 2000 | 2000 | -311 | -764 | -631 | 1 | 1 | 1 | -31 | -34 | -31 | 0.736 |  | 1.5
47 | 06/03/2024 | 884 | 922 | 1806 | 118 | 571 | 438 | 1688 | 1235 | 1368 | 2000 | 2000 | 2000 | -312 | -765 | -632 | 1 | 1 | 1 | -32 | -35 | -32 | 0.735 |  | 1.5
48 | 07/03/2024 | 884 | 889 | 1773 | 86 | 539 | 406 | 1687 | 1234 | 1367 | 2000 | 2000 | 2000 | -313 | -766 | -633 | 1 | 1 | 1 | -33 | -36 | -33 | 0.734 |  | 1.5
49 | 08/03/2024 | 884 | 984 | 1868 | 182 | 635 | 502 | 1686 | 1233 | 1366 | 2000 | 2000 | 2000 | -314 | -767 | -634 | 1 | 1 | 1 | -34 | -37 | -34 | 0.733 |  | 1.5
50 | 09/03/2024 | 884 | 1695 | 2579 | 894 | 1347 | 1214 | 1685 | 1232 | 1365 | 2000 | 2000 | 2000 | -315 | -768 | -635 | 1 | 1 | 1 | -35 | -38 | -35 | 0.732 |  | 1.5
51 | 10/03/2024 | 884 | 1559 | 2443 | 759 | 1212 | 1079 | 1684 | 1231 | 1364 | 2000 | 2000 | 2000 | -316 | -769 | -636 | 1 | 1 | 1 | -36 | -39 | -36 | 0.731 |  | 1.5
52 | 11/03/2024 | 884 | 1697 | 2581 | 898 | 1351 | 1218 | 1683 | 1230 | 1363 | 2000 | 2000 | 2000 | -317 | -770 | -637 | 1 | 1 | 1 | -37 | -40 | -37 | 0.73 |  | 1.5
53 | 12/03/2024 | 884 | 1280 | 2164 | 482 | 935 | 802 | 1682 | 1229 | 1362 | 2000 | 2000 | 2000 | -318 | -771 | -638 | 1 | 1 | 1 | -38 | -41 | -38 | 0.729 |  | 1.5
54 | 13/03/2024 | 884 | 1528 | 2412 | 731 | 1184 | 1051 | 1681 | 1228 | 1361 | 2000 | 2000 | 2000 | -319 | -772 | -639 | 1 | 1 | 1 | -39 | -42 | -39 | 0.728 |  | 1.5
55 | 14/03/2024 | 884 | 1513 | 2397 | 717 | 1170 | 1037 | 1680 | 1227 | 1360 | 2000 | 2000 | 2000 | -320 | -773 | -640 | 1 | 1 | 1 | -40 | -43 | -40 | 0.727 |  | 1.5
56 | 15/03/2024 | 884 | 1821 | 2705 | 1026 | 1479 | 1346 | 1679 | 1226 | 1359 | 2000 | 2000 | 2000 | -321 | -774 | -641 | 1 | 1 | 1 | -41 | -44 | -41 | 0.726 |  | 1.5
57 | 16/03/2024 | 884 | 891 | 1775 | 97 | 550 | 417 | 1678 | 1225 | 1358 | 2000 | 2000 | 2000 | -322 | -775 | -642 | 1 | 1 | 1 | -42 | -45 | -42 | 0.725 |  | 1.5
58 | 17/03/2024 | 884 | 943 | 1827 | 150 | 603 | 470 | 1677 | 1224 | 1357 | 2000 | 2000 | 2000 | -323 | -776 | -643 | 1 | 1 | 1 | -43 | -46 | -43 | 0.724 |  | 1.5
59 | 18/03/2024 | 884 | 1782 | 2666 | 990 | 1443 | 1310 | 1676 | 1223 | 1356 | 2000 | 2000 | 2000 | -324 | -777 | -644 | 1 | 1 | 1 | -44 | -47 | -44 | 0.723 |  | 1.5
60 | 19/03/2024 | 884 | 1262 | 2146 | 471 | 924 | 791 | 1675 | 1222 | 1355 | 2000 | 2000 | 2000 | -325 | -778 | -645 | 1 | 1 | 1 | -45 | -48 | -45 | 0.722 |  | 1.5
61 | 20/03/2024 | 884 | 1553 | 2437 | 763 | 1216 | 1083 | 1674 | 1221 | 1354 | 2000 | 2000 | 2000 | -326 | -779 | -646 | 1 | 1 | 1 | -46 | -49 | -46 | 0.721 |  | 1.5
62 | 21/03/2024 | 884 | 1409 | 2293 | 620 | 1073 | 940 | 1673 | 1220 | 1353 | 2000 | 2000 | 2000 | -327 | -780 | -647 | 1 | 1 | 1 | -47 | -50 | -47 | 0.72 |  | 1.5
63 | 22/03/2024 | 884 | 1103 | 1987 | 315 | 768 | 635 | 1672 | 1219 | 1352 | 2000 | 2000 | 2000 | -328 | -781 | -648 | 1 | 1 | 1 | -48 | -51 | -48 | 0.719 |  | 1.5
64 | 23/03/2024 | 884 | 1753 | 2637 | 966 | 1419 | 1286 | 1671 | 1218 | 1351 | 2000 | 2000 | 2000 | -329 | -782 | -649 | 1 | 1 | 1 | -49 | -52 | -49 | 0.718 |  | 1.5
65 | 24/03/2024 | 884 | 1798 | 2682 | 1012 | 1465 | 1332 | 1670 | 1217 | 1350 | 2000 | 2000 | 2000 | -330 | -783 | -650 | 1 | 1 | 1 | -50 | -53 | -50 | 0.717 |  | 1.5
66 | 25/03/2024 | 884 | 1192 | 2076 | 407 | 860 | 727 | 1669 | 1216 | 1349 | 2000 | 2000 | 2000 | -331 | -784 | -651 | 1 | 1 | 1 | -51 | -54 | -51 | 0.716 |  | 1.5
67 | 26/03/2024 | 884 | 1740 | 2624 | 956 | 1409 | 1276 | 1668 | 1215 | 1348 | 2000 | 2000 | 2000 | -332 | -785 | -652 | 1 | 1 | 1 | -52 | -55 | -52 | 0.715 |  | 1.5
68 | 27/03/2024 | 884 | 1827 | 2711 | 1044 | 1497 | 1364 | 1667 | 1214 | 1347 | 2000 | 2000 | 2000 | -333 | -786 | -653 | 1 | 1 | 1 | -53 | -56 | -53 | 0.714 |  | 1.5
69 | 28/03/2024 | 884 | 1093 | 1977 | 311 | 764 | 631 | 1666 | 1213 | 1346 | 2000 | 2000 | 2000 | -334 | -787 | -654 | 1 | 1 | 1 | -54 | -57 | -54 | 0.713 |  | 1.5
70 | 29/03/2024 | 884 | 1291 | 2175 | 510 | 963 | 830 | 1665 | 1212 | 1345 | 2000 | 2000 | 2000 | -335 | -788 | -655 | 1 | 1 | 1 | -55 | -58 | -55 | 0.712 |  | 1.5
71 | 30/03/2024 | 884 | 1693 | 2577 | 913 | 1366 | 1233 | 1664 | 1211 | 1344 | 2000 | 2000 | 2000 | -336 | -789 | -656 | 1 | 1 | 1 | -56 | -59 | -56 | 0.711 |  | 1.5
72 | 31/03/2024 | 884 | 951 | 1835 | 172 | 625 | 492 | 1663 | 1210 | 1343 | 2000 | 2000 | 2000 | -337 | -790 | -657 | 1 | 1 | 1 | -57 | -60 | -57 | 0.71 |  | 1.5
73 | 01/04/2024 | 884 | 1704 | 2588 | 926 | 1379 | 1246 | 1662 | 1209 | 1342 | 2000 | 2000 | 2000 | -338 | -791 | -658 | 1 | 1 | 1 | -58 | -61 | -58 | 0.709 |  | 1.5
74 | 02/04/2024 | 884 | 1440 | 2324 | 663 | 1116 | 983 | 1661 | 1208 | 1341 | 2000 | 2000 | 2000 | -339 | -792 | -659 | 1 | 1 | 1 | -59 | -62 | -59 | 0.708 |  | 1.5
75 | 03/04/2024 | 884 | 963 | 1847 | 187 | 640 | 507 | 1660 | 1207 | 1340 | 2000 | 2000 | 2000 | -340 | -793 | -660 | 1 | 1 | 1 | -60 | -63 | -60 | 0.707 |  | 1.5
76 | 04/04/2024 | 884 | 1391 | 2275 | 616 | 1069 | 936 | 1659 | 1206 | 1339 | 2000 | 2000 | 2000 | -341 | -794 | -661 | 1 | 1 | 1 | -61 | -64 | -61 | 0.706 |  | 1.5
77 | 05/04/2024 | 884 | 1366 | 2250 | 592 | 1045 | 912 | 1658 | 1205 | 1338 | 2000 | 2000 | 2000 | -342 | -795 | -662 | 1 | 1 | 1 | -62 | -65 | -62 | 0.705 |  | 1.5
78 | 06/04/2024 | 884 | 906 | 1790 | 133 | 586 | 453 | 1657 | 1204 | 1337 | 2000 | 2000 | 2000 | -343 | -796 | -663 | 1 | 1 | 1 | -63 | -66 | -63 | 0.704 |  | 1.5
79 | 07/04/2024 | 884 | 1549 | 2433 | 777 | 1230 | 1097 | 1656 | 1203 | 1336 | 2000 | 2000 | 2000 | -344 | -797 | -664 | 1 | 1 | 1 | -64 | -67 | -64 | 0.703 |  | 1.5
80 | 08/04/2024 | 884 | 883 | 1767 | 112 | 565 | 432 | 1655 | 1202 | 1335 | 2000 | 2000 | 2000 | -345 | -798 | -665 | 1 | 1 | 1 | -65 | -68 | -65 | 0.702 |  | 1.5
81 | 09/04/2024 | 884 | 1611 | 2495 | 841 | 1294 | 1161 | 1654 | 1201 | 1334 | 2000 | 2000 | 2000 | -346 | -799 | -666 | 1 | 1 | 1 | -66 | -69 | -66 | 0.701 |  | 1.5
82 | 10/04/2024 | 884 | 1689 | 2573 | 920 | 1373 | 1240 | 1653 | 1200 | 1333 | 2000 | 2000 | 2000 | -347 | -800 | -667 | 1 | 1 | 1 | -67 | -70 | -67 | 0.7 |  | 1.5
83 | 11/04/2024 | 884 | 1185 | 2069 | 417 | 870 | 737 | 1652 | 1199 | 1332 | 2000 | 2000 | 2000 | -348 | -801 | -668 | 1 | 1 | 1 | -68 | -71 | -68 | 0.699 |  | 1.5
84 | 12/04/2024 | 884 | 1691 | 2575 | 924 | 1377 | 1244 | 1651 | 1198 | 1331 | 2000 | 2000 | 2000 | -349 | -802 | -669 | 1 | 1 | 1 | -69 | -72 | -69 | 0.698 |  | 1.5
85 | 13/04/2024 | 884 | 905 | 1789 | 139 | 593 | 459 | 1650 | 1196 | 1330 | 2000 | 2000 | 2000 | -350 | -804 | -670 | 1 | 2 | 1 | -70 | -74 | -70 | 0.696 |  | 1.5
86 | 14/04/2024 | 884 | 1785 | 2669 | 1020 | 1475 | 1340 | 1649 | 1194 | 1329 | 2000 | 2000 | 2000 | -351 | -806 | -671 | 1 | 2 | 1 | -71 | -76 | -71 | 0.694 |  | 1.5
87 | 15/04/2024 | 884 | 1136 | 2020 | 372 | 828 | 692 | 1648 | 1192 | 1328 | 2000 | 2000 | 2000 | -352 | -808 | -672 | 1 | 2 | 1 | -72 | -78 | -72 | 0.692 |  | 1.5
88 | 16/04/2024 | 884 | 1076 | 1960 | 313 | 770 | 633 | 1647 | 1190 | 1327 | 2000 | 2000 | 2000 | -353 | -810 | -673 | 1 | 2 | 1 | -73 | -80 | -73 | 0.69 |  | 1.5
89 | 17/04/2024 | 884 | 1512 | 2396 | 750 | 1208 | 1070 | 1646 | 1188 | 1326 | 2000 | 2000 | 2000 | -354 | -812 | -674 | 1 | 2 | 1 | -74 | -82 | -74 | 0.688 |  | 1.5
90 | 18/04/2024 | 884 | 931 | 1815 | 170 | 629 | 490 | 1645 | 1186 | 1325 | 2000 | 2000 | 2000 | -355 | -814 | -675 | 1 | 2 | 1 | -75 | -84 | -75 | 0.686 |  | 1.5
91 | 19/04/2024 | 884 | 1401 | 2285 | 641 | 1101 | 961 | 1644 | 1184 | 1324 | 2000 | 2000 | 2000 | -356 | -816 | -676 | 1 | 2 | 1 | -76 | -86 | -76 | 0.684 |  | 1.5
92 | 20/04/2024 | 884 | 1247 | 2131 | 488 | 949 | 808 | 1643 | 1182 | 1323 | 2000 | 2000 | 2000 | -357 | -818 | -677 | 1 | 2 | 1 | -77 | -88 | -77 | 0.682 |  | 1.5
93 | 21/04/2024 | 884 | 1171 | 2055 | 413 | 875 | 733 | 1642 | 1180 | 1322 | 2000 | 2000 | 2000 | -358 | -820 | -678 | 1 | 2 | 1 | -78 | -90 | -78 | 0.68 |  | 1.5
94 | 22/04/2024 | 884 | 1393 | 2277 | 636 | 1099 | 956 | 1641 | 1178 | 1321 | 2000 | 2000 | 2000 | -359 | -822 | -679 | 1 | 2 | 1 | -79 | -92 | -79 | 0.678 |  | 1.5
95 | 23/04/2024 | 884 | 1718 | 2602 | 962 | 1426 | 1282 | 1640 | 1176 | 1320 | 2000 | 2000 | 2000 | -360 | -824 | -680 | 1 | 2 | 1 | -80 | -94 | -80 | 0.676 |  | 1.5
96 | 24/04/2024 | 884 | 1000 | 1884 | 245 | 710 | 565 | 1639 | 1174 | 1319 | 2000 | 2000 | 2000 | -361 | -826 | -681 | 1 | 2 | 1 | -81 | -96 | -81 | 0.674 |  | 1.5
97 | 25/04/2024 | 884 | 1411 | 2295 | 657 | 1123 | 977 | 1638 | 1172 | 1318 | 2000 | 2000 | 2000 | -362 | -828 | -682 | 1 | 2 | 1 | -82 | -98 | -82 | 0.672 |  | 1.5
98 | 26/04/2024 | 884 | 1171 | 2055 | 418 | 885 | 738 | 1637 | 1170 | 1317 | 2000 | 2000 | 2000 | -363 | -830 | -683 | 1 | 2 | 1 | -83 | -100 | -83 | 0.67 |  | 1.5
99 | 27/04/2024 | 884 | 1351 | 2235 | 599 | 1067 | 919 | 1636 | 1168 | 1316 | 2000 | 2000 | 2000 | -364 | -832 | -684 | 1 | 2 | 1 | -84 | -102 | -84 | 0.668 |  | 1.5
100 | 28/04/2024 | 884 | 804 | 1688 | 53 | 522 | 373 | 1635 | 1166 | 1315 | 2000 | 2000 | 2000 | -365 | -834 | -685 | 1 | 2 | 1 | -85 | -104 | -85 | 0.666 |  | 1.5
101 | 29/04/2024 | 884 | 1702 | 2586 | 952 | 1422 | 1272 | 1634 | 1164 | 1314 | 2000 | 2000 | 2000 | -366 | -836 | -686 | 1 | 2 | 1 | -86 | -106 | -86 | 0.664 |  | 1.5
102 | 30/04/2024 | 884 | 1266 | 2150 | 517 | 988 | 837 | 1633 | 1162 | 1313 | 2000 | 2000 | 2000 | -367 | -838 | -687 | 1 | 2 | 1 | -87 | -108 | -87 | 0.662 |  | 1.5
103 | 01/05/2024 | 884 | 1300 | 2184 | 552 | 1024 | 872 | 1632 | 1160 | 1312 | 2000 | 2000 | 2000 | -368 | -840 | -688 | 1 | 2 | 1 | -88 | -110 | -88 | 0.66 |  | 1.5
104 | 02/05/2024 | 884 | 924 | 1808 | 177 | 650 | 497 | 1631 | 1158 | 1311 | 2000 | 2000 | 2000 | -369 | -842 | -689 | 1 | 2 | 1 | -89 | -112 | -89 | 0.658 |  | 1.5
105 | 03/05/2024 | 884 | 1309 | 2193 | 563 | 1037 | 882 | 1630 | 1156 | 1311 | 2000 | 2000 | 2000 | -370 | -844 | -689 | 1 | 2 | 0 | -90 | -114 | -89 | 0.656 |  | 1.5
106 | 04/05/2024 | 884 | 1412 | 2296 | 667 | 1142 | 985 | 1629 | 1154 | 1311 | 2000 | 2000 | 2000 | -371 | -846 | -689 | 1 | 2 | 0 | -91 | -116 | -89 | 0.654 |  | 1.5
107 | 05/05/2024 | 884 | 1566 | 2450 | 822 | 1298 | 1139 | 1628 | 1152 | 1311 | 2000 | 2000 | 2000 | -372 | -848 | -689 | 1 | 2 | 0 | -92 | -118 | -89 | 0.652 |  | 1.5
108 | 06/05/2024 | 884 | 1361 | 2245 | 619 | 1095 | 934 | 1626 | 1150 | 1311 | 2000 | 2000 | 2000 | -374 | -850 | -689 | 2 | 2 | 0 | -94 | -120 | -89 | 0.65 |  | 1.5
109 | 07/05/2024 | 884 | 968 | 1852 | 227 | 704 | 541 | 1625 | 1148 | 1311 | 2000 | 2000 | 2000 | -375 | -852 | -689 | 1 | 2 | 0 | -95 | -122 | -89 | 0.648 |  | 1.5
110 | 08/05/2024 | 884 | 1140 | 2024 | 400 | 877 | 713 | 1624 | 1147 | 1311 | 2000 | 2000 | 2000 | -376 | -853 | -689 | 1 | 1 | 0 | -96 | -123 | -89 | 0.647 |  | 1.5
111 | 09/05/2024 | 884 | 1151 | 2035 | 411 | 888 | 724 | 1624 | 1147 | 1311 | 2000 | 2000 | 2000 | -376 | -853 | -689 | 0 | 0 | 0 | -96 | -123 | -89 | 0.647 |  | 1.5
112 | 10/05/2024 | 884 | 1119 | 2003 | 379 | 856 | 692 | 1624 | 1147 | 1311 | 2000 | 2000 | 2000 | -376 | -853 | -689 | 0 | 0 | 0 | -96 | -123 | -89 | 0.647 |  | 1.5
113 | 11/05/2024 | 884 | 1215 | 2099 | 475 | 952 | 788 | 1624 | 1147 | 1311 | 2000 | 2000 | 2000 | -376 | -853 | -689 | 0 | 0 | 0 | -96 | -123 | -89 | 0.647 |  | 1.5
114 | 12/05/2024 | 884 | 1661 | 2545 | 921 | 1398 | 1234 | 1624 | 1147 | 1311 | 2000 | 2000 | 2000 | -376 | -853 | -689 | 0 | 0 | 0 | -96 | -123 | -89 | 0.647 |  | 1.5
115 | 13/05/2024 | 884 | 792 | 1676 | 52 | 529 | 365 | 1624 | 1147 | 1311 | 2000 | 2000 | 2000 | -376 | -853 | -689 | 0 | 0 | 0 | -96 | -123 | -89 | 0.647 |  | 1.5
116 | 14/05/2024 | 884 | 931 | 1815 | 191 | 668 | 504 | 1624 | 1147 | 1311 | 2000 | 2000 | 2000 | -376 | -853 | -689 | 0 | 0 | 0 | -96 | -123 | -89 | 0.647 |  | 1.5
117 | 15/05/2024 | 884 | 1514 | 2398 | 774 | 1251 | 1087 | 1624 | 1147 | 1311 | 2000 | 2000 | 2000 | -376 | -853 | -689 | 0 | 0 | 0 | -96 | -123 | -89 | 0.647 |  | 1.5
118 | 16/05/2024 | 884 | 764 | 1648 | 24 | 501 | 337 | 1624 | 1147 | 1311 | 2000 | 2000 | 2000 | -376 | -853 | -689 | 0 | 0 | 0 | -96 | -123 | -89 | 0.647 |  | 1.5
119 | 17/05/2024 | 884 | 1749 | 2633 | 1009 | 1486 | 1322 | 1624 | 1147 | 1311 | 2000 | 2000 | 2000 | -376 | -853 | -689 | 0 | 0 | 0 | -96 | -123 | -89 | 0.647 |  | 1.5
120 | 18/05/2024 | 884 | 1059 | 1943 | 319 | 796 | 632 | 1624 | 1147 | 1311 | 2000 | 2000 | 2000 | -376 | -853 | -689 | 0 | 0 | 0 | -96 | -123 | -89 | 0.647 |  | 1.5
121 | 19/05/2024 | 884 | 1129 | 2013 | 389 | 866 | 702 | 1624 | 1147 | 1311 | 2000 | 2000 | 2000 | -376 | -853 | -689 | 0 | 0 | 0 | -96 | -123 | -89 | 0.647 |  | 1.5
122 | 20/05/2024 | 884 | 1183 | 2067 | 443 | 920 | 756 | 1624 | 1147 | 1311 | 2000 | 2000 | 2000 | -376 | -853 | -689 | 0 | 0 | 0 | -96 | -123 | -89 | 0.647 |  | 1.5
123 | 21/05/2024 | 884 | 1023 | 1907 | 283 | 760 | 596 | 1624 | 1147 | 1311 | 2000 | 2000 | 2000 | -376 | -853 | -689 | 0 | 0 | 0 | -96 | -123 | -89 | 0.647 |  | 1.5
124 | 22/05/2024 | 884 | 1503 | 2387 | 763 | 1240 | 1076 | 1624 | 1147 | 1311 | 2000 | 2000 | 2000 | -376 | -853 | -689 | 0 | 0 | 0 | -96 | -123 | -89 | 0.647 |  | 1.5
125 | 23/05/2024 | 884 | 796 | 1680 | 56 | 533 | 369 | 1624 | 1147 | 1311 | 2000 | 2000 | 2000 | -376 | -853 | -689 | 0 | 0 | 0 | -96 | -123 | -89 | 0.647 |  | 1.5
126 | 24/05/2024 | 884 | 1653 | 2537 | 913 | 1390 | 1226 | 1624 | 1147 | 1311 | 2000 | 2000 | 2000 | -376 | -853 | -689 | 0 | 0 | 0 | -96 | -123 | -89 | 0.647 |  | 1.5
127 | 25/05/2024 | 884 | 1347 | 2231 | 607 | 1084 | 920 | 1624 | 1147 | 1311 | 2000 | 2000 | 2000 | -376 | -853 | -689 | 0 | 0 | 0 | -96 | -123 | -89 | 0.647 |  | 1.5
128 | 26/05/2024 | 884 | 999 | 1883 | 259 | 736 | 572 | 1624 | 1147 | 1311 | 2000 | 2000 | 2000 | -376 | -853 | -689 | 0 | 0 | 0 | -96 | -123 | -89 | 0.647 |  | 1.5
129 | 27/05/2024 | 884 | 1044 | 1928 | 304 | 781 | 617 | 1624 | 1147 | 1311 | 2000 | 2000 | 2000 | -376 | -853 | -689 | 0 | 0 | 0 | -96 | -123 | -89 | 0.647 |  | 1.5
130 | 28/05/2024 | 884 | 1439 | 2323 | 699 | 1176 | 1012 | 1624 | 1147 | 1311 | 2000 | 2000 | 2000 | -376 | -853 | -689 | 0 | 0 | 0 | -96 | -123 | -89 | 0.647 |  | 1.5
131 | 29/05/2024 | 884 | 988 | 1872 | 248 | 725 | 561 | 1624 | 1147 | 1311 | 2000 | 2000 | 2000 | -376 | -853 | -689 | 0 | 0 | 0 | -96 | -123 | -89 | 0.647 |  | 1.5
132 | 30/05/2024 | 884 | 1076 | 1960 | 336 | 813 | 649 | 1624 | 1147 | 1311 | 2000 | 2000 | 2000 | -376 | -853 | -689 | 0 | 0 | 0 | -96 | -123 | -89 | 0.647 |  | 1.5
133 | 31/05/2024 | 884 | 1343 | 2227 | 603 | 1080 | 916 | 1624 | 1147 | 1311 | 2000 | 2000 | 2000 | -376 | -853 | -689 | 0 | 0 | 0 | -96 | -123 | -89 | 0.647 |  | 1.5
134 | 01/06/2024 | 884 | 1276 | 2160 | 536 | 1013 | 849 | 1624 | 1147 | 1311 | 2000 | 2000 | 2000 | -376 | -853 | -689 | 0 | 0 | 0 | -96 | -123 | -89 | 0.647 |  | 1.5
135 | 02/06/2024 | 884 | 945 | 1829 | 205 | 682 | 518 | 1624 | 1147 | 1311 | 2000 | 2000 | 2000 | -376 | -853 | -689 | 0 | 0 | 0 | -96 | -123 | -89 | 0.647 |  | 1.5
136 | 03/06/2024 | 884 | 1204 | 2088 | 464 | 941 | 777 | 1624 | 1147 | 1311 | 2000 | 2000 | 2000 | -376 | -853 | -689 | 0 | 0 | 0 | -96 | -123 | -89 | 0.647 |  | 1.5
137 | 04/06/2024 | 884 | 1693 | 2577 | 953 | 1430 | 1266 | 1624 | 1147 | 1311 | 2000 | 2000 | 2000 | -376 | -853 | -689 | 0 | 0 | 0 | -96 | -123 | -89 | 0.647 |  | 1.5
138 | 05/06/2024 | 884 | 1696 | 2580 | 956 | 1433 | 1269 | 1624 | 1147 | 1311 | 2000 | 2000 | 2000 | -376 | -853 | -689 | 0 | 0 | 0 | -96 | -123 | -89 | 0.647 |  | 1.5
139 | 06/06/2024 | 884 | 1219 | 2103 | 479 | 956 | 792 | 1624 | 1147 | 1311 | 2000 | 2000 | 2000 | -376 | -853 | -689 | 0 | 0 | 0 | -96 | -123 | -89 | 0.647 |  | 1.5
140 | 07/06/2024 | 884 | 1383 | 2267 | 643 | 1120 | 956 | 1624 | 1147 | 1311 | 2000 | 2000 | 2000 | -376 | -853 | -689 | 0 | 0 | 0 | -96 | -123 | -89 | 0.647 |  | 1.5
141 | 08/06/2024 | 884 | 1625 | 2509 | 885 | 1362 | 1198 | 1624 | 1147 | 1311 | 2000 | 2000 | 2000 | -376 | -853 | -689 | 0 | 0 | 0 | -96 | -123 | -89 | 0.647 |  | 1.5
142 | 09/06/2024 | 884 | 1166 | 2050 | 426 | 903 | 739 | 1624 | 1147 | 1311 | 2000 | 2000 | 2000 | -376 | -853 | -689 | 0 | 0 | 0 | -96 | -123 | -89 | 0.647 |  | 1.5
143 | 10/06/2024 | 884 | 1543 | 2427 | 803 | 1280 | 1116 | 1624 | 1147 | 1311 | 2000 | 2000 | 2000 | -376 | -853 | -689 | 0 | 0 | 0 | -96 | -123 | -89 | 0.647 |  | 1.5
144 | 11/06/2024 | 884 | 1144 | 2028 | 404 | 881 | 717 | 1624 | 1147 | 1311 | 2000 | 2000 | 2000 | -376 | -853 | -689 | 0 | 0 | 0 | -96 | -123 | -89 | 0.647 |  | 1.5
145 | 12/06/2024 | 884 | 1608 | 2492 | 868 | 1345 | 1181 | 1624 | 1147 | 1311 | 2000 | 2000 | 2000 | -376 | -853 | -689 | 0 | 0 | 0 | -96 | -123 | -89 | 0.647 |  | 1.5
146 | 13/06/2024 | 884 | 952 | 1836 | 212 | 689 | 525 | 1624 | 1147 | 1311 | 2000 | 2000 | 2000 | -376 | -853 | -689 | 0 | 0 | 0 | -96 | -123 | -89 | 0.647 |  | 1.5
147 | 14/06/2024 | 884 | 1450 | 2334 | 710 | 1187 | 1023 | 1624 | 1147 | 1311 | 2000 | 2000 | 2000 | -376 | -853 | -689 | 0 | 0 | 0 | -96 | -123 | -89 | 0.647 |  | 1.5
148 | 15/06/2024 | 884 | 956 | 1840 | 216 | 693 | 529 | 1624 | 1147 | 1311 | 2000 | 2000 | 2000 | -376 | -853 | -689 | 0 | 0 | 0 | -96 | -123 | -89 | 0.647 |  | 1.5
149 | 16/06/2024 | 884 | 1172 | 2056 | 432 | 909 | 745 | 1624 | 1147 | 1311 | 2000 | 2000 | 2000 | -376 | -853 | -689 | 0 | 0 | 0 | -96 | -123 | -89 | 0.647 |  | 1.5
150 | 17/06/2024 | 884 | 1055 | 1939 | 315 | 792 | 628 | 1624 | 1147 | 1311 | 2000 | 2000 | 2000 | -376 | -853 | -689 | 0 | 0 | 0 | -96 | -123 | -89 | 0.647 |  | 1.5
151 | 18/06/2024 | 884 | 1405 | 2289 | 666 | 1144 | 979 | 1623 | 1145 | 1310 | 2000 | 2000 | 2000 | -377 | -855 | -690 | 1 | 2 | 1 | -97 | -125 | -90 | 0.945 | 0.3 | 1.8
152 | 19/06/2024 | 884 | 1347 | 2231 | 609 | 1087 | 922 | 1622 | 1144 | 1309 | 2000 | 2000 | 2000 | -378 | -856 | -691 | 1 | 1 | 1 | -98 | -126 | -91 | 0.944 |  | 1.8
153 | 20/06/2024 | 884 | 784 | 1668 | 47 | 525 | 360 | 1621 | 1143 | 1308 | 2000 | 2000 | 2000 | -379 | -857 | -692 | 1 | 1 | 1 | -99 | -127 | -92 | 0.943 |  | 1.8
154 | 21/06/2024 | 884 | 1470 | 2354 | 733 | 1211 | 1046 | 1621 | 1143 | 1308 | 2000 | 2000 | 2000 | -379 | -857 | -692 | 0 | 0 | 0 | -99 | -127 | -92 | 0.943 |  | 1.8
155 | 22/06/2024 | 884 | 1676 | 2560 | 940 | 1418 | 1253 | 1620 | 1142 | 1307 | 2000 | 2000 | 2000 | -380 | -858 | -693 | 1 | 1 | 1 | -100 | -128 | -93 | 1.242 | 0.3 | 2.1
156 | 23/06/2024 | 884 | 788 | 1672 | 53 | 531 | 366 | 1619 | 1141 | 1306 | 2000 | 2000 | 2000 | -381 | -859 | -694 | 1 | 1 | 1 | -101 | -129 | -94 | 1.241 |  | 2.1
157 | 24/06/2024 | 884 | 1713 | 2597 | 979 | 1457 | 1292 | 1618 | 1140 | 1305 | 2000 | 2000 | 2000 | -382 | -860 | -695 | 1 | 1 | 1 | -102 | -130 | -95 | 1.24 |  | 2.1
158 | 25/06/2024 | 884 | 936 | 1820 | 203 | 681 | 516 | 1617 | 1139 | 1304 | 2000 | 2000 | 2000 | -383 | -861 | -696 | 1 | 1 | 1 | -103 | -131 | -96 | 1.239 |  | 2.1
159 | 26/06/2024 | 884 | 1262 | 2146 | 530 | 1008 | 843 | 1616 | 1138 | 1303 | 2000 | 2000 | 2000 | -384 | -862 | -697 | 1 | 1 | 1 | -104 | -132 | -97 | 1.238 |  | 2.1
160 | 27/06/2024 | 884 | 1545 | 2429 | 814 | 1292 | 1127 | 1615 | 1137 | 1302 | 2000 | 2000 | 2000 | -385 | -863 | -698 | 1 | 1 | 1 | -105 | -133 | -98 | 1.237 |  | 2.1
161 | 28/06/2024 | 884 | 1691 | 2575 | 961 | 1439 | 1274 | 1614 | 1136 | 1301 | 2000 | 2000 | 2000 | -386 | -864 | -699 | 1 | 1 | 1 | -106 | -134 | -99 | 1.236 |  | 2.1
162 | 29/06/2024 | 884 | 1718 | 2602 | 989 | 1467 | 1302 | 1613 | 1135 | 1300 | 2000 | 2000 | 2000 | -387 | -865 | -700 | 1 | 1 | 1 | -107 | -135 | -100 | 1.235 |  | 2.1
163 | 30/06/2024 | 884 | 899 | 1783 | 171 | 649 | 484 | 1612 | 1134 | 1299 | 2000 | 2000 | 2000 | -388 | -866 | -701 | 1 | 1 | 1 | -108 | -136 | -101 | 1.234 |  | 2.1
164 | 01/07/2024 | 884 | 1353 | 2237 | 626 | 1104 | 939 | 1611 | 1133 | 1298 | 2000 | 2000 | 2000 | -389 | -867 | -702 | 1 | 1 | 1 | -109 | -137 | -102 | 1.233 |  | 2.1
165 | 02/07/2024 | 884 | 1252 | 2136 | 526 | 1004 | 839 | 1610 | 1132 | 1297 | 2000 | 2000 | 2000 | -390 | -868 | -703 | 1 | 1 | 1 | -110 | -138 | -103 | 1.232 |  | 2.1
166 | 03/07/2024 | 884 | 817 | 1701 | 92 | 570 | 405 | 1609 | 1131 | 1296 | 2000 | 2000 | 2000 | -391 | -869 | -704 | 1 | 1 | 1 | -111 | -139 | -104 | 1.231 |  | 2.1
167 | 04/07/2024 | 884 | 852 | 1736 | 128 | 606 | 441 | 1608 | 1130 | 1295 | 2000 | 2000 | 2000 | -392 | -870 | -705 | 1 | 1 | 1 | -112 | -140 | -105 | 1.23 |  | 2.1
168 | 05/07/2024 | 884 | 1477 | 2361 | 754 | 1232 | 1067 | 1607 | 1129 | 1294 | 2000 | 2000 | 2000 | -393 | -871 | -706 | 1 | 1 | 1 | -113 | -141 | -106 | 1.229 |  | 2.1
169 | 06/07/2024 | 884 | 1598 | 2482 | 876 | 1354 | 1189 | 1606 | 1128 | 1293 | 2000 | 2000 | 2000 | -394 | -872 | -707 | 1 | 1 | 1 | -114 | -142 | -107 | 1.228 |  | 2.1
170 | 07/07/2024 | 884 | 967 | 1851 | 246 | 724 | 559 | 1605 | 1127 | 1292 | 2000 | 2000 | 2000 | -395 | -873 | -708 | 1 | 1 | 1 | -115 | -143 | -108 | 1.227 |  | 2.1
171 | 08/07/2024 | 884 | 1122 | 2006 | 402 | 880 | 715 | 1604 | 1126 | 1291 | 2000 | 2000 | 2000 | -396 | -874 | -709 | 1 | 1 | 1 | -116 | -144 | -109 | 1.226 |  | 2.1
172 | 09/07/2024 | 884 | 918 | 1802 | 199 | 677 | 512 | 1603 | 1125 | 1290 | 2000 | 2000 | 2000 | -397 | -875 | -710 | 1 | 1 | 1 | -117 | -145 | -110 | 1.225 |  | 2.1
173 | 10/07/2024 | 884 | 1526 | 2410 | 808 | 1286 | 1121 | 1602 | 1124 | 1289 | 2000 | 2000 | 2000 | -398 | -876 | -711 | 1 | 1 | 1 | -118 | -146 | -111 | 1.224 |  | 2.1
174 | 11/07/2024 | 884 | 1433 | 2317 | 716 | 1194 | 1029 | 1601 | 1123 | 1288 | 2000 | 2000 | 2000 | -399 | -877 | -712 | 1 | 1 | 1 | -119 | -147 | -112 | 1.223 |  | 2.1
175 | 12/07/2024 | 884 | 1442 | 2326 | 726 | 1204 | 1039 | 1600 | 1122 | 1287 | 2000 | 2000 | 2000 | -400 | -878 | -713 | 1 | 1 | 1 | -120 | -148 | -113 | 1.222 |  | 2.1
176 | 13/07/2024 | 884 | 1409 | 2293 | 694 | 1172 | 1007 | 1599 | 1121 | 1286 | 2000 | 2000 | 2000 | -401 | -879 | -714 | 1 | 1 | 1 | -121 | -149 | -114 | 1.221 |  | 2.1
177 | 14/07/2024 | 884 | 1504 | 2388 | 790 | 1268 | 1103 | 1598 | 1120 | 1285 | 2000 | 2000 | 2000 | -402 | -880 | -715 | 1 | 1 | 1 | -122 | -150 | -115 | 1.22 |  | 2.1
178 | 15/07/2024 | 884 | 1215 | 2099 | 502 | 980 | 815 | 1597 | 1119 | 1284 | 2000 | 2000 | 2000 | -403 | -881 | -716 | 1 | 1 | 1 | -123 | -151 | -116 | 1.219 |  | 2.1
179 | 16/07/2024 | 884 | 1345 | 2229 | 633 | 1111 | 946 | 1596 | 1118 | 1283 | 2000 | 2000 | 2000 | -404 | -882 | -717 | 1 | 1 | 1 | -124 | -152 | -117 | 1.218 |  | 2.1
180 | 17/07/2024 | 884 | 1483 | 2367 | 772 | 1250 | 1085 | 1595 | 1117 | 1282 | 2000 | 2000 | 2000 | -405 | -883 | -718 | 1 | 1 | 1 | -125 | -153 | -118 | 1.217 |  | 2.1
181 | 18/07/2024 | 884 | 799 | 1683 | 89 | 567 | 402 | 1594 | 1116 | 1281 | 2000 | 2000 | 2000 | -406 | -884 | -719 | 1 | 1 | 1 | -126 | -154 | -119 | 1.216 |  | 2.1
182 | 19/07/2024 | 884 | 1314 | 2198 | 605 | 1083 | 918 | 1593 | 1115 | 1280 | 2000 | 2000 | 2000 | -407 | -885 | -720 | 1 | 1 | 1 | -127 | -155 | -120 | 1.215 |  | 2.1
183 | 20/07/2024 | 884 | 1298 | 2182 | 590 | 1068 | 903 | 1592 | 1114 | 1279 | 2000 | 2000 | 2000 | -408 | -886 | -721 | 1 | 1 | 1 | -128 | -156 | -121 | 1.214 |  | 2.1
184 | 21/07/2024 | 884 | 1607 | 2491 | 900 | 1378 | 1213 | 1591 | 1113 | 1278 | 2000 | 2000 | 2000 | -409 | -887 | -722 | 1 | 1 | 1 | -129 | -157 | -122 | 1.213 |  | 2.1
185 | 22/07/2024 | 884 | 1411 | 2295 | 705 | 1183 | 1018 | 1590 | 1112 | 1277 | 2000 | 2000 | 2000 | -410 | -888 | -723 | 1 | 1 | 1 | -130 | -158 | -123 | 1.212 |  | 2.1
186 | 23/07/2024 | 884 | 1463 | 2347 | 758 | 1236 | 1071 | 1589 | 1111 | 1276 | 2000 | 2000 | 2000 | -411 | -889 | -724 | 1 | 1 | 1 | -131 | -159 | -124 | 1.211 |  | 2.1
187 | 24/07/2024 | 884 | 1302 | 2186 | 598 | 1076 | 911 | 1588 | 1110 | 1275 | 2000 | 2000 | 2000 | -412 | -890 | -725 | 1 | 1 | 1 | -132 | -160 | -125 | 1.21 |  | 2.1
188 | 25/07/2024 | 884 | 782 | 1666 | 79 | 557 | 392 | 1587 | 1109 | 1274 | 2000 | 2000 | 2000 | -413 | -891 | -726 | 1 | 1 | 1 | -133 | -161 | -126 | 1.209 |  | 2.1
189 | 26/07/2024 | 884 | 1339 | 2223 | 637 | 1115 | 950 | 1586 | 1108 | 1273 | 2000 | 2000 | 2000 | -414 | -892 | -727 | 1 | 1 | 1 | -134 | -162 | -127 | 1.208 |  | 2.1
190 | 27/07/2024 | 884 | 929 | 1813 | 228 | 706 | 541 | 1585 | 1107 | 1272 | 2000 | 2000 | 2000 | -415 | -893 | -728 | 1 | 1 | 1 | -135 | -163 | -128 | 1.207 |  | 2.1
191 | 28/07/2024 | 884 | 888 | 1772 | 188 | 666 | 501 | 1584 | 1106 | 1271 | 2000 | 2000 | 2000 | -416 | -894 | -729 | 1 | 1 | 1 | -136 | -164 | -129 | 1.206 |  | 2.1
192 | 29/07/2024 | 884 | 1539 | 2423 | 840 | 1318 | 1153 | 1583 | 1105 | 1270 | 2000 | 2000 | 2000 | -417 | -895 | -730 | 1 | 1 | 1 | -137 | -165 | -130 | 1.205 |  | 2.1
193 | 30/07/2024 | 884 | 1317 | 2201 | 619 | 1097 | 932 | 1582 | 1104 | 1269 | 2000 | 2000 | 2000 | -418 | -896 | -731 | 1 | 1 | 1 | -138 | -166 | -131 | 1.204 |  | 2.1
194 | 31/07/2024 | 884 | 1712 | 2596 | 1015 | 1493 | 1328 | 1581 | 1103 | 1268 | 2000 | 2000 | 2000 | -419 | -897 | -732 | 1 | 1 | 1 | -139 | -167 | -132 | 1.203 |  | 2.1
195 | 01/08/2024 | 884 | 1525 | 2409 | 829 | 1307 | 1142 | 1580 | 1102 | 1267 | 2000 | 2000 | 2000 | -420 | -898 | -733 | 1 | 1 | 1 | -140 | -168 | -133 | 1.202 |  | 2.1
196 | 02/08/2024 | 884 | 1346 | 2230 | 651 | 1129 | 964 | 1579 | 1101 | 1266 | 2000 | 2000 | 2000 | -421 | -899 | -734 | 1 | 1 | 1 | -141 | -169 | -134 | 1.201 |  | 2.1
197 | 03/08/2024 | 884 | 1612 | 2496 | 918 | 1396 | 1231 | 1578 | 1100 | 1265 | 2000 | 2000 | 2000 | -422 | -900 | -735 | 1 | 1 | 1 | -142 | -170 | -135 | 1.2 |  | 2.1
198 | 04/08/2024 | 884 | 810 | 1694 | 117 | 595 | 430 | 1577 | 1099 | 1264 | 2000 | 2000 | 2000 | -423 | -901 | -736 | 1 | 1 | 1 | -143 | -171 | -136 | 1.199 |  | 2.1
199 | 05/08/2024 | 884 | 1478 | 2362 | 786 | 1264 | 1099 | 1576 | 1098 | 1263 | 2000 | 2000 | 2000 | -424 | -902 | -737 | 1 | 1 | 1 | -144 | -172 | -137 | 1.198 |  | 2.1
200 | 06/08/2024 | 884 | 1471 | 2355 | 780 | 1258 | 1093 | 1575 | 1097 | 1262 | 2000 | 2000 | 2000 | -425 | -903 | -738 | 1 | 1 | 1 | -145 | -173 | -138 | 1.197 |  | 2.1
201 | 07/08/2024 | 884 | 1224 | 2108 | 534 | 1012 | 847 | 1574 | 1096 | 1261 | 2000 | 2000 | 2000 | -426 | -904 | -739 | 1 | 1 | 1 | -146 | -174 | -139 | 1.196 |  | 2.1
202 | 08/08/2024 | 884 | 1226 | 2110 | 537 | 1015 | 850 | 1573 | 1095 | 1260 | 2000 | 2000 | 2000 | -427 | -905 | -740 | 1 | 1 | 1 | -147 | -175 | -140 | 1.195 |  | 2.1
203 | 09/08/2024 | 884 | 748 | 1632 | 60 | 538 | 373 | 1572 | 1094 | 1259 | 2000 | 2000 | 2000 | -428 | -906 | -741 | 1 | 1 | 1 | -148 | -176 | -141 | 1.194 |  | 2.1
204 | 10/08/2024 | 884 | 911 | 1795 | 224 | 702 | 537 | 1571 | 1093 | 1258 | 2000 | 2000 | 2000 | -429 | -907 | -742 | 1 | 1 | 1 | -149 | -177 | -142 | 1.193 |  | 2.1
205 | 11/08/2024 | 884 | 1152 | 2036 | 466 | 944 | 779 | 1570 | 1092 | 1257 | 2000 | 2000 | 2000 | -430 | -908 | -743 | 1 | 1 | 1 | -150 | -178 | -143 | 1.192 |  | 2.1
206 | 12/08/2024 | 884 | 1692 | 2576 | 1007 | 1485 | 1320 | 1569 | 1091 | 1256 | 2000 | 2000 | 2000 | -431 | -909 | -744 | 1 | 1 | 1 | -151 | -179 | -144 | 1.191 |  | 2.1
207 | 13/08/2024 | 884 | 1068 | 1952 | 384 | 862 | 697 | 1568 | 1090 | 1255 | 2000 | 2000 | 2000 | -432 | -910 | -745 | 1 | 1 | 1 | -152 | -180 | -145 | 1.19 |  | 2.1
208 | 14/08/2024 | 884 | 1668 | 2552 | 985 | 1463 | 1298 | 1567 | 1089 | 1254 | 2000 | 2000 | 2000 | -433 | -911 | -746 | 1 | 1 | 1 | -153 | -181 | -146 | 1.189 |  | 2.1
209 | 15/08/2024 | 884 | 1130 | 2014 | 448 | 926 | 761 | 1566 | 1088 | 1253 | 2000 | 2000 | 2000 | -434 | -912 | -747 | 1 | 1 | 1 | -154 | -182 | -147 | 1.188 |  | 2.1
210 | 16/08/2024 | 884 | 1474 | 2358 | 793 | 1271 | 1106 | 1565 | 1087 | 1252 | 2000 | 2000 | 2000 | -435 | -913 | -748 | 1 | 1 | 1 | -155 | -183 | -148 | 1.187 |  | 2.1
211 | 17/08/2024 | 884 | 705 | 1589 | 25 | 503 | 338 | 1564 | 1086 | 1251 | 2000 | 2000 | 2000 | -436 | -914 | -749 | 1 | 1 | 1 | -156 | -184 | -149 | 1.186 |  | 2.1
212 | 18/08/2024 | 884 | 1476 | 2360 | 797 | 1275 | 1110 | 1563 | 1085 | 1250 | 2000 | 2000 | 2000 | -437 | -915 | -750 | 1 | 1 | 1 | -157 | -185 | -150 | 1.185 |  | 2.1
213 | 19/08/2024 | 884 | 1426 | 2310 | 748 | 1226 | 1061 | 1562 | 1084 | 1249 | 2000 | 2000 | 2000 | -438 | -916 | -751 | 1 | 1 | 1 | -158 | -186 | -151 | 1.184 |  | 2.1
214 | 20/08/2024 | 884 | 1307 | 2191 | 630 | 1108 | 943 | 1561 | 1083 | 1248 | 2000 | 2000 | 2000 | -439 | -917 | -752 | 1 | 1 | 1 | -159 | -187 | -152 | 1.183 |  | 2.1
215 | 21/08/2024 | 884 | 1659 | 2543 | 983 | 1461 | 1296 | 1560 | 1082 | 1247 | 2000 | 2000 | 2000 | -440 | -918 | -753 | 1 | 1 | 1 | -160 | -188 | -153 | 1.182 |  | 2.1
216 | 22/08/2024 | 884 | 1600 | 2484 | 925 | 1403 | 1238 | 1559 | 1081 | 1246 | 2000 | 2000 | 2000 | -441 | -919 | -754 | 1 | 1 | 1 | -161 | -189 | -154 | 1.181 |  | 2.1
217 | 23/08/2024 | 884 | 1037 | 1921 | 363 | 841 | 676 | 1558 | 1080 | 1245 | 2000 | 2000 | 2000 | -442 | -920 | -755 | 1 | 1 | 1 | -162 | -190 | -155 | 1.18 |  | 2.1
218 | 24/08/2024 | 884 | 722 | 1606 | 49 | 527 | 362 | 1557 | 1079 | 1244 | 2000 | 2000 | 2000 | -443 | -921 | -756 | 1 | 1 | 1 | -163 | -191 | -156 | 1.179 |  | 2.1
219 | 25/08/2024 | 884 | 928 | 1812 | 256 | 734 | 569 | 1556 | 1078 | 1243 | 2000 | 2000 | 2000 | -444 | -922 | -757 | 1 | 1 | 1 | -164 | -192 | -157 | 1.178 |  | 2.1
220 | 26/08/2024 | 884 | 1041 | 1925 | 370 | 848 | 683 | 1555 | 1077 | 1242 | 2000 | 2000 | 2000 | -445 | -923 | -758 | 1 | 1 | 1 | -165 | -193 | -158 | 1.177 |  | 2.1
221 | 27/08/2024 | 884 | 965 | 1849 | 295 | 773 | 608 | 1554 | 1076 | 1241 | 2000 | 2000 | 2000 | -446 | -924 | -759 | 1 | 1 | 1 | -166 | -194 | -159 | 1.176 |  | 2.1
222 | 28/08/2024 | 884 | 1188 | 2072 | 519 | 997 | 832 | 1553 | 1075 | 1240 | 2000 | 2000 | 2000 | -447 | -925 | -760 | 1 | 1 | 1 | -167 | -195 | -160 | 1.175 |  | 2.1
223 | 29/08/2024 | 884 | 1514 | 2398 | 846 | 1324 | 1159 | 1552 | 1074 | 1239 | 2000 | 2000 | 2000 | -448 | -926 | -761 | 1 | 1 | 1 | -168 | -196 | -161 | 1.174 |  | 2.1
224 | 30/08/2024 | 884 | 1532 | 2416 | 865 | 1343 | 1178 | 1551 | 1073 | 1238 | 2000 | 2000 | 2000 | -449 | -927 | -762 | 1 | 1 | 1 | -169 | -197 | -162 | 1.173 |  | 2.1
225 | 31/08/2024 | 884 | 944 | 1828 | 278 | 756 | 591 | 1550 | 1072 | 1237 | 2000 | 2000 | 2000 | -450 | -928 | -763 | 1 | 1 | 1 | -170 | -198 | -163 | 1.172 |  | 2.1
226 | 01/09/2024 | 884 | 971 | 1855 | 306 | 784 | 619 | 1549 | 1071 | 1236 | 2000 | 2000 | 2000 | -451 | -929 | -764 | 1 | 1 | 1 | -171 | -199 | -164 | 1.171 |  | 2.1
227 | 02/09/2024 | 884 | 1151 | 2035 | 487 | 965 | 800 | 1548 | 1070 | 1235 | 2000 | 2000 | 2000 | -452 | -930 | -765 | 1 | 1 | 1 | -172 | -200 | -165 | 1.17 |  | 2.1
228 | 03/09/2024 | 884 | 1605 | 2489 | 942 | 1420 | 1255 | 1547 | 1069 | 1234 | 2000 | 2000 | 2000 | -453 | -931 | -766 | 1 | 1 | 1 | -173 | -201 | -166 | 1.169 |  | 2.1
229 | 04/09/2024 | 884 | 1239 | 2123 | 577 | 1055 | 890 | 1546 | 1068 | 1233 | 2000 | 2000 | 2000 | -454 | -932 | -767 | 1 | 1 | 1 | -174 | -202 | -167 | 1.168 |  | 2.1
230 | 05/09/2024 | 884 | 804 | 1688 | 143 | 621 | 456 | 1545 | 1067 | 1232 | 2000 | 2000 | 2000 | -455 | -933 | -768 | 1 | 1 | 1 | -175 | -203 | -168 | 1.167 |  | 2.1
231 | 06/09/2024 | 884 | 1104 | 1988 | 444 | 922 | 757 | 1544 | 1066 | 1231 | 2000 | 2000 | 2000 | -456 | -934 | -769 | 1 | 1 | 1 | -176 | -204 | -169 | 1.166 |  | 2.1
232 | 07/09/2024 | 884 | 730 | 1614 | 71 | 549 | 384 | 1543 | 1065 | 1230 | 2000 | 2000 | 2000 | -457 | -935 | -770 | 1 | 1 | 1 | -177 | -205 | -170 | 1.165 |  | 2.1
233 | 08/09/2024 | 884 | 850 | 1734 | 192 | 670 | 505 | 1542 | 1064 | 1229 | 2000 | 2000 | 2000 | -458 | -936 | -771 | 1 | 1 | 1 | -178 | -206 | -171 | 1.164 |  | 2.1
234 | 09/09/2024 | 884 | 1219 | 2103 | 562 | 1040 | 875 | 1541 | 1063 | 1228 | 2000 | 2000 | 2000 | -459 | -937 | -772 | 1 | 1 | 1 | -179 | -207 | -172 | 1.163 |  | 2.1
235 | 10/09/2024 | 884 | 1374 | 2258 | 718 | 1196 | 1031 | 1540 | 1062 | 1227 | 2000 | 2000 | 2000 | -460 | -938 | -773 | 1 | 1 | 1 | -180 | -208 | -173 | 1.162 |  | 2.1
236 | 11/09/2024 | 884 | 1170 | 2054 | 515 | 993 | 828 | 1539 | 1061 | 1226 | 2000 | 2000 | 2000 | -461 | -939 | -774 | 1 | 1 | 1 | -181 | -209 | -174 | 1.161 |  | 2.1
237 | 12/09/2024 | 884 | 778 | 1662 | 124 | 602 | 437 | 1538 | 1060 | 1225 | 2000 | 2000 | 2000 | -462 | -940 | -775 | 1 | 1 | 1 | -182 | -210 | -175 | 1.16 |  | 2.1
238 | 13/09/2024 | 884 | 685 | 1569 | 32 | 510 | 345 | 1537 | 1059 | 1224 | 2000 | 2000 | 2000 | -463 | -941 | -776 | 1 | 1 | 1 | -183 | -211 | -176 | 1.159 |  | 2.1
239 | 14/09/2024 | 884 | 695 | 1579 | 43 | 521 | 356 | 1536 | 1058 | 1223 | 2000 | 2000 | 2000 | -464 | -942 | -777 | 1 | 1 | 1 | -184 | -212 | -177 | 1.158 |  | 2.1
240 | 15/09/2024 | 884 | 1662 | 2546 | 1011 | 1489 | 1324 | 1535 | 1057 | 1222 | 2000 | 2000 | 2000 | -465 | -943 | -778 | 1 | 1 | 1 | -185 | -213 | -178 | 1.157 |  | 2.1
241 | 16/09/2024 | 884 | 757 | 1641 | 107 | 585 | 420 | 1534 | 1056 | 1221 | 2000 | 2000 | 2000 | -466 | -944 | -779 | 1 | 1 | 1 | -186 | -214 | -179 | 1.156 |  | 2.1
242 | 17/09/2024 | 884 | 1467 | 2351 | 818 | 1296 | 1131 | 1533 | 1055 | 1220 | 2000 | 2000 | 2000 | -467 | -945 | -780 | 1 | 1 | 1 | -187 | -215 | -180 | 1.155 |  | 2.1
243 | 18/09/2024 | 884 | 1331 | 2215 | 683 | 1161 | 996 | 1532 | 1054 | 1219 | 2000 | 2000 | 2000 | -468 | -946 | -781 | 1 | 1 | 1 | -188 | -216 | -181 | 1.154 |  | 2.1
244 | 19/09/2024 | 884 | 1469 | 2353 | 822 | 1300 | 1135 | 1531 | 1053 | 1218 | 2000 | 2000 | 2000 | -469 | -947 | -782 | 1 | 1 | 1 | -189 | -217 | -182 | 1.153 |  | 2.1
245 | 20/09/2024 | 884 | 1052 | 1936 | 406 | 884 | 719 | 1530 | 1052 | 1217 | 2000 | 2000 | 2000 | -470 | -948 | -783 | 1 | 1 | 1 | -190 | -218 | -183 | 1.152 |  | 2.1
246 | 21/09/2024 | 884 | 1566 | 2450 | 921 | 1399 | 1234 | 1529 | 1051 | 1216 | 2000 | 2000 | 2000 | -471 | -949 | -784 | 1 | 1 | 1 | -191 | -219 | -184 | 1.151 |  | 2.1
247 | 22/09/2024 | 884 | 1285 | 2169 | 641 | 1119 | 954 | 1528 | 1050 | 1215 | 2000 | 2000 | 2000 | -472 | -950 | -785 | 1 | 1 | 1 | -192 | -220 | -185 | 1.15 |  | 2.1
248 | 23/09/2024 | 884 | 1594 | 2478 | 951 | 1429 | 1264 | 1527 | 1049 | 1214 | 2000 | 2000 | 2000 | -473 | -951 | -786 | 1 | 1 | 1 | -193 | -221 | -186 | 1.149 |  | 2.1
249 | 24/09/2024 | 884 | 1663 | 2547 | 1021 | 1499 | 1334 | 1526 | 1048 | 1213 | 2000 | 2000 | 2000 | -474 | -952 | -787 | 1 | 1 | 1 | -194 | -222 | -187 | 1.148 |  | 2.1
250 | 25/09/2024 | 884 | 716 | 1600 | 75 | 553 | 388 | 1525 | 1047 | 1212 | 2000 | 2000 | 2000 | -475 | -953 | -788 | 1 | 1 | 1 | -195 | -223 | -188 | 1.147 |  | 2.1
251 | 26/09/2024 | 884 | 1554 | 2438 | 914 | 1392 | 1227 | 1524 | 1046 | 1211 | 2000 | 2000 | 2000 | -476 | -954 | -789 | 1 | 1 | 1 | -196 | -224 | -189 | 1.146 |  | 2.1
252 | 27/09/2024 | 884 | 1034 | 1918 | 395 | 873 | 708 | 1523 | 1045 | 1210 | 2000 | 2000 | 2000 | -477 | -955 | -790 | 1 | 1 | 1 | -197 | -225 | -190 | 1.145 |  | 2.1
253 | 28/09/2024 | 884 | 1591 | 2475 | 953 | 1431 | 1266 | 1522 | 1044 | 1209 | 2000 | 2000 | 2000 | -478 | -956 | -791 | 1 | 1 | 1 | -198 | -226 | -191 | 1.144 |  | 2.1
254 | 29/09/2024 | 884 | 1182 | 2066 | 545 | 1023 | 858 | 1521 | 1043 | 1208 | 2000 | 2000 | 2000 | -479 | -957 | -792 | 1 | 1 | 1 | -199 | -227 | -192 | 1.143 |  | 2.1
255 | 30/09/2024 | 884 | 875 | 1759 | 239 | 717 | 552 | 1520 | 1042 | 1207 | 2000 | 2000 | 2000 | -480 | -958 | -793 | 1 | 1 | 1 | -200 | -228 | -193 | 1.142 |  | 2.1
256 | 01/10/2024 | 884 | 791 | 1675 | 156 | 634 | 469 | 1519 | 1041 | 1206 | 2000 | 2000 | 2000 | -481 | -959 | -794 | 1 | 1 | 1 | -201 | -229 | -194 | 1.141 |  | 2.1
257 | 02/10/2024 | 884 | 1570 | 2454 | 936 | 1414 | 1249 | 1518 | 1040 | 1205 | 2000 | 2000 | 2000 | -482 | -960 | -795 | 1 | 1 | 1 | -202 | -230 | -195 | 1.14 |  | 2.1
258 | 03/10/2024 | 884 | 964 | 1848 | 331 | 809 | 644 | 1517 | 1039 | 1204 | 2000 | 2000 | 2000 | -483 | -961 | -796 | 1 | 1 | 1 | -203 | -231 | -196 | 1.139 |  | 2.1
259 | 04/10/2024 | 884 | 777 | 1661 | 145 | 623 | 458 | 1516 | 1038 | 1203 | 2000 | 2000 | 2000 | -484 | -962 | -797 | 1 | 1 | 1 | -204 | -232 | -197 | 1.138 |  | 2.1
260 | 05/10/2024 | 884 | 1599 | 2483 | 968 | 1446 | 1281 | 1515 | 1037 | 1202 | 2000 | 2000 | 2000 | -485 | -963 | -798 | 1 | 1 | 1 | -205 | -233 | -198 | 1.137 |  | 2.1
261 | 06/10/2024 | 884 | 865 | 1749 | 235 | 713 | 548 | 1514 | 1036 | 1201 | 2000 | 2000 | 2000 | -486 | -964 | -799 | 1 | 1 | 1 | -206 | -234 | -199 | 1.136 |  | 2.1
262 | 07/10/2024 | 884 | 1063 | 1947 | 434 | 912 | 747 | 1513 | 1035 | 1200 | 2000 | 2000 | 2000 | -487 | -965 | -800 | 1 | 1 | 1 | -207 | -235 | -200 | 1.135 |  | 2.1
263 | 08/10/2024 | 884 | 731 | 1615 | 103 | 581 | 416 | 1512 | 1034 | 1199 | 2000 | 2000 | 2000 | -488 | -966 | -801 | 1 | 1 | 1 | -208 | -236 | -201 | 1.134 |  | 2.1
264 | 09/10/2024 | 884 | 723 | 1607 | 96 | 574 | 409 | 1511 | 1033 | 1198 | 2000 | 2000 | 2000 | -489 | -967 | -802 | 1 | 1 | 1 | -209 | -237 | -202 | 1.133 |  | 2.1
265 | 10/10/2024 | 884 | 1476 | 2360 | 850 | 1328 | 1163 | 1510 | 1032 | 1197 | 2000 | 2000 | 2000 | -490 | -968 | -803 | 1 | 1 | 1 | -210 | -238 | -203 | 1.132 |  | 2.1
266 | 11/10/2024 | 884 | 1212 | 2096 | 587 | 1065 | 900 | 1509 | 1031 | 1196 | 2000 | 2000 | 2000 | -491 | -969 | -804 | 1 | 1 | 1 | -211 | -239 | -204 | 1.131 |  | 2.1
267 | 12/10/2024 | 884 | 735 | 1619 | 111 | 589 | 424 | 1508 | 1030 | 1195 | 2000 | 2000 | 2000 | -492 | -970 | -805 | 1 | 1 | 1 | -212 | -240 | -205 | 1.13 |  | 2.1
268 | 13/10/2024 | 884 | 1164 | 2048 | 541 | 1019 | 854 | 1507 | 1029 | 1194 | 2000 | 2000 | 2000 | -493 | -971 | -806 | 1 | 1 | 1 | -213 | -241 | -206 | 1.129 |  | 2.1
269 | 14/10/2024 | 884 | 1404 | 2288 | 782 | 1260 | 1095 | 1506 | 1028 | 1193 | 2000 | 2000 | 2000 | -494 | -972 | -807 | 1 | 1 | 1 | -214 | -242 | -207 | 1.128 |  | 2.1
270 | 15/10/2024 | 884 | 678 | 1562 | 57 | 535 | 370 | 1505 | 1027 | 1192 | 2000 | 2000 | 2000 | -495 | -973 | -808 | 1 | 1 | 1 | -215 | -243 | -208 | 1.127 |  | 2.1
271 | 16/10/2024 | 884 | 1321 | 2205 | 701 | 1179 | 1014 | 1504 | 1026 | 1191 | 2000 | 2000 | 2000 | -496 | -974 | -809 | 1 | 1 | 1 | -216 | -244 | -209 | 1.126 |  | 2.1
272 | 17/10/2024 | 884 | 655 | 1539 | 36 | 514 | 349 | 1503 | 1025 | 1190 | 2000 | 2000 | 2000 | -497 | -975 | -810 | 1 | 1 | 1 | -217 | -245 | -210 | 1.125 |  | 2.1
273 | 18/10/2024 | 884 | 1383 | 2267 | 765 | 1243 | 1078 | 1502 | 1024 | 1189 | 2000 | 2000 | 2000 | -498 | -976 | -811 | 1 | 1 | 1 | -218 | -246 | -211 | 1.124 |  | 2.1
274 | 19/10/2024 | 884 | 1461 | 2345 | 844 | 1322 | 1157 | 1501 | 1023 | 1188 | 2000 | 2000 | 2000 | -499 | -977 | -812 | 1 | 1 | 1 | -219 | -247 | -212 | 1.123 |  | 2.1
275 | 20/10/2024 | 884 | 958 | 1842 | 342 | 820 | 655 | 1500 | 1022 | 1187 | 2000 | 2000 | 2000 | -500 | -978 | -813 | 1 | 1 | 1 | -220 | -248 | -213 | 1.122 |  | 2.1
276 | 21/10/2024 | 884 | 728 | 1612 | 113 | 591 | 426 | 1499 | 1021 | 1186 | 2000 | 2000 | 2000 | -501 | -979 | -814 | 1 | 1 | 1 | -221 | -249 | -214 | 1.121 |  | 2.1
277 | 22/10/2024 | 884 | 678 | 1562 | 64 | 542 | 377 | 1498 | 1020 | 1185 | 2000 | 2000 | 2000 | -502 | -980 | -815 | 1 | 1 | 1 | -222 | -250 | -215 | 1.12 |  | 2.1
278 | 23/10/2024 | 884 | 1559 | 2443 | 946 | 1424 | 1259 | 1497 | 1019 | 1184 | 2000 | 2000 | 2000 | -503 | -981 | -816 | 1 | 1 | 1 | -223 | -251 | -216 | 1.119 |  | 2.1
279 | 24/10/2024 | 884 | 911 | 1795 | 299 | 777 | 612 | 1496 | 1018 | 1183 | 2000 | 2000 | 2000 | -504 | -982 | -817 | 1 | 1 | 1 | -224 | -252 | -217 | 1.118 |  | 2.1
280 | 25/10/2024 | 884 | 852 | 1736 | 241 | 719 | 554 | 1495 | 1017 | 1182 | 2000 | 2000 | 2000 | -505 | -983 | -818 | 1 | 1 | 1 | -225 | -253 | -218 | 1.117 |  | 2.1
281 | 26/10/2024 | 884 | 1289 | 2173 | 679 | 1157 | 992 | 1494 | 1016 | 1181 | 2000 | 2000 | 2000 | -506 | -984 | -819 | 1 | 1 | 1 | -226 | -254 | -219 | 1.116 |  | 2.1
282 | 27/10/2024 | 884 | 709 | 1593 | 100 | 578 | 413 | 1493 | 1015 | 1180 | 2000 | 2000 | 2000 | -507 | -985 | -820 | 1 | 1 | 1 | -227 | -255 | -220 | 1.115 |  | 2.1
283 | 28/10/2024 | 884 | 1181 | 2065 | 573 | 1051 | 886 | 1492 | 1014 | 1179 | 2000 | 2000 | 2000 | -508 | -986 | -821 | 1 | 1 | 1 | -228 | -256 | -221 | 1.114 |  | 2.1
284 | 29/10/2024 | 884 | 1293 | 2177 | 686 | 1164 | 999 | 1491 | 1013 | 1178 | 2000 | 2000 | 2000 | -509 | -987 | -822 | 1 | 1 | 1 | -229 | -257 | -222 | 1.113 |  | 2.1
285 | 30/10/2024 | 884 | 1217 | 2101 | 611 | 1089 | 924 | 1490 | 1012 | 1177 | 2000 | 2000 | 2000 | -510 | -988 | -823 | 1 | 1 | 1 | -230 | -258 | -223 | 1.112 |  | 2.1
286 | 31/10/2024 | 884 | 1441 | 2325 | 836 | 1314 | 1149 | 1489 | 1011 | 1176 | 2000 | 2000 | 2000 | -511 | -989 | -824 | 1 | 1 | 1 | -231 | -259 | -224 | 1.111 |  | 2.1
287 | 01/11/2024 | 884 | 1501 | 2385 | 897 | 1375 | 1210 | 1488 | 1010 | 1175 | 2000 | 2000 | 2000 | -512 | -990 | -825 | 1 | 1 | 1 | -232 | -260 | -225 | 1.11 |  | 2.1
288 | 02/11/2024 | 884 | 784 | 1668 | 181 | 659 | 494 | 1487 | 1009 | 1174 | 2000 | 2000 | 2000 | -513 | -991 | -826 | 1 | 1 | 1 | -233 | -261 | -226 | 1.109 |  | 2.1
289 | 03/11/2024 | 884 | 1196 | 2080 | 594 | 1072 | 907 | 1486 | 1008 | 1173 | 2000 | 2000 | 2000 | -514 | -992 | -827 | 1 | 1 | 1 | -234 | -262 | -227 | 1.108 |  | 2.1
290 | 04/11/2024 | 884 | 1223 | 2107 | 622 | 1100 | 935 | 1485 | 1007 | 1172 | 2000 | 2000 | 2000 | -515 | -993 | -828 | 1 | 1 | 1 | -235 | -263 | -228 | 1.107 |  | 2.1
291 | 05/11/2024 | 884 | 1404 | 2288 | 804 | 1282 | 1117 | 1484 | 1006 | 1171 | 2000 | 2000 | 2000 | -516 | -994 | -829 | 1 | 1 | 1 | -236 | -264 | -229 | 1.106 |  | 2.1
292 | 06/11/2024 | 884 | 1592 | 2476 | 993 | 1471 | 1306 | 1483 | 1005 | 1170 | 2000 | 2000 | 2000 | -517 | -995 | -830 | 1 | 1 | 1 | -237 | -265 | -230 | 1.105 |  | 2.1
293 | 07/11/2024 | 884 | 1491 | 2375 | 893 | 1371 | 1206 | 1482 | 1004 | 1169 | 2000 | 2000 | 2000 | -518 | -996 | -831 | 1 | 1 | 1 | -238 | -266 | -231 | 1.104 |  | 2.1
294 | 08/11/2024 | 884 | 1056 | 1940 | 459 | 937 | 772 | 1481 | 1003 | 1168 | 2000 | 2000 | 2000 | -519 | -997 | -832 | 1 | 1 | 1 | -239 | -267 | -232 | 1.103 |  | 2.1
295 | 09/11/2024 | 884 | 1357 | 2241 | 761 | 1239 | 1074 | 1480 | 1002 | 1167 | 2000 | 2000 | 2000 | -520 | -998 | -833 | 1 | 1 | 1 | -240 | -268 | -233 | 1.102 |  | 2.1
296 | 10/11/2024 | 884 | 716 | 1600 | 121 | 599 | 434 | 1479 | 1001 | 1166 | 2000 | 2000 | 2000 | -521 | -999 | -834 | 1 | 1 | 1 | -241 | -269 | -234 | 1.101 |  | 2.1
297 | 11/11/2024 | 884 | 1103 | 1987 | 509 | 987 | 822 | 1478 | 1000 | 1165 | 2000 | 2000 | 2000 | -522 | -1000 | -835 | 1 | 1 | 1 | -242 | -270 | -235 | 1.1 |  | 2.1
298 | 12/11/2024 | 884 | 1471 | 2355 | 878 | 1356 | 1191 | 1477 | 999 | 1164 | 2000 | 2000 | 2000 | -523 | -1001 | -836 | 1 | 1 | 1 | -243 | -271 | -236 | 1.099 |  | 2.1
299 | 13/11/2024 | 884 | 1361 | 2245 | 769 | 1247 | 1082 | 1476 | 998 | 1163 | 2000 | 2000 | 2000 | -524 | -1002 | -837 | 1 | 1 | 1 | -244 | -272 | -237 | 1.098 |  | 2.1
300 | 14/11/2024 | 884 | 1157 | 2041 | 566 | 1044 | 879 | 1475 | 997 | 1162 | 2000 | 2000 | 2000 | -525 | -1003 | -838 | 1 | 1 | 1 | -245 | -273 | -238 | 1.097 |  | 2.1
301 | 15/11/2024 | 884 | 765 | 1649 | 175 | 653 | 488 | 1474 | 996 | 1161 | 2000 | 2000 | 2000 | -526 | -1004 | -839 | 1 | 1 | 1 | -246 | -274 | -239 | 1.096 |  | 2.1
302 | 16/11/2024 | 884 | 937 | 1821 | 348 | 826 | 661 | 1473 | 995 | 1160 | 2000 | 2000 | 2000 | -527 | -1005 | -840 | 1 | 1 | 1 | -247 | -275 | -240 | 1.095 |  | 2.1
303 | 17/11/2024 | 884 | 947 | 1831 | 359 | 837 | 672 | 1472 | 994 | 1159 | 2000 | 2000 | 2000 | -528 | -1006 | -841 | 1 | 1 | 1 | -248 | -276 | -241 | 1.094 |  | 2.1
304 | 18/11/2024 | 884 | 914 | 1798 | 327 | 805 | 640 | 1471 | 993 | 1158 | 2000 | 2000 | 2000 | -529 | -1007 | -842 | 1 | 1 | 1 | -249 | -277 | -242 | 1.093 |  | 2.1
305 | 19/11/2024 | 884 | 1009 | 1893 | 423 | 901 | 736 | 1470 | 992 | 1157 | 2000 | 2000 | 2000 | -530 | -1008 | -843 | 1 | 1 | 1 | -250 | -278 | -243 | 1.092 |  | 2.1
306 | 20/11/2024 | 884 | 720 | 1604 | 135 | 613 | 448 | 1469 | 991 | 1156 | 2000 | 2000 | 2000 | -531 | -1009 | -844 | 1 | 1 | 1 | -251 | -279 | -244 | 1.091 |  | 2.1
307 | 21/11/2024 | 884 | 1584 | 2468 | 1000 | 1478 | 1313 | 1468 | 990 | 1155 | 2000 | 2000 | 2000 | -532 | -1010 | -845 | 1 | 1 | 1 | -252 | -280 | -245 | 1.09 |  | 2.1
308 | 22/11/2024 | 884 | 722 | 1606 | 139 | 617 | 452 | 1467 | 989 | 1154 | 2000 | 2000 | 2000 | -533 | -1011 | -846 | 1 | 1 | 1 | -253 | -281 | -246 | 1.089 |  | 2.1
309 | 23/11/2024 | 884 | 1304 | 2188 | 722 | 1200 | 1035 | 1466 | 988 | 1153 | 2000 | 2000 | 2000 | -534 | -1012 | -847 | 1 | 1 | 1 | -254 | -282 | -247 | 1.088 |  | 2.1
310 | 24/11/2024 | 884 | 1553 | 2437 | 972 | 1450 | 1285 | 1465 | 987 | 1152 | 2000 | 2000 | 2000 | -535 | -1013 | -848 | 1 | 1 | 1 | -255 | -283 | -248 | 1.087 |  | 2.1
311 | 25/11/2024 | 884 | 1537 | 2421 | 957 | 1435 | 1270 | 1464 | 986 | 1151 | 2000 | 2000 | 2000 | -536 | -1014 | -849 | 1 | 1 | 1 | -256 | -284 | -249 | 1.086 |  | 2.1
312 | 26/11/2024 | 884 | 846 | 1730 | 267 | 745 | 580 | 1463 | 985 | 1150 | 2000 | 2000 | 2000 | -537 | -1015 | -850 | 1 | 1 | 1 | -257 | -285 | -250 | 1.085 |  | 2.1
313 | 27/11/2024 | 884 | 916 | 1800 | 338 | 816 | 651 | 1462 | 984 | 1149 | 2000 | 2000 | 2000 | -538 | -1016 | -851 | 1 | 1 | 1 | -258 | -286 | -251 | 1.084 |  | 2.1
314 | 28/11/2024 | 884 | 968 | 1852 | 391 | 869 | 704 | 1461 | 983 | 1148 | 2000 | 2000 | 2000 | -539 | -1017 | -852 | 1 | 1 | 1 | -259 | -287 | -252 | 1.083 |  | 2.1
315 | 29/11/2024 | 884 | 807 | 1691 | 231 | 709 | 544 | 1460 | 982 | 1147 | 2000 | 2000 | 2000 | -540 | -1018 | -853 | 1 | 1 | 1 | -260 | -288 | -253 | 1.082 |  | 2.1
316 | 30/11/2024 | 884 | 1286 | 2170 | 711 | 1189 | 1024 | 1459 | 981 | 1146 | 2000 | 2000 | 2000 | -541 | -1019 | -854 | 1 | 1 | 1 | -261 | -289 | -254 | 1.081 |  | 2.1
317 | 01/12/2024 | 884 | 1577 | 2461 | 1003 | 1482 | 1316 | 1458 | 979 | 1145 | 2000 | 2000 | 2000 | -542 | -1021 | -855 | 1 | 2 | 1 | -262 | -291 | -255 | 1.079 |  | 2.1
318 | 02/12/2024 | 884 | 1432 | 2316 | 859 | 1339 | 1172 | 1457 | 977 | 1144 | 2000 | 2000 | 2000 | -543 | -1023 | -856 | 1 | 2 | 1 | -263 | -293 | -256 | 1.077 |  | 2.1
319 | 03/12/2024 | 884 | 1124 | 2008 | 552 | 1033 | 865 | 1456 | 975 | 1143 | 2000 | 2000 | 2000 | -544 | -1025 | -857 | 1 | 2 | 1 | -264 | -295 | -257 | 1.075 |  | 2.1
320 | 04/12/2024 | 884 | 774 | 1658 | 203 | 685 | 516 | 1455 | 973 | 1142 | 2000 | 2000 | 2000 | -545 | -1027 | -858 | 1 | 2 | 1 | -265 | -297 | -258 | 1.073 |  | 2.1
321 | 05/12/2024 | 884 | 817 | 1701 | 247 | 730 | 560 | 1454 | 971 | 1141 | 2000 | 2000 | 2000 | -546 | -1029 | -859 | 1 | 2 | 1 | -266 | -299 | -259 | 1.071 |  | 2.1
322 | 06/12/2024 | 884 | 1210 | 2094 | 641 | 1125 | 954 | 1453 | 969 | 1140 | 2000 | 2000 | 2000 | -547 | -1031 | -860 | 1 | 2 | 1 | -267 | -301 | -260 | 1.069 |  | 2.1
323 | 07/12/2024 | 884 | 757 | 1641 | 189 | 674 | 502 | 1452 | 967 | 1139 | 2000 | 2000 | 2000 | -548 | -1033 | -861 | 1 | 2 | 1 | -268 | -303 | -261 | 1.067 |  | 2.1
324 | 08/12/2024 | 884 | 843 | 1727 | 276 | 762 | 589 | 1451 | 965 | 1138 | 2000 | 2000 | 2000 | -549 | -1035 | -862 | 1 | 2 | 1 | -269 | -305 | -262 | 1.065 |  | 2.1
325 | 09/12/2024 | 884 | 1108 | 1992 | 542 | 1029 | 855 | 1450 | 963 | 1137 | 2000 | 2000 | 2000 | -550 | -1037 | -863 | 1 | 2 | 1 | -270 | -307 | -263 | 1.063 |  | 2.1
326 | 10/12/2024 | 884 | 1305 | 2189 | 740 | 1228 | 1053 | 1449 | 961 | 1136 | 2000 | 2000 | 2000 | -551 | -1039 | -864 | 1 | 2 | 1 | -271 | -309 | -264 | 1.061 |  | 2.1
327 | 11/12/2024 | 884 | 706 | 1590 | 142 | 631 | 455 | 1448 | 959 | 1135 | 2000 | 2000 | 2000 | -552 | -1041 | -865 | 1 | 2 | 1 | -272 | -311 | -265 | 1.059 |  | 2.1
328 | 12/12/2024 | 884 | 963 | 1847 | 400 | 890 | 713 | 1447 | 957 | 1134 | 2000 | 2000 | 2000 | -553 | -1043 | -866 | 1 | 2 | 1 | -273 | -313 | -266 | 1.057 |  | 2.1
329 | 13/12/2024 | 884 | 716 | 1600 | 154 | 645 | 467 | 1446 | 955 | 1133 | 2000 | 2000 | 2000 | -554 | -1045 | -867 | 1 | 2 | 1 | -274 | -315 | -267 | 1.055 |  | 2.1
330 | 14/12/2024 | 884 | 1451 | 2335 | 890 | 1382 | 1203 | 1445 | 953 | 1132 | 2000 | 2000 | 2000 | -555 | -1047 | -868 | 1 | 2 | 1 | -275 | -317 | -268 | 1.053 |  | 2.1
331 | 15/12/2024 | 884 | 972 | 1856 | 412 | 905 | 725 | 1444 | 951 | 1131 | 2000 | 2000 | 2000 | -556 | -1049 | -869 | 1 | 2 | 1 | -276 | -319 | -269 | 1.051 |  | 2.1
332 | 16/12/2024 | 884 | 1400 | 2284 | 841 | 1335 | 1154 | 1443 | 949 | 1130 | 2000 | 2000 | 2000 | -557 | -1051 | -870 | 1 | 2 | 1 | -277 | -321 | -270 | 1.049 |  | 2.1
333 | 17/12/2024 | 884 | 1374 | 2258 | 816 | 1311 | 1129 | 1442 | 947 | 1129 | 2000 | 2000 | 2000 | -558 | -1053 | -871 | 1 | 2 | 1 | -278 | -323 | -271 | 1.047 |  | 2.1
334 | 18/12/2024 | 884 | 913 | 1797 | 356 | 852 | 669 | 1441 | 945 | 1128 | 2000 | 2000 | 2000 | -559 | -1055 | -872 | 1 | 2 | 1 | -279 | -325 | -272 | 1.045 |  | 2.1
335 | 19/12/2024 | 884 | 1554 | 2438 | 998 | 1495 | 1311 | 1440 | 943 | 1127 | 2000 | 2000 | 2000 | -560 | -1057 | -873 | 1 | 2 | 1 | -280 | -327 | -273 | 1.043 |  | 2.1
336 | 20/12/2024 | 884 | 887 | 1771 | 332 | 830 | 645 | 1439 | 941 | 1126 | 2000 | 2000 | 2000 | -561 | -1059 | -874 | 1 | 2 | 1 | -281 | -329 | -274 | 1.041 |  | 2.1
337 | 21/12/2024 | 884 | 614 | 1498 | 60 | 559 | 373 | 1438 | 939 | 1125 | 2000 | 2000 | 2000 | -562 | -1061 | -875 | 1 | 2 | 1 | -282 | -331 | -275 | 1.039 |  | 2.1
338 | 22/12/2024 | 884 | 691 | 1575 | 138 | 638 | 451 | 1437 | 937 | 1124 | 2000 | 2000 | 2000 | -563 | -1063 | -876 | 1 | 2 | 1 | -283 | -333 | -276 | 1.037 |  | 2.1
339 | 23/12/2024 | 884 | 1187 | 2071 | 635 | 1136 | 948 | 1436 | 935 | 1123 | 2000 | 2000 | 2000 | -564 | -1065 | -877 | 1 | 2 | 1 | -284 | -335 | -277 | 1.035 |  | 2.1
340 | 24/12/2024 | 884 | 691 | 1575 | 140 | 642 | 453 | 1435 | 933 | 1122 | 2000 | 2000 | 2000 | -565 | -1067 | -878 | 1 | 2 | 1 | -285 | -337 | -278 | 1.033 |  | 2.1
341 | 25/12/2024 | 884 | 905 | 1789 | 355 | 858 | 668 | 1434 | 931 | 1121 | 2000 | 2000 | 2000 | -566 | -1069 | -879 | 1 | 2 | 1 | -286 | -339 | -279 | 1.031 |  | 2.1
342 | 26/12/2024 | 884 | 786 | 1670 | 237 | 741 | 550 | 1433 | 929 | 1120 | 2000 | 2000 | 2000 | -567 | -1071 | -880 | 1 | 2 | 1 | -287 | -341 | -280 | 1.029 |  | 2.1
343 | 27/12/2024 | 884 | 1136 | 2020 | 588 | 1093 | 901 | 1432 | 927 | 1119 | 2000 | 2000 | 2000 | -568 | -1073 | -881 | 1 | 2 | 1 | -288 | -343 | -281 | 1.027 |  | 2.1
344 | 28/12/2024 | 884 | 1077 | 1961 | 530 | 1036 | 843 | 1431 | 925 | 1118 | 2000 | 2000 | 2000 | -569 | -1075 | -882 | 1 | 2 | 1 | -289 | -345 | -282 | 1.025 |  | 2.1
345 | 29/12/2024 | 884 | 1513 | 2397 | 967 | 1474 | 1280 | 1430 | 923 | 1117 | 2000 | 2000 | 2000 | -570 | -1077 | -883 | 1 | 2 | 1 | -290 | -347 | -283 | 1.023 |  | 2.1
346 | 30/12/2024 | 884 | 931 | 1815 | 386 | 894 | 699 | 1429 | 921 | 1116 | 2000 | 2000 | 2000 | -571 | -1079 | -884 | 1 | 2 | 1 | -291 | -349 | -284 | 1.021 |  | 2.1
347 | 31/12/2024 | 884 | 1402 | 2286 | 858 | 1367 | 1171 | 1428 | 919 | 1115 | 2000 | 2000 | 2000 | -572 | -1081 | -885 | 1 | 2 | 1 | -292 | -351 | -285 | 1.019 |  | 2.1
348 | 01/01/2025 | 884 | 1248 | 2132 | 705 | 1215 | 1018 | 1427 | 917 | 1114 | 2000 | 2000 | 2000 | -573 | -1083 | -886 | 1 | 2 | 1 | -293 | -353 | -286 | 1.017 |  | 2.1
349 | 02/01/2025 | 884 | 1171 | 2055 | 629 | 1140 | 942 | 1426 | 915 | 1113 | 2000 | 2000 | 2000 | -574 | -1085 | -887 | 1 | 2 | 1 | -294 | -355 | -287 | 1.015 |  | 2.1
350 | 03/01/2025 | 884 | 1393 | 2277 | 852 | 1364 | 1165 | 1425 | 913 | 1112 | 2000 | 2000 | 2000 | -575 | -1087 | -888 | 1 | 2 | 1 | -295 | -357 | -288 | 1.013 |  | 2.1
351 | 04/01/2025 | 884 | 718 | 1602 | 178 | 691 | 491 | 1424 | 911 | 1111 | 2000 | 2000 | 2000 | -576 | -1089 | -889 | 1 | 2 | 1 | -296 | -359 | -289 | 1.011 |  | 2.1
352 | 05/01/2025 | 884 | 1001 | 1885 | 462 | 976 | 775 | 1423 | 909 | 1110 | 2000 | 2000 | 2000 | -577 | -1091 | -890 | 1 | 2 | 1 | -297 | -361 | -290 | 1.009 |  | 2.1
353 | 06/01/2025 | 884 | 1411 | 2295 | 873 | 1388 | 1186 | 1422 | 907 | 1109 | 2000 | 2000 | 2000 | -578 | -1093 | -891 | 1 | 2 | 1 | -298 | -363 | -291 | 1.007 |  | 2.1
354 | 07/01/2025 | 884 | 1172 | 2056 | 635 | 1151 | 948 | 1421 | 905 | 1108 | 2000 | 2000 | 2000 | -579 | -1095 | -892 | 1 | 2 | 1 | -299 | -365 | -292 | 1.005 |  | 2.1
355 | 08/01/2025 | 884 | 1351 | 2235 | 815 | 1332 | 1128 | 1420 | 903 | 1107 | 2000 | 2000 | 2000 | -580 | -1097 | -893 | 1 | 2 | 1 | -300 | -367 | -293 | 1.003 |  | 2.1
356 | 09/01/2025 | 884 | 805 | 1689 | 270 | 788 | 583 | 1419 | 901 | 1106 | 2000 | 2000 | 2000 | -581 | -1099 | -894 | 1 | 2 | 1 | -301 | -369 | -294 | 1.001 |  | 2.1
357 | 10/01/2025 | 884 | 702 | 1586 | 168 | 687 | 481 | 1418 | 899 | 1105 | 2000 | 2000 | 2000 | -582 | -1101 | -895 | 1 | 2 | 1 | -302 | -371 | -295 | 0.999 |  | 2.1
358 | 11/01/2025 | 884 | 1267 | 2151 | 734 | 1254 | 1047 | 1417 | 897 | 1104 | 2000 | 2000 | 2000 | -583 | -1103 | -896 | 1 | 2 | 1 | -303 | -373 | -296 | 0.997 |  | 2.1
359 | 12/01/2025 | 884 | 1301 | 2185 | 769 | 1290 | 1082 | 1416 | 895 | 1103 | 2000 | 2000 | 2000 | -584 | -1105 | -897 | 1 | 2 | 1 | -304 | -375 | -297 | 0.995 |  | 2.1
360 | 13/01/2025 | 884 | 925 | 1809 | 394 | 916 | 707 | 1415 | 893 | 1102 | 2000 | 2000 | 2000 | -585 | -1107 | -898 | 1 | 2 | 1 | -305 | -377 | -298 | 0.993 |  | 2.1
361 | 14/01/2025 | 884 | 1310 | 2194 | 780 | 1303 | 1093 | 1414 | 891 | 1101 | 2000 | 2000 | 2000 | -586 | -1109 | -899 | 1 | 2 | 1 | -306 | -379 | -299 | 0.991 |  | 2.1
362 | 15/01/2025 | 884 | 1412 | 2296 | 883 | 1407 | 1196 | 1413 | 889 | 1100 | 2000 | 2000 | 2000 | -587 | -1111 | -900 | 1 | 2 | 1 | -307 | -381 | -300 | 0.989 |  | 2.1
363 | 16/01/2025 | 884 | 566 | 1450 | 38 | 563 | 351 | 1412 | 887 | 1099 | 2000 | 2000 | 2000 | -588 | -1113 | -901 | 1 | 2 | 1 | -308 | -383 | -301 | 0.987 |  | 2.1
364 | 17/01/2025 | 884 | 1361 | 2245 | 834 | 1360 | 1147 | 1411 | 885 | 1098 | 2000 | 2000 | 2000 | -589 | -1115 | -902 | 1 | 2 | 1 | -309 | -385 | -302 | 0.985 |  | 2.1
365 | 18/01/2025 | 884 | 968 | 1852 | 442 | 969 | 755 | 1410 | 883 | 1097 | 2000 | 2000 | 2000 | -590 | -1117 | -903 | 1 | 2 | 1 | -310 | -387 | -303 | 0.983 |  | 2.1
366 | 19/01/2025 | 884 | 1140 | 2024 | 615 | 1143 | 928 | 1409 | 881 | 1096 | 2000 | 2000 | 2000 | -591 | -1119 | -904 | 1 | 2 | 1 | -311 | -389 | -304 | 0.981 |  | 2.1
367 | 20/01/2025 | 884 | 1148 | 2032 | 624 | 1153 | 937 | 1408 | 879 | 1095 | 2000 | 2000 | 2000 | -592 | -1121 | -905 | 1 | 2 | 1 | -312 | -391 | -305 | 0.979 |  | 2.1
368 | 21/01/2025 | 884 | 1114 | 1998 | 591 | 1121 | 904 | 1407 | 877 | 1094 | 2000 | 2000 | 2000 | -593 | -1123 | -906 | 1 | 2 | 1 | -313 | -393 | -306 | 0.977 |  | 2.1
369 | 22/01/2025 | 884 | 1208 | 2092 | 686 | 1217 | 999 | 1406 | 875 | 1093 | 2000 | 2000 | 2000 | -594 | -1125 | -907 | 1 | 2 | 1 | -314 | -395 | -307 | 0.975 |  | 2.1
370 | 23/01/2025 | 884 | 652 | 1536 | 131 | 663 | 444 | 1405 | 873 | 1092 | 2000 | 2000 | 2000 | -595 | -1127 | -908 | 1 | 2 | 1 | -315 | -397 | -308 | 0.973 |  | 2.1
371 | 24/01/2025 | 884 | 781 | 1665 | 261 | 794 | 574 | 1404 | 871 | 1091 | 2000 | 2000 | 2000 | -596 | -1129 | -909 | 1 | 2 | 1 | -316 | -399 | -309 | 0.971 |  | 2.1
372 | 25/01/2025 | 884 | 918 | 1802 | 399 | 933 | 711 | 1403 | 869 | 1091 | 2000 | 2000 | 2000 | -597 | -1131 | -909 | 1 | 2 | 0 | -317 | -401 | -309 | 0.969 |  | 2.1
373 | 26/01/2025 | 884 | 500 | 1384 | -18 | 517 | 293 | 1402 | 867 | 1091 | 2000 | 2000 | 2000 | -598 | -1133 | -909 | 1 | 2 | 0 | -318 | -403 | -309 | 0.967 |  | 2.1
374 | 27/01/2025 | 884 | 747 | 1631 | 230 | 766 | 540 | 1401 | 865 | 1091 | 2000 | 2000 | 2000 | -599 | -1135 | -909 | 1 | 2 | 0 | -319 | -405 | -309 | 0.965 |  | 2.1
375 | 28/01/2025 | 884 | 731 | 1615 | 215 | 752 | 524 | 1400 | 863 | 1091 | 2000 | 2000 | 2000 | -600 | -1137 | -909 | 1 | 2 | 0 | -320 | -407 | -309 | 0.963 |  | 2.1
376 | 29/01/2025 | 884 | 1038 | 1922 | 523 | 1061 | 831 | 1399 | 861 | 1091 | 2000 | 2000 | 2000 | -601 | -1139 | -909 | 1 | 2 | 0 | -321 | -409 | -309 | 0.961 |  | 2.1
377 | 30/01/2025 | 884 | 1107 | 1991 | 593 | 1132 | 900 | 1398 | 859 | 1091 | 2000 | 2000 | 2000 | -602 | -1141 | -909 | 1 | 2 | 0 | -322 | -411 | -309 | 0.959 |  | 2.1
378 | 31/01/2025 | 884 | 1158 | 2042 | 645 | 1185 | 951 | 1397 | 857 | 1091 | 2000 | 2000 | 2000 | -603 | -1143 | -909 | 1 | 2 | 0 | -323 | -413 | -309 | 0.957 |  | 2.1
379 | 01/02/2025 | 884 | 996 | 1880 | 484 | 1025 | 789 | 1396 | 855 | 1091 | 2000 | 2000 | 2000 | -604 | -1145 | -909 | 1 | 2 | 0 | -324 | -415 | -309 | 0.955 |  | 2.1
380 | 02/02/2025 | 884 | 475 | 1359 | -36 | 506 | 268 | 1395 | 853 | 1091 | 2000 | 2000 | 2000 | -605 | -1147 | -909 | 1 | 2 | 0 | -325 | -417 | -309 | 0.953 |  | 2.1
381 | 03/02/2025 | 884 | 765 | 1649 | 255 | 798 | 558 | 1394 | 851 | 1091 | 2000 | 2000 | 2000 | -606 | -1149 | -909 | 1 | 2 | 0 | -326 | -419 | -309 | 0.951 |  | 2.1
382 | 04/02/2025 | 884 | 620 | 1504 | 111 | 655 | 413 | 1393 | 849 | 1091 | 2000 | 2000 | 2000 | -607 | -1151 | -909 | 1 | 2 | 0 | -327 | -421 | -309 | 0.949 |  | 2.1
383 | 05/02/2025 | 884 | 578 | 1462 | 70 | 615 | 371 | 1392 | 847 | 1091 | 2000 | 2000 | 2000 | -608 | -1153 | -909 | 1 | 2 | 0 | -328 | -423 | -309 | 0.947 |  | 2.1
384 | 06/02/2025 | 884 | 1228 | 2112 | 721 | 1267 | 1021 | 1391 | 845 | 1091 | 2000 | 2000 | 2000 | -609 | -1155 | -909 | 1 | 2 | 0 | -329 | -425 | -309 | 0.945 |  | 2.1
385 | 07/02/2025 | 884 | 1271 | 2155 | 765 | 1312 | 1064 | 1390 | 843 | 1091 | 2000 | 2000 | 2000 | -610 | -1157 | -909 | 1 | 2 | 0 | -330 | -427 | -309 | 0.943 |  | 2.1
386 | 08/02/2025 | 884 | 664 | 1548 | 159 | 707 | 457 | 1389 | 841 | 1091 | 2000 | 2000 | 2000 | -611 | -1159 | -909 | 1 | 2 | 0 | -331 | -429 | -309 | 0.941 |  | 2.1
387 | 09/02/2025 | 884 | 1211 | 2095 | 707 | 1256 | 1004 | 1388 | 839 | 1091 | 2000 | 2000 | 2000 | -612 | -1161 | -909 | 1 | 2 | 0 | -332 | -431 | -309 | 0.939 |  | 2.1
388 | 10/02/2025 | 884 | 1297 | 2181 | 795 | 1344 | 1090 | 1386 | 837 | 1091 | 2000 | 2000 | 2000 | -614 | -1163 | -909 | 2 | 2 | 0 | -334 | -433 | -309 | 0.937 |  | 2.1
389 | 11/02/2025 | 884 | 563 | 1447 | 62 | 611 | 356 | 1385 | 836 | 1091 | 2000 | 2000 | 2000 | -615 | -1164 | -909 | 1 | 1 | 0 | -335 | -434 | -309 | 0.936 |  | 2.1
390 | 12/02/2025 | 884 | 496 | 1380 | -4 | 545 | 289 | 1384 | 835 | 1091 | 2000 | 2000 | 2000 | -616 | -1165 | -909 | 1 | 1 | 0 | -336 | -435 | -309 | 0.935 |  | 2.1
391 | 13/02/2025 | 884 | 1164 | 2048 | 664 | 1213 | 957 | 1384 | 835 | 1091 | 2000 | 2000 | 2000 | -616 | -1165 | -909 | 0 | 0 | 0 | -336 | -435 | -309 | 0.935 |  | 2.1
392 | 14/02/2025 | 884 | 1423 | 2307 | 923 | 1472 | 1216 | 1384 | 835 | 1091 | 2000 | 2000 | 2000 | -616 | -1165 | -909 | 0 | 0 | 0 | -336 | -435 | -309 | 0.935 |  | 2.1
393 | 15/02/2025 | 884 | 912 | 1796 | 412 | 961 | 705 | 1384 | 835 | 1091 | 2000 | 2000 | 2000 | -616 | -1165 | -909 | 0 | 0 | 0 | -336 | -435 | -309 | 0.935 |  | 2.1
394 | 16/02/2025 | 884 | 915 | 1799 | 415 | 964 | 708 | 1384 | 835 | 1091 | 2000 | 2000 | 2000 | -616 | -1165 | -909 | 0 | 0 | 0 | -336 | -435 | -309 | 0.935 |  | 2.1
395 | 17/02/2025 | 884 | 1438 | 2322 | 938 | 1487 | 1231 | 1384 | 835 | 1091 | 2000 | 2000 | 2000 | -616 | -1165 | -909 | 0 | 0 | 0 | -336 | -435 | -309 | 0.935 |  | 2.1
396 | 18/02/2025 | 884 | 602 | 1486 | 102 | 651 | 395 | 1384 | 835 | 1091 | 2000 | 2000 | 2000 | -616 | -1165 | -909 | 0 | 0 | 0 | -336 | -435 | -309 | 0.935 |  | 2.1
397 | 19/02/2025 | 884 | 844 | 1728 | 344 | 893 | 637 | 1384 | 835 | 1091 | 2000 | 2000 | 2000 | -616 | -1165 | -909 | 0 | 0 | 0 | -336 | -435 | -309 | 0.935 |  | 2.1
398 | 20/02/2025 | 884 | 1385 | 2269 | 885 | 1434 | 1178 | 1384 | 835 | 1091 | 2000 | 2000 | 2000 | -616 | -1165 | -909 | 0 | 0 | 0 | -336 | -435 | -309 | 0.935 |  | 2.1
399 | 21/02/2025 | 884 | 763 | 1647 | 263 | 812 | 556 | 1384 | 835 | 1091 | 2000 | 2000 | 2000 | -616 | -1165 | -909 | 0 | 0 | 0 | -336 | -435 | -309 | 0.935 |  | 2.1
400 | 22/02/2025 | 884 | 1363 | 2247 | 863 | 1412 | 1156 | 1384 | 835 | 1091 | 2000 | 2000 | 2000 | -616 | -1165 | -909 | 0 | 0 | 0 | -336 | -435 | -309 | 0.935 |  | 2.1
401 | 23/02/2025 | 884 | 827 | 1711 | 327 | 876 | 620 | 1384 | 835 | 1091 | 2000 | 2000 | 2000 | -616 | -1165 | -909 | 0 | 0 | 0 | -336 | -435 | -309 | 0.935 |  | 2.1
402 | 24/02/2025 | 884 | 1171 | 2055 | 671 | 1220 | 964 | 1384 | 835 | 1091 | 2000 | 2000 | 2000 | -616 | -1165 | -909 | 0 | 0 | 0 | -336 | -435 | -309 | 0.935 |  | 2.1
403 | 25/02/2025 | 884 | 669 | 1553 | 169 | 718 | 462 | 1384 | 835 | 1091 | 2000 | 2000 | 2000 | -616 | -1165 | -909 | 0 | 0 | 0 | -336 | -435 | -309 | 0.935 |  | 2.1
404 | 26/02/2025 | 884 | 1175 | 2059 | 675 | 1224 | 968 | 1384 | 835 | 1091 | 2000 | 2000 | 2000 | -616 | -1165 | -909 | 0 | 0 | 0 | -336 | -435 | -309 | 0.935 |  | 2.1
405 | 27/02/2025 | 884 | 1391 | 2275 | 891 | 1440 | 1184 | 1384 | 835 | 1091 | 2000 | 2000 | 2000 | -616 | -1165 | -909 | 0 | 0 | 0 | -336 | -435 | -309 | 0.935 |  | 2.1
406 | 28/02/2025 | 884 | 1274 | 2158 | 774 | 1323 | 1067 | 1384 | 835 | 1091 | 2000 | 2000 | 2000 | -616 | -1165 | -909 | 0 | 0 | 0 | -336 | -435 | -309 | 0.935 |  | 2.1
407 | 01/03/2025 | 884 | 626 | 1510 | 126 | 675 | 419 | 1384 | 835 | 1091 | 2000 | 2000 | 2000 | -616 | -1165 | -909 | 0 | 0 | 0 | -336 | -435 | -309 | 0.935 |  | 2.1
408 | 02/03/2025 | 884 | 1303 | 2187 | 803 | 1352 | 1096 | 1384 | 835 | 1091 | 2000 | 2000 | 2000 | -616 | -1165 | -909 | 0 | 0 | 0 | -336 | -435 | -309 | 0.935 |  | 2.1
409 | 03/03/2025 | 884 | 741 | 1625 | 241 | 790 | 534 | 1384 | 835 | 1091 | 2000 | 2000 | 2000 | -616 | -1165 | -909 | 0 | 0 | 0 | -336 | -435 | -309 | 0.935 |  | 2.1
410 | 04/03/2025 | 884 | 1427 | 2311 | 927 | 1476 | 1220 | 1384 | 835 | 1091 | 2000 | 2000 | 2000 | -616 | -1165 | -909 | 0 | 0 | 0 | -336 | -435 | -309 | 0.935 |  | 2.1
411 | 05/03/2025 | 884 | 634 | 1518 | 134 | 683 | 427 | 1384 | 835 | 1091 | 2000 | 2000 | 2000 | -616 | -1165 | -909 | 0 | 0 | 0 | -336 | -435 | -309 | 0.935 |  | 2.1
412 | 06/03/2025 | 884 | 748 | 1632 | 248 | 797 | 541 | 1384 | 835 | 1091 | 2000 | 2000 | 2000 | -616 | -1165 | -909 | 0 | 0 | 0 | -336 | -435 | -309 | 0.935 |  | 2.1
413 | 07/03/2025 | 884 | 673 | 1557 | 173 | 722 | 466 | 1384 | 835 | 1091 | 2000 | 2000 | 2000 | -616 | -1165 | -909 | 0 | 0 | 0 | -336 | -435 | -309 | 0.935 |  | 2.1
414 | 08/03/2025 | 884 | 897 | 1781 | 397 | 946 | 690 | 1384 | 835 | 1091 | 2000 | 2000 | 2000 | -616 | -1165 | -909 | 0 | 0 | 0 | -336 | -435 | -309 | 0.935 |  | 2.1
415 | 09/03/2025 | 884 | 1224 | 2108 | 724 | 1273 | 1017 | 1384 | 835 | 1091 | 2000 | 2000 | 2000 | -616 | -1165 | -909 | 0 | 0 | 0 | -336 | -435 | -309 | 0.935 |  | 2.1
416 | 10/03/2025 | 884 | 509 | 1393 | 9 | 558 | 302 | 1384 | 835 | 1091 | 2000 | 2000 | 2000 | -616 | -1165 | -909 | 0 | 0 | 0 | -336 | -435 | -309 | 0.935 |  | 2.1
417 | 11/03/2025 | 884 | 656 | 1540 | 156 | 705 | 449 | 1384 | 835 | 1091 | 2000 | 2000 | 2000 | -616 | -1165 | -909 | 0 | 0 | 0 | -336 | -435 | -309 | 0.935 |  | 2.1
418 | 12/03/2025 | 884 | 684 | 1568 | 184 | 733 | 477 | 1384 | 835 | 1091 | 2000 | 2000 | 2000 | -616 | -1165 | -909 | 0 | 0 | 0 | -336 | -435 | -309 | 0.935 |  | 2.1
419 | 13/03/2025 | 884 | 865 | 1749 | 365 | 914 | 658 | 1384 | 835 | 1091 | 2000 | 2000 | 2000 | -616 | -1165 | -909 | 0 | 0 | 0 | -336 | -435 | -309 | 0.935 |  | 2.1
420 | 14/03/2025 | 884 | 1321 | 2205 | 821 | 1370 | 1114 | 1384 | 835 | 1091 | 2000 | 2000 | 2000 | -616 | -1165 | -909 | 0 | 0 | 0 | -336 | -435 | -309 | 0.935 |  | 2.1
421 | 15/03/2025 | 884 | 1220 | 2104 | 720 | 1269 | 1013 | 1384 | 835 | 1091 | 2000 | 2000 | 2000 | -616 | -1165 | -909 | 0 | 0 | 0 | -336 | -435 | -309 | 0.935 |  | 2.1
422 | 16/03/2025 | 884 | 787 | 1671 | 287 | 836 | 580 | 1384 | 835 | 1091 | 2000 | 2000 | 2000 | -616 | -1165 | -909 | 0 | 0 | 0 | -336 | -435 | -309 | 0.935 |  | 2.1
423 | 17/03/2025 | 884 | 823 | 1707 | 323 | 872 | 616 | 1384 | 835 | 1091 | 2000 | 2000 | 2000 | -616 | -1165 | -909 | 0 | 0 | 0 | -336 | -435 | -309 | 0.935 |  | 2.1
424 | 18/03/2025 | 884 | 1449 | 2333 | 949 | 1498 | 1242 | 1384 | 835 | 1091 | 2000 | 2000 | 2000 | -616 | -1165 | -909 | 0 | 0 | 0 | -336 | -435 | -309 | 0.935 |  | 2.1
425 | 19/03/2025 | 884 | 570 | 1454 | 70 | 619 | 363 | 1384 | 835 | 1091 | 2000 | 2000 | 2000 | -616 | -1165 | -909 | 0 | 0 | 0 | -336 | -435 | -309 | 0.935 |  | 2.1
426 | 20/03/2025 | 884 | 940 | 1824 | 440 | 989 | 733 | 1384 | 835 | 1091 | 2000 | 2000 | 2000 | -616 | -1165 | -909 | 0 | 0 | 0 | -336 | -435 | -309 | 0.935 |  | 2.1
427 | 21/03/2025 | 884 | 1096 | 1980 | 596 | 1145 | 889 | 1384 | 835 | 1091 | 2000 | 2000 | 2000 | -616 | -1165 | -909 | 0 | 0 | 0 | -336 | -435 | -309 | 0.935 |  | 2.1
428 | 22/03/2025 | 884 | 893 | 1777 | 393 | 942 | 686 | 1384 | 835 | 1091 | 2000 | 2000 | 2000 | -616 | -1165 | -909 | 0 | 0 | 0 | -336 | -435 | -309 | 0.935 |  | 2.1
429 | 23/03/2025 | 884 | 502 | 1386 | 2 | 551 | 295 | 1384 | 835 | 1091 | 2000 | 2000 | 2000 | -616 | -1165 | -909 | 0 | 0 | 0 | -336 | -435 | -309 | 0.935 |  | 2.1
430 | 24/03/2025 | 884 | 1410 | 2294 | 910 | 1459 | 1203 | 1384 | 835 | 1091 | 2000 | 2000 | 2000 | -616 | -1165 | -909 | 0 | 0 | 0 | -336 | -435 | -309 | 0.935 |  | 2.1
431 | 25/03/2025 | 884 | 1421 | 2305 | 921 | 1470 | 1214 | 1384 | 835 | 1091 | 2000 | 2000 | 2000 | -616 | -1165 | -909 | 0 | 0 | 0 | -336 | -435 | -309 | 0.935 |  | 2.1
432 | 26/03/2025 | 884 | 1389 | 2273 | 889 | 1438 | 1182 | 1384 | 835 | 1091 | 2000 | 2000 | 2000 | -616 | -1165 | -909 | 0 | 0 | 0 | -336 | -435 | -309 | 0.935 |  | 2.1
433 | 27/03/2025 | 884 | 485 | 1369 | -15 | 534 | 278 | 1384 | 835 | 1091 | 2000 | 2000 | 2000 | -616 | -1165 | -909 | 0 | 0 | 0 | -336 | -435 | -309 | 0.935 |  | 2.1
434 | 28/03/2025 | 884 | 1196 | 2080 | 696 | 1245 | 989 | 1384 | 835 | 1091 | 2000 | 2000 | 2000 | -616 | -1165 | -909 | 0 | 0 | 0 | -336 | -435 | -309 | 0.935 |  | 2.1
435 | 29/03/2025 | 884 | 1327 | 2211 | 827 | 1376 | 1120 | 1384 | 835 | 1091 | 2000 | 2000 | 2000 | -616 | -1165 | -909 | 0 | 0 | 0 | -336 | -435 | -309 | 0.935 |  | 2.1
436 | 30/03/2025 | 884 | 466 | 1350 | -34 | 515 | 259 | 1384 | 835 | 1091 | 2000 | 2000 | 2000 | -616 | -1165 | -909 | 0 | 0 | 0 | -336 | -435 | -309 | 0.935 |  | 2.1
437 | 31/03/2025 | 884 | 784 | 1668 | 284 | 833 | 577 | 1384 | 835 | 1091 | 2000 | 2000 | 2000 | -616 | -1165 | -909 | 0 | 0 | 0 | -336 | -435 | -309 | 0.935 |  | 2.1
438 | 01/04/2025 | 884 | 1299 | 2183 | 799 | 1348 | 1092 | 1384 | 835 | 1091 | 2000 | 2000 | 2000 | -616 | -1165 | -909 | 0 | 0 | 0 | -336 | -435 | -309 | 0.935 |  | 2.1
439 | 02/04/2025 | 884 | 1285 | 2169 | 785 | 1334 | 1078 | 1384 | 835 | 1091 | 2000 | 2000 | 2000 | -616 | -1165 | -909 | 0 | 0 | 0 | -336 | -435 | -309 | 0.935 |  | 2.1
440 | 03/04/2025 | 884 | 594 | 1478 | 94 | 643 | 387 | 1384 | 835 | 1091 | 2000 | 2000 | 2000 | -616 | -1165 | -909 | 0 | 0 | 0 | -336 | -435 | -309 | 0.935 |  | 2.1
441 | 04/04/2025 | 884 | 1399 | 2283 | 899 | 1448 | 1192 | 1384 | 835 | 1091 | 2000 | 2000 | 2000 | -616 | -1165 | -909 | 0 | 0 | 0 | -336 | -435 | -309 | 0.935 |  | 2.1
442 | 05/04/2025 | 884 | 453 | 1337 | -47 | 502 | 246 | 1384 | 835 | 1091 | 2000 | 2000 | 2000 | -616 | -1165 | -909 | 0 | 0 | 0 | -336 | -435 | -309 | 0.935 |  | 2.1
443 | 06/04/2025 | 884 | 1293 | 2177 | 793 | 1342 | 1086 | 1384 | 835 | 1091 | 2000 | 2000 | 2000 | -616 | -1165 | -909 | 0 | 0 | 0 | -336 | -435 | -309 | 0.935 |  | 2.1
444 | 07/04/2025 | 884 | 773 | 1657 | 273 | 822 | 566 | 1384 | 835 | 1091 | 2000 | 2000 | 2000 | -616 | -1165 | -909 | 0 | 0 | 0 | -336 | -435 | -309 | 0.935 |  | 2.1
445 | 08/04/2025 | 884 | 1331 | 2215 | 831 | 1380 | 1124 | 1384 | 835 | 1091 | 2000 | 2000 | 2000 | -616 | -1165 | -909 | 0 | 0 | 0 | -336 | -435 | -309 | 0.935 |  | 2.1
446 | 09/04/2025 | 884 | 923 | 1807 | 423 | 972 | 716 | 1384 | 835 | 1091 | 2000 | 2000 | 2000 | -616 | -1165 | -909 | 0 | 0 | 0 | -336 | -435 | -309 | 0.935 |  | 2.1
447 | 10/04/2025 | 884 | 883 | 1767 | 383 | 932 | 676 | 1384 | 835 | 1091 | 2000 | 2000 | 2000 | -616 | -1165 | -909 | 0 | 0 | 0 | -336 | -435 | -309 | 0.935 |  | 2.1
448 | 11/04/2025 | 884 | 534 | 1418 | 34 | 583 | 327 | 1384 | 835 | 1091 | 2000 | 2000 | 2000 | -616 | -1165 | -909 | 0 | 0 | 0 | -336 | -435 | -309 | 0.935 |  | 2.1
449 | 12/04/2025 | 884 | 1314 | 2198 | 814 | 1363 | 1107 | 1384 | 835 | 1091 | 2000 | 2000 | 2000 | -616 | -1165 | -909 | 0 | 0 | 0 | -336 | -435 | -309 | 0.935 |  | 2.1
450 | 13/04/2025 | 884 | 709 | 1593 | 209 | 758 | 502 | 1384 | 835 | 1091 | 2000 | 2000 | 2000 | -616 | -1165 | -909 | 0 | 0 | 0 | -336 | -435 | -309 | 0.935 |  | 2.1
451 | 14/04/2025 | 884 | 524 | 1408 | 24 | 573 | 317 | 1384 | 835 | 1091 | 2000 | 2000 | 2000 | -616 | -1165 | -909 | 0 | 0 | 0 | -336 | -435 | -309 | 0.935 |  | 2.1
452 | 15/04/2025 | 884 | 1346 | 2230 | 846 | 1395 | 1139 | 1384 | 835 | 1091 | 2000 | 2000 | 2000 | -616 | -1165 | -909 | 0 | 0 | 0 | -336 | -435 | -309 | 0.935 |  | 2.1
453 | 16/04/2025 | 884 | 613 | 1497 | 113 | 662 | 406 | 1384 | 835 | 1091 | 2000 | 2000 | 2000 | -616 | -1165 | -909 | 0 | 0 | 0 | -336 | -435 | -309 | 0.935 |  | 2.1
454 | 17/04/2025 | 884 | 812 | 1696 | 312 | 861 | 605 | 1384 | 835 | 1091 | 2000 | 2000 | 2000 | -616 | -1165 | -909 | 0 | 0 | 0 | -336 | -435 | -309 | 0.935 |  | 2.1
455 | 18/04/2025 | 884 | 481 | 1365 | -19 | 530 | 274 | 1384 | 835 | 1091 | 2000 | 2000 | 2000 | -616 | -1165 | -909 | 0 | 0 | 0 | -336 | -435 | -309 | 0.935 |  | 2.1
456 | 19/04/2025 | 884 | 474 | 1358 | -26 | 523 | 267 | 1384 | 835 | 1091 | 2000 | 2000 | 2000 | -616 | -1165 | -909 | 0 | 0 | 0 | -336 | -435 | -309 | 0.935 |  | 2.1
457 | 20/04/2025 | 884 | 1229 | 2113 | 729 | 1278 | 1022 | 1384 | 835 | 1091 | 2000 | 2000 | 2000 | -616 | -1165 | -909 | 0 | 0 | 0 | -336 | -435 | -309 | 0.935 |  | 2.1
458 | 21/04/2025 | 884 | 1231 | 2115 | 731 | 1280 | 1024 | 1384 | 835 | 1091 | 2000 | 2000 | 2000 | -616 | -1165 | -909 | 0 | 0 | 0 | -336 | -435 | -309 | 0.935 |  | 2.1
459 | 22/04/2025 | 884 | 754 | 1638 | 254 | 803 | 547 | 1384 | 835 | 1091 | 2000 | 2000 | 2000 | -616 | -1165 | -909 | 0 | 0 | 0 | -336 | -435 | -309 | 0.935 |  | 2.1
460 | 23/04/2025 | 884 | 919 | 1803 | 419 | 968 | 712 | 1384 | 835 | 1091 | 2000 | 2000 | 2000 | -616 | -1165 | -909 | 0 | 0 | 0 | -336 | -435 | -309 | 0.935 |  | 2.1
461 | 24/04/2025 | 884 | 1160 | 2044 | 660 | 1209 | 953 | 1384 | 835 | 1091 | 2000 | 2000 | 2000 | -616 | -1165 | -909 | 0 | 0 | 0 | -336 | -435 | -309 | 0.935 |  | 2.1
462 | 25/04/2025 | 884 | 701 | 1585 | 201 | 750 | 494 | 1384 | 835 | 1091 | 2000 | 2000 | 2000 | -616 | -1165 | -909 | 0 | 0 | 0 | -336 | -435 | -309 | 0.935 |  | 2.1
463 | 26/04/2025 | 884 | 1079 | 1963 | 579 | 1128 | 872 | 1384 | 835 | 1091 | 2000 | 2000 | 2000 | -616 | -1165 | -909 | 0 | 0 | 0 | -336 | -435 | -309 | 0.935 |  | 2.1
464 | 27/04/2025 | 884 | 680 | 1564 | 180 | 729 | 473 | 1384 | 835 | 1091 | 2000 | 2000 | 2000 | -616 | -1165 | -909 | 0 | 0 | 0 | -336 | -435 | -309 | 0.935 |  | 2.1
465 | 28/04/2025 | 884 | 1143 | 2027 | 643 | 1192 | 936 | 1384 | 835 | 1091 | 2000 | 2000 | 2000 | -616 | -1165 | -909 | 0 | 0 | 0 | -336 | -435 | -309 | 0.935 |  | 2.1
466 | 29/04/2025 | 884 | 487 | 1371 | -13 | 536 | 280 | 1384 | 835 | 1091 | 2000 | 2000 | 2000 | -616 | -1165 | -909 | 0 | 0 | 0 | -336 | -435 | -309 | 0.935 |  | 2.1
467 | 30/04/2025 | 884 | 720 | 1604 | 220 | 769 | 513 | 1384 | 835 | 1091 | 2000 | 2000 | 2000 | -616 | -1165 | -909 | 0 | 0 | 0 | -336 | -435 | -309 | 0.935 |  | 2.1
468 | 01/05/2025 | 884 | 492 | 1376 | -8 | 541 | 285 | 1384 | 835 | 1091 | 2000 | 2000 | 2000 | -616 | -1165 | -909 | 0 | 0 | 0 | -336 | -435 | -309 | 0.935 |  | 2.1
469 | 02/05/2025 | 884 | 1442 | 2326 | 942 | 1491 | 1235 | 1384 | 835 | 1091 | 2000 | 2000 | 2000 | -616 | -1165 | -909 | 0 | 0 | 0 | -336 | -435 | -309 | 0.935 |  | 2.1
470 | 03/05/2025 | 884 | 1325 | 2209 | 825 | 1374 | 1118 | 1384 | 835 | 1091 | 2000 | 2000 | 2000 | -616 | -1165 | -909 | 0 | 0 | 0 | -336 | -435 | -309 | 0.935 |  | 2.1
471 | 04/05/2025 | 884 | 677 | 1561 | 177 | 726 | 470 | 1384 | 835 | 1091 | 2000 | 2000 | 2000 | -616 | -1165 | -909 | 0 | 0 | 0 | -336 | -435 | -309 | 0.935 |  | 2.1
472 | 05/05/2025 | 884 | 620 | 1504 | 120 | 669 | 413 | 1384 | 835 | 1091 | 2000 | 2000 | 2000 | -616 | -1165 | -909 | 0 | 0 | 0 | -336 | -435 | -309 | 0.935 |  | 2.1
473 | 06/05/2025 | 884 | 1058 | 1942 | 558 | 1107 | 851 | 1384 | 835 | 1091 | 2000 | 2000 | 2000 | -616 | -1165 | -909 | 0 | 0 | 0 | -336 | -435 | -309 | 0.935 |  | 2.1
474 | 07/05/2025 | 884 | 744 | 1628 | 244 | 793 | 537 | 1384 | 835 | 1091 | 2000 | 2000 | 2000 | -616 | -1165 | -909 | 0 | 0 | 0 | -336 | -435 | -309 | 0.935 |  | 2.1
475 | 08/05/2025 | 884 | 951 | 1835 | 451 | 1000 | 744 | 1384 | 835 | 1091 | 2000 | 2000 | 2000 | -616 | -1165 | -909 | 0 | 0 | 0 | -336 | -435 | -309 | 0.935 |  | 2.1
476 | 09/05/2025 | 884 | 1064 | 1948 | 564 | 1113 | 857 | 1384 | 835 | 1091 | 2000 | 2000 | 2000 | -616 | -1165 | -909 | 0 | 0 | 0 | -336 | -435 | -309 | 0.935 |  | 2.1
477 | 10/05/2025 | 884 | 989 | 1873 | 489 | 1038 | 782 | 1384 | 835 | 1091 | 2000 | 2000 | 2000 | -616 | -1165 | -909 | 0 | 0 | 0 | -336 | -435 | -309 | 0.935 |  | 2.1
478 | 11/05/2025 | 884 | 1214 | 2098 | 714 | 1263 | 1007 | 1384 | 835 | 1091 | 2000 | 2000 | 2000 | -616 | -1165 | -909 | 0 | 0 | 0 | -336 | -435 | -309 | 0.935 |  | 2.1
479 | 12/05/2025 | 884 | 541 | 1425 | 41 | 590 | 334 | 1384 | 835 | 1091 | 2000 | 2000 | 2000 | -616 | -1165 | -909 | 0 | 0 | 0 | -336 | -435 | -309 | 0.935 |  | 2.1
480 | 13/05/2025 | 884 | 560 | 1444 | 60 | 609 | 353 | 1384 | 835 | 1091 | 2000 | 2000 | 2000 | -616 | -1165 | -909 | 0 | 0 | 0 | -336 | -435 | -309 | 0.935 |  | 2.1
481 | 14/05/2025 | 884 | 972 | 1856 | 472 | 1021 | 765 | 1384 | 835 | 1091 | 2000 | 2000 | 2000 | -616 | -1165 | -909 | 0 | 0 | 0 | -336 | -435 | -309 | 0.935 |  | 2.1
482 | 15/05/2025 | 884 | 1000 | 1884 | 500 | 1049 | 793 | 1384 | 835 | 1091 | 2000 | 2000 | 2000 | -616 | -1165 | -909 | 0 | 0 | 0 | -336 | -435 | -309 | 0.935 |  | 2.1
483 | 16/05/2025 | 884 | 1182 | 2066 | 682 | 1231 | 975 | 1384 | 835 | 1091 | 2000 | 2000 | 2000 | -616 | -1165 | -909 | 0 | 0 | 0 | -336 | -435 | -309 | 0.935 |  | 2.1
484 | 17/05/2025 | 884 | 637 | 1521 | 137 | 686 | 430 | 1384 | 835 | 1091 | 2000 | 2000 | 2000 | -616 | -1165 | -909 | 0 | 0 | 0 | -336 | -435 | -309 | 0.935 |  | 2.1
485 | 18/05/2025 | 884 | 1271 | 2155 | 771 | 1320 | 1064 | 1384 | 835 | 1091 | 2000 | 2000 | 2000 | -616 | -1165 | -909 | 0 | 0 | 0 | -336 | -435 | -309 | 0.935 |  | 2.1
486 | 19/05/2025 | 884 | 837 | 1721 | 337 | 886 | 630 | 1384 | 835 | 1091 | 2000 | 2000 | 2000 | -616 | -1165 | -909 | 0 | 0 | 0 | -336 | -435 | -309 | 0.935 |  | 2.1
487 | 20/05/2025 | 884 | 1139 | 2023 | 639 | 1188 | 932 | 1384 | 835 | 1091 | 2000 | 2000 | 2000 | -616 | -1165 | -909 | 0 | 0 | 0 | -336 | -435 | -309 | 0.935 |  | 2.1
488 | 21/05/2025 | 884 | 765 | 1649 | 265 | 814 | 558 | 1384 | 835 | 1091 | 2000 | 2000 | 2000 | -616 | -1165 | -909 | 0 | 0 | 0 | -336 | -435 | -309 | 0.935 |  | 2.1
489 | 22/05/2025 | 884 | 887 | 1771 | 387 | 936 | 680 | 1384 | 835 | 1091 | 2000 | 2000 | 2000 | -616 | -1165 | -909 | 0 | 0 | 0 | -336 | -435 | -309 | 0.935 |  | 2.1
490 | 23/05/2025 | 884 | 1257 | 2141 | 757 | 1306 | 1050 | 1384 | 835 | 1091 | 2000 | 2000 | 2000 | -616 | -1165 | -909 | 0 | 0 | 0 | -336 | -435 | -309 | 0.935 |  | 2.1
491 | 24/05/2025 | 884 | 1413 | 2297 | 913 | 1462 | 1206 | 1384 | 835 | 1091 | 2000 | 2000 | 2000 | -616 | -1165 | -909 | 0 | 0 | 0 | -336 | -435 | -309 | 0.935 |  | 2.1
492 | 25/05/2025 | 884 | 1210 | 2094 | 710 | 1259 | 1003 | 1384 | 835 | 1091 | 2000 | 2000 | 2000 | -616 | -1165 | -909 | 0 | 0 | 0 | -336 | -435 | -309 | 0.935 |  | 2.1
493 | 26/05/2025 | 884 | 819 | 1703 | 319 | 868 | 612 | 1384 | 835 | 1091 | 2000 | 2000 | 2000 | -616 | -1165 | -909 | 0 | 0 | 0 | -336 | -435 | -309 | 0.935 |  | 2.1
494 | 27/05/2025 | 884 | 726 | 1610 | 226 | 775 | 519 | 1384 | 835 | 1091 | 2000 | 2000 | 2000 | -616 | -1165 | -909 | 0 | 0 | 0 | -336 | -435 | -309 | 0.935 |  | 2.1
495 | 28/05/2025 | 884 | 737 | 1621 | 237 | 786 | 530 | 1384 | 835 | 1091 | 2000 | 2000 | 2000 | -616 | -1165 | -909 | 0 | 0 | 0 | -336 | -435 | -309 | 0.935 |  | 2.1
496 | 29/05/2025 | 884 | 705 | 1589 | 205 | 754 | 498 | 1384 | 835 | 1091 | 2000 | 2000 | 2000 | -616 | -1165 | -909 | 0 | 0 | 0 | -336 | -435 | -309 | 0.935 |  | 2.1
497 | 30/05/2025 | 884 | 801 | 1685 | 301 | 850 | 594 | 1384 | 835 | 1091 | 2000 | 2000 | 2000 | -616 | -1165 | -909 | 0 | 0 | 0 | -336 | -435 | -309 | 0.935 |  | 2.1
498 | 31/05/2025 | 884 | 513 | 1397 | 13 | 562 | 306 | 1384 | 835 | 1091 | 2000 | 2000 | 2000 | -616 | -1165 | -909 | 0 | 0 | 0 | -336 | -435 | -309 | 0.935 |  | 2.1
499 | 01/06/2025 | 884 | 1378 | 2262 | 878 | 1427 | 1171 | 1384 | 835 | 1091 | 2000 | 2000 | 2000 | -616 | -1165 | -909 | 0 | 0 | 0 | -336 | -435 | -309 | 0.935 |  | 2.1
500 | 02/06/2025 | 884 | 517 | 1401 | 17 | 566 | 310 | 1384 | 835 | 1091 | 2000 | 2000 | 2000 | -616 | -1165 | -909 | 0 | 0 | 0 | -336 | -435 | -309 | 0.935 |  | 2.1
501 | 03/06/2025 | 884 | 1100 | 1984 | 600 | 1149 | 893 | 1384 | 835 | 1091 | 2000 | 2000 | 2000 | -616 | -1165 | -909 | 0 | 0 | 0 | -336 | -435 | -309 | 0.935 |  | 2.1
502 | 04/06/2025 | 884 | 616 | 1500 | 116 | 665 | 409 | 1384 | 835 | 1091 | 2000 | 2000 | 2000 | -616 | -1165 | -909 | 0 | 0 | 0 | -336 | -435 | -309 | 0.935 |  | 2.1
503 | 05/06/2025 | 884 | 1335 | 2219 | 835 | 1384 | 1128 | 1384 | 835 | 1091 | 2000 | 2000 | 2000 | -616 | -1165 | -909 | 0 | 0 | 0 | -336 | -435 | -309 | 0.935 |  | 2.1
504 | 06/06/2025 | 884 | 645 | 1529 | 145 | 694 | 438 | 1384 | 835 | 1091 | 2000 | 2000 | 2000 | -616 | -1165 | -909 | 0 | 0 | 0 | -336 | -435 | -309 | 0.935 |  | 2.1
505 | 07/06/2025 | 884 | 716 | 1600 | 216 | 765 | 509 | 1384 | 835 | 1091 | 2000 | 2000 | 2000 | -616 | -1165 | -909 | 0 | 0 | 0 | -336 | -435 | -309 | 0.935 |  | 2.1
506 | 08/06/2025 | 884 | 769 | 1653 | 269 | 818 | 562 | 1384 | 835 | 1091 | 2000 | 2000 | 2000 | -616 | -1165 | -909 | 0 | 0 | 0 | -336 | -435 | -309 | 0.935 |  | 2.1
507 | 09/06/2025 | 884 | 609 | 1493 | 109 | 658 | 402 | 1384 | 835 | 1091 | 2000 | 2000 | 2000 | -616 | -1165 | -909 | 0 | 0 | 0 | -336 | -435 | -309 | 0.935 |  | 2.1
508 | 10/06/2025 | 884 | 1090 | 1974 | 590 | 1139 | 883 | 1384 | 835 | 1091 | 2000 | 2000 | 2000 | -616 | -1165 | -909 | 0 | 0 | 0 | -336 | -435 | -309 | 0.935 |  | 2.1
509 | 11/06/2025 | 884 | 640 | 1524 | 145 | 697 | 438 | 1379 | 827 | 1086 | 2000 | 2000 | 2000 | -621 | -1173 | -914 | 5 | 8 | 5 | -341 | -443 | -314 | 0.927 | 0 | 2.1
510 | 12/06/2025 | 884 | 1223 | 2107 | 733 | 1288 | 1026 | 1374 | 819 | 1081 | 2000 | 2000 | 2000 | -626 | -1181 | -919 | 5 | 8 | 5 | -346 | -451 | -319 | 0.919 |  | 2.1
511 | 13/06/2025 | 884 | 909 | 1793 | 424 | 982 | 717 | 1369 | 811 | 1076 | 2000 | 2000 | 2000 | -631 | -1189 | -924 | 5 | 8 | 5 | -351 | -459 | -324 | 0.911 |  | 2.1
512 | 14/06/2025 | 884 | 819 | 1703 | 339 | 900 | 632 | 1364 | 803 | 1071 | 2000 | 2000 | 2000 | -636 | -1197 | -929 | 5 | 8 | 5 | -356 | -467 | -329 | 0.903 |  | 2.1
513 | 15/06/2025 | 884 | 590 | 1474 | 115 | 679 | 408 | 1359 | 795 | 1066 | 2000 | 2000 | 2000 | -641 | -1205 | -934 | 5 | 8 | 5 | -361 | -475 | -334 | 0.895 |  | 2.1
514 | 16/06/2025 | 884 | 978 | 1862 | 508 | 1075 | 801 | 1354 | 787 | 1061 | 2000 | 2000 | 2000 | -646 | -1213 | -939 | 5 | 8 | 5 | -366 | -483 | -339 | 0.887 |  | 2.1
515 | 17/06/2025 | 884 | 784 | 1668 | 319 | 889 | 612 | 1349 | 779 | 1056 | 2000 | 2000 | 2000 | -651 | -1221 | -944 | 5 | 8 | 5 | -371 | -491 | -344 | 0.879 |  | 2.1
516 | 18/06/2025 | 884 | 598 | 1482 | 138 | 711 | 431 | 1344 | 771 | 1051 | 2000 | 2000 | 2000 | -656 | -1229 | -949 | 5 | 8 | 5 | -376 | -499 | -349 | 0.871 |  | 2.1
517 | 19/06/2025 | 884 | 857 | 1741 | 402 | 978 | 695 | 1339 | 763 | 1046 | 2000 | 2000 | 2000 | -661 | -1237 | -954 | 5 | 8 | 5 | -381 | -507 | -354 | 0.863 |  | 2.1
518 | 20/06/2025 | 884 | 1048 | 1932 | 598 | 1177 | 891 | 1334 | 755 | 1041 | 2000 | 2000 | 2000 | -666 | -1245 | -959 | 5 | 8 | 5 | -386 | -515 | -359 | 0.855 |  | 2.1
519 | 21/06/2025 | 884 | 709 | 1593 | 264 | 846 | 557 | 1329 | 747 | 1036 | 2000 | 2000 | 2000 | -671 | -1253 | -964 | 5 | 8 | 5 | -391 | -523 | -364 | 0.847 |  | 2.1
520 | 22/06/2025 | 884 | 695 | 1579 | 255 | 840 | 548 | 1324 | 739 | 1031 | 2000 | 2000 | 2000 | -676 | -1261 | -969 | 5 | 8 | 5 | -396 | -531 | -369 | 0.839 |  | 2.1
521 | 23/06/2025 | 884 | 441 | 1325 | 6 | 594 | 299 | 1319 | 731 | 1026 | 2000 | 2000 | 2000 | -681 | -1269 | -974 | 5 | 8 | 5 | -401 | -539 | -374 | 0.831 |  | 2.1
522 | 24/06/2025 | 884 | 1170 | 2054 | 740 | 1331 | 1033 | 1314 | 723 | 1021 | 2000 | 2000 | 2000 | -686 | -1277 | -979 | 5 | 8 | 5 | -406 | -547 | -379 | 0.823 |  | 2.1
523 | 25/06/2025 | 884 | 685 | 1569 | 260 | 854 | 553 | 1309 | 715 | 1016 | 2000 | 2000 | 2000 | -691 | -1285 | -984 | 5 | 8 | 5 | -411 | -555 | -384 | 0.815 |  | 2.1
524 | 26/06/2025 | 884 | 1107 | 1991 | 687 | 1284 | 980 | 1304 | 707 | 1011 | 2000 | 2000 | 2000 | -696 | -1293 | -989 | 5 | 8 | 5 | -416 | -563 | -389 | 0.807 |  | 2.1
525 | 27/06/2025 | 884 | 341 | 1225 | -74 | 526 | 219 | 1299 | 699 | 1006 | 2000 | 2000 | 2000 | -701 | -1301 | -994 | 5 | 8 | 5 | -421 | -571 | -394 | 0.799 |  | 2.1
526 | 28/06/2025 | 884 | 608 | 1492 | 197 | 801 | 491 | 1295 | 691 | 1001 | 2000 | 2000 | 2000 | -705 | -1309 | -999 | 4 | 8 | 5 | -425 | -579 | -399 | 0.791 |  | 2.1
527 | 29/06/2025 | 884 | 1243 | 2127 | 836 | 1444 | 1131 | 1291 | 683 | 996 | 2000 | 2000 | 2000 | -709 | -1317 | -1004 | 4 | 8 | 5 | -429 | -587 | -404 | 0.783 |  | 2.1
528 | 30/06/2025 | 884 | 571 | 1455 | 168 | 780 | 464 | 1287 | 675 | 991 | 2000 | 2000 | 2000 | -713 | -1325 | -1009 | 4 | 8 | 5 | -433 | -595 | -409 | 0.775 |  | 2.1
529 | 01/07/2025 | 884 | 291 | 1175 | -108 | 508 | 189 | 1283 | 667 | 986 | 2000 | 2000 | 2000 | -717 | -1333 | -1014 | 4 | 8 | 5 | -437 | -603 | -414 | 0.767 |  | 2.1
530 | 02/07/2025 | 884 | 362 | 1246 | -33 | 587 | 265 | 1279 | 659 | 981 | 2000 | 2000 | 2000 | -721 | -1341 | -1019 | 4 | 8 | 5 | -441 | -611 | -419 | 0.759 |  | 2.1
531 | 03/07/2025 | 884 | 852 | 1736 | 461 | 1085 | 760 | 1275 | 651 | 976 | 2000 | 2000 | 2000 | -725 | -1349 | -1024 | 4 | 8 | 5 | -445 | -619 | -424 | 0.751 |  | 2.1
532 | 04/07/2025 | 884 | 616 | 1500 | 229 | 857 | 529 | 1271 | 643 | 971 | 2000 | 2000 | 2000 | -729 | -1357 | -1029 | 4 | 8 | 5 | -449 | -627 | -429 | 0.743 |  | 2.1
533 | 05/07/2025 | 884 | 559 | 1443 | 176 | 808 | 477 | 1267 | 635 | 966 | 2000 | 2000 | 2000 | -733 | -1365 | -1034 | 4 | 8 | 5 | -453 | -635 | -434 | 0.735 |  | 2.1
534 | 06/07/2025 | 884 | 433 | 1317 | 54 | 690 | 356 | 1263 | 627 | 961 | 2000 | 2000 | 2000 | -737 | -1373 | -1039 | 4 | 8 | 5 | -457 | -643 | -439 | 0.727 |  | 2.1
535 | 07/07/2025 | 884 | 778 | 1662 | 403 | 1043 | 706 | 1259 | 619 | 956 | 2000 | 2000 | 2000 | -741 | -1381 | -1044 | 4 | 8 | 5 | -461 | -651 | -444 | 0.719 |  | 2.1
536 | 08/07/2025 | 884 | 712 | 1596 | 341 | 985 | 645 | 1255 | 611 | 951 | 2000 | 2000 | 2000 | -745 | -1389 | -1049 | 4 | 8 | 5 | -465 | -659 | -449 | 0.711 |  | 2.1
537 | 09/07/2025 | 884 | 1142 | 2026 | 775 | 1423 | 1080 | 1251 | 603 | 946 | 2000 | 2000 | 2000 | -749 | -1397 | -1054 | 4 | 8 | 5 | -469 | -667 | -454 | 0.703 |  | 2.1
538 | 10/07/2025 | 884 | 555 | 1439 | 192 | 844 | 498 | 1247 | 595 | 941 | 2000 | 2000 | 2000 | -753 | -1405 | -1059 | 4 | 8 | 5 | -473 | -675 | -459 | 0.695 |  | 2.1
539 | 11/07/2025 | 884 | 1019 | 1903 | 660 | 1316 | 967 | 1243 | 587 | 936 | 2000 | 2000 | 2000 | -757 | -1413 | -1064 | 4 | 8 | 5 | -477 | -683 | -464 | 0.687 |  | 2.1
540 | 12/07/2025 | 884 | 1125 | 2009 | 770 | 1430 | 1078 | 1239 | 579 | 931 | 2000 | 2000 | 2000 | -761 | -1421 | -1069 | 4 | 8 | 5 | -481 | -691 | -469 | 0.679 |  | 2.1
541 | 13/07/2025 | 884 | 1042 | 1926 | 691 | 1355 | 1000 | 1235 | 571 | 926 | 2000 | 2000 | 2000 | -765 | -1429 | -1074 | 4 | 8 | 5 | -485 | -699 | -474 | 0.671 |  | 2.1
542 | 14/07/2025 | 884 | 258 | 1142 | -89 | 579 | 221 | 1231 | 563 | 921 | 2000 | 2000 | 2000 | -769 | -1437 | -1079 | 4 | 8 | 5 | -489 | -707 | -479 | 0.663 |  | 2.1
543 | 15/07/2025 | 884 | 312 | 1196 | -31 | 641 | 280 | 1227 | 555 | 916 | 2000 | 2000 | 2000 | -773 | -1445 | -1084 | 4 | 8 | 5 | -493 | -715 | -484 | 0.655 |  | 2.1
544 | 16/07/2025 | 884 | 588 | 1472 | 249 | 925 | 561 | 1223 | 547 | 911 | 2000 | 2000 | 2000 | -777 | -1453 | -1089 | 4 | 8 | 5 | -497 | -723 | -489 | 0.647 |  | 2.1
545 | 17/07/2025 | 884 | 993 | 1877 | 658 | 1338 | 971 | 1219 | 539 | 906 | 2000 | 2000 | 2000 | -781 | -1461 | -1094 | 4 | 8 | 5 | -501 | -731 | -494 | 0.639 |  | 2.1
546 | 18/07/2025 | 884 | 1013 | 1897 | 682 | 1366 | 996 | 1215 | 531 | 901 | 2000 | 2000 | 2000 | -785 | -1469 | -1099 | 4 | 8 | 5 | -505 | -739 | -499 | 0.631 |  | 2.1
547 | 19/07/2025 | 884 | 186 | 1070 | -141 | 547 | 174 | 1211 | 523 | 896 | 2000 | 2000 | 2000 | -789 | -1477 | -1104 | 4 | 8 | 5 | -509 | -747 | -504 | 0.623 |  | 2.1
548 | 20/07/2025 | 884 | 368 | 1252 | 45 | 737 | 361 | 1207 | 515 | 891 | 2000 | 2000 | 2000 | -793 | -1485 | -1109 | 4 | 8 | 5 | -513 | -755 | -509 | 0.615 |  | 2.1
549 | 21/07/2025 | 884 | 260 | 1144 | -59 | 637 | 258 | 1203 | 507 | 886 | 2000 | 2000 | 2000 | -797 | -1493 | -1114 | 4 | 8 | 5 | -517 | -763 | -514 | 0.607 |  | 2.1
550 | 22/07/2025 | 884 | 817 | 1701 | 502 | 1203 | 820 | 1199 | 498 | 881 | 2000 | 2000 | 2000 | -801 | -1502 | -1119 | 4 | 9 | 5 | -521 | -772 | -519 | 0.598 |  | 2.1
551 | 23/07/2025 | 884 | 109 | 993 | -202 | 504 | 117 | 1195 | 489 | 876 | 2000 | 2000 | 2000 | -805 | -1511 | -1124 | 4 | 9 | 5 | -525 | -781 | -524 | 0.589 |  | 2.1
552 | 24/07/2025 | 884 | 461 | 1345 | 154 | 865 | 474 | 1191 | 480 | 871 | 2000 | 2000 | 2000 | -809 | -1520 | -1129 | 4 | 9 | 5 | -529 | -790 | -529 | 0.58 |  | 2.1
553 | 25/07/2025 | 884 | 839 | 1723 | 536 | 1252 | 857 | 1187 | 471 | 866 | 2000 | 2000 | 2000 | -813 | -1529 | -1134 | 4 | 9 | 5 | -533 | -799 | -534 | 0.571 |  | 2.1
554 | 26/07/2025 | 884 | 201 | 1085 | -98 | 622 | 223 | 1183 | 463 | 862 | 2000 | 2000 | 2000 | -817 | -1537 | -1138 | 4 | 8 | 4 | -537 | -807 | -538 | 0.563 |  | 2.1
555 | 27/07/2025 | 884 | 84 | 968 | -211 | 513 | 110 | 1179 | 455 | 858 | 2000 | 2000 | 2000 | -821 | -1545 | -1142 | 4 | 8 | 4 | -541 | -815 | -542 | 0.555 |  | 2.1
556 | 28/07/2025 | 884 | 873 | 1757 | 582 | 1310 | 903 | 1175 | 447 | 854 | 2000 | 2000 | 2000 | -825 | -1553 | -1146 | 4 | 8 | 4 | -545 | -823 | -546 | 0.547 |  | 2.1
557 | 29/07/2025 | 884 | 474 | 1358 | 187 | 918 | 508 | 1171 | 440 | 850 | 2000 | 2000 | 2000 | -829 | -1560 | -1150 | 4 | 7 | 4 | -549 | -830 | -550 | 0.54 |  | 2.1
558 | 30/07/2025 | 884 | 641 | 1525 | 357 | 1092 | 679 | 1168 | 433 | 846 | 2000 | 2000 | 2000 | -832 | -1567 | -1154 | 3 | 7 | 4 | -552 | -837 | -554 | 0.533 |  | 2.1
559 | 31/07/2025 | 884 | 646 | 1530 | 365 | 1103 | 687 | 1165 | 427 | 843 | 2000 | 2000 | 2000 | -835 | -1573 | -1157 | 3 | 6 | 3 | -555 | -843 | -557 | 0.527 |  | 2.1
560 | 01/08/2025 | 884 | 608 | 1492 | 331 | 1071 | 652 | 1161 | 421 | 840 | 2000 | 2000 | 2000 | -839 | -1579 | -1160 | 4 | 6 | 3 | -559 | -849 | -560 | 0.521 |  | 2.1
561 | 02/08/2025 | 884 | 699 | 1583 | 425 | 1167 | 745 | 1158 | 416 | 838 | 2000 | 2000 | 2000 | -842 | -1584 | -1162 | 3 | 5 | 2 | -562 | -854 | -562 | 0.516 |  | 2.1
562 | 03/08/2025 | 884 | 406 | 1290 | 135 | 878 | 453 | 1155 | 412 | 837 | 2000 | 2000 | 2000 | -845 | -1588 | -1163 | 3 | 4 | 1 | -565 | -858 | -563 | 0.512 |  | 2.1
563 | 04/08/2025 | 884 | 268 | 1152 | -1 | 743 | 315 | 1153 | 409 | 837 | 2000 | 2000 | 2000 | -847 | -1591 | -1163 | 2 | 3 | 0 | -567 | -861 | -563 | 0.509 |  | 2.1
564 | 05/08/2025 | 884 | 407 | 1291 | 138 | 882 | 454 | 1153 | 409 | 837 | 2000 | 2000 | 2000 | -847 | -1591 | -1163 | 0 | 0 | 0 | -567 | -861 | -563 | 0.509 |  | 2.1