## Sheet1
DỰ ÁN THÀNH PHẦN ĐOẠN HẬU GIANG - CÀ MAU THUỘC DỰ ÁN XÂY DỰNG CÔNG TRÌNH ĐƯỜNG BỘ CAO TỐC BẮC - NAM PHÍA ĐÔNG GIAI ĐOẠN 2021 - 2025
GÓI THẦU XL03 :THI CÔNG XÂY DỰNG ĐOẠN TUYẾN KM114+200 - KM126+223 BAO GỒM TUYẾN NỐI NÚT GIAO IC12 VỚI QL1 (BAO GỒM KHẢO SÁT, THIẾT KẾ BVTC)
NHÀ THẦU: LIÊN DANH CC1 - HẢI ĐĂNG - VẠN CƯỜNG - 492 - BẮC TRUNG NAM
BIỂU GHI ĐO QUAN TRẮC LÚN
Người lập: | [16 empty] | Tên mốc:
Thời tiết: | [16 empty] | Cao độ mốc: |  | 835
Lý trình: | Km34+120 |  | 117+700 | [13 empty] | Ngày đặt bàn: |  | 30/01/2024
TT |  | Cao độ mốc | Số đọc mia tại mốc | Cao độ đường ngắm | Số đọc mia quan trắc |  |  | Cao độ đỉnh cần |  |  | Chiều dài cần |  |  | Cao độ bàn đo lún |  |  | Độ lún hàng ngày |  |  | Tổng độ lún |  |  | Cao độ nền đường | Chiều dày lớp đắp | Chiều dày đắp | Xác nhận kiểm tra
| Ngày |  |  |  | Trái | Tim | Phải | Trái | Tim | Phải | Trái | Tim | Phải | Trái | Tim | Phải | Trái | Tim | Phải | Trái | Tim | Phải |  |  |  | Nhà thầu | TVGS
| Quan trắc | ( mm) | ( mm) | ( mm) | ( mm) | ( mm) | ( mm) | ( mm) | ( mm) | ( mm) | ( mm) | ( mm) | ( mm) | ( mm) | ( mm) | ( mm) | ( mm) | ( mm) | ( mm) | ( mm) | ( mm) | ( mm) | (m) | (m) | (m)
1 | 30/01/2024 | 835 | 930 | 1765 | 965 | 785 | 715 | 800 | 980 | 1050 | 2000 | 2000 | 2000 | -1200 | -1020 | -950 | 0 | 0 | 0 | 0 | 0 | 0 | -1.02
2 | 31/01/2024 | 835 | 1069 | 1904 | 1104 | 924 | 854 | 800 | 980 | 1050 | 2000 | 2000 | 2000 | -1200 | -1020 | -950 | 0 | 0 | 0 | 0 | 0 | 0 | -1.02
3 | 01/02/2024 | 835 | 387 | 1222 | 422 | 242 | 172 | 800 | 980 | 1050 | 2000 | 2000 | 2000 | -1200 | -1020 | -950 | 0 | 0 | 0 | 0 | 0 | 0 | -1.02
4 | 02/02/2024 | 835 | 902 | 1737 | 937 | 757 | 687 | 800 | 980 | 1050 | 2000 | 2000 | 2000 | -1200 | -1020 | -950 | 0 | 0 | 0 | 0 | 0 | 0 | -1.02
5 | 03/02/2024 | 835 | 887 | 1722 | 922 | 742 | 672 | 800 | 980 | 1050 | 2000 | 2000 | 2000 | -1200 | -1020 | -950 | 0 | 0 | 0 | 0 | 0 | 0 | -1.02
6 | 04/02/2024 | 835 | 1197 | 2032 | 1232 | 1052 | 982 | 800 | 980 | 1050 | 2000 | 2000 | 2000 | -1200 | -1020 | -950 | 0 | 0 | 0 | 0 | 0 | 0 | -1.02
7 | 05/02/2024 | 835 | 1002 | 1837 | 1037 | 857 | 787 | 800 | 980 | 1050 | 2000 | 2000 | 2000 | -1200 | -1020 | -950 | 0 | 0 | 0 | 0 | 0 | 0 | -1.02
8 | 06/02/2024 | 835 | 1055 | 1890 | 1090 | 910 | 840 | 800 | 980 | 1050 | 2000 | 2000 | 2000 | -1200 | -1020 | -950 | 0 | 0 | 0 | 0 | 0 | 0 | -1.02
9 | 07/02/2024 | 884 | 1393 | 2277 | 1479 | 1298 | 1229 | 798 | 979 | 1048 | 2000 | 2000 | 2000 | -1202 | -1021 | -952 | 2 | 1 | 2 | -2 | -1 | -2 | -0.721 | 0.3 | 0.3
10 | 08/02/2024 | 884 | 744 | 1628 | 832 | 650 | 582 | 796 | 978 | 1046 | 2000 | 2000 | 2000 | -1204 | -1022 | -954 | 2 | 1 | 2 | -4 | -2 | -4 | -0.722 |  | 0.3
11 | 09/02/2024 | 884 | 686 | 1570 | 776 | 593 | 525 | 794 | 977 | 1045 | 2000 | 2000 | 2000 | -1206 | -1023 | -955 | 2 | 1 | 1 | -6 | -3 | -5 | -0.723 |  | 0.3
12 | 10/02/2024 | 884 | 1123 | 2007 | 1214 | 1031 | 963 | 793 | 976 | 1044 | 2000 | 2000 | 2000 | -1207 | -1024 | -956 | 1 | 1 | 1 | -7 | -4 | -6 | -0.724 |  | 0.3
13 | 11/02/2024 | 884 | 808 | 1692 | 900 | 717 | 648 | 792 | 975 | 1044 | 2000 | 2000 | 2000 | -1208 | -1025 | -956 | 1 | 1 | 0 | -8 | -5 | -6 | -0.725 |  | 0.3
14 | 12/02/2024 | 884 | 1015 | 1899 | 1107 | 924 | 855 | 792 | 975 | 1044 | 2000 | 2000 | 2000 | -1208 | -1025 | -956 | 0 | 0 | 0 | -8 | -5 | -6 | -0.725 |  | 0.3
15 | 13/02/2024 | 884 | 1127 | 2011 | 1222 | 1037 | 969 | 789 | 974 | 1042 | 2000 | 2000 | 2000 | -1211 | -1026 | -958 | 3 | 1 | 2 | -11 | -6 | -8 | -0.426 | 0.3 | 0.6
16 | 14/02/2024 | 884 | 1052 | 1936 | 1149 | 963 | 895 | 787 | 973 | 1041 | 2000 | 2000 | 2000 | -1213 | -1027 | -959 | 2 | 1 | 1 | -13 | -7 | -9 | -0.427 |  | 0.6
17 | 15/02/2024 | 884 | 1275 | 2159 | 1373 | 1187 | 1119 | 786 | 972 | 1040 | 2000 | 2000 | 2000 | -1214 | -1028 | -960 | 1 | 1 | 1 | -14 | -8 | -10 | -0.428 |  | 0.6
18 | 16/02/2024 | 884 | 602 | 1486 | 700 | 514 | 446 | 786 | 972 | 1040 | 2000 | 2000 | 2000 | -1214 | -1028 | -960 | 0 | 0 | 0 | -14 | -8 | -10 | -0.428 |  | 0.6
19 | 17/02/2024 | 884 | 620 | 1504 | 721 | 533 | 466 | 783 | 971 | 1038 | 2000 | 2000 | 2000 | -1217 | -1029 | -962 | 3 | 1 | 2 | -17 | -9 | -12 | -0.129 | 0.3 | 0.9
20 | 18/02/2024 | 884 | 1031 | 1915 | 1134 | 945 | 879 | 781 | 970 | 1036 | 2000 | 2000 | 2000 | -1219 | -1030 | -964 | 2 | 1 | 2 | -19 | -10 | -14 | -0.13 |  | 0.9
21 | 19/02/2024 | 884 | 1058 | 1942 | 1162 | 973 | 907 | 780 | 969 | 1035 | 2000 | 2000 | 2000 | -1220 | -1031 | -965 | 1 | 1 | 1 | -20 | -11 | -15 | -0.131 |  | 0.9
22 | 20/02/2024 | 884 | 1240 | 2124 | 1344 | 1155 | 1089 | 780 | 969 | 1035 | 2000 | 2000 | 2000 | -1220 | -1031 | -965 | 0 | 0 | 0 | -20 | -11 | -15 | -0.131 |  | 0.9
23 | 21/02/2024 | 884 | 694 | 1578 | 801 | 610 | 545 | 777 | 968 | 1033 | 2000 | 2000 | 2000 | -1223 | -1032 | -967 | 3 | 1 | 2 | -23 | -12 | -17 | 0.168 | 0.3 | 1.2
24 | 22/02/2024 | 884 | 1327 | 2211 | 1436 | 1244 | 1179 | 775 | 967 | 1032 | 2000 | 2000 | 2000 | -1225 | -1033 | -968 | 2 | 1 | 1 | -25 | -13 | -18 | 0.167 |  | 1.2
25 | 23/02/2024 | 884 | 892 | 1776 | 1002 | 810 | 745 | 774 | 966 | 1031 | 2000 | 2000 | 2000 | -1226 | -1034 | -969 | 1 | 1 | 1 | -26 | -14 | -19 | 0.166 |  | 1.2
26 | 24/02/2024 | 884 | 1194 | 2078 | 1304 | 1112 | 1047 | 774 | 966 | 1031 | 2000 | 2000 | 2000 | -1226 | -1034 | -969 | 0 | 0 | 0 | -26 | -14 | -19 | 0.166 |  | 1.2
27 | 25/02/2024 | 884 | 819 | 1703 | 932 | 738 | 674 | 771 | 965 | 1029 | 2000 | 2000 | 2000 | -1229 | -1035 | -971 | 3 | 1 | 2 | -29 | -15 | -21 | 0.465 | 0.3 | 1.5
28 | 26/02/2024 | 884 | 940 | 1824 | 1055 | 860 | 796 | 769 | 964 | 1028 | 2000 | 2000 | 2000 | -1231 | -1036 | -972 | 2 | 1 | 1 | -31 | -16 | -22 | 0.464 |  | 1.5
29 | 27/02/2024 | 884 | 1309 | 2193 | 1425 | 1230 | 1166 | 768 | 963 | 1027 | 2000 | 2000 | 2000 | -1232 | -1037 | -973 | 1 | 1 | 1 | -32 | -17 | -23 | 0.463 |  | 1.5
30 | 28/02/2024 | 884 | 1465 | 2349 | 1581 | 1386 | 1322 | 768 | 963 | 1027 | 2000 | 2000 | 2000 | -1232 | -1037 | -973 | 0 | 0 | 0 | -32 | -17 | -23 | 0.463 |  | 1.5
31 | 29/02/2024 | 884 | 1261 | 2145 | 1379 | 1183 | 1119 | 766 | 962 | 1026 | 2000 | 2000 | 2000 | -1234 | -1038 | -974 | 2 | 1 | 1 | -34 | -18 | -24 | 0.762 | 0.3 | 1.8
32 | 01/03/2024 | 884 | 869 | 1753 | 989 | 792 | 728 | 764 | 961 | 1025 | 2000 | 2000 | 2000 | -1236 | -1039 | -975 | 2 | 1 | 1 | -36 | -19 | -25 | 0.761 |  | 1.8
33 | 02/03/2024 | 884 | 776 | 1660 | 898 | 700 | 636 | 762 | 960 | 1024 | 2000 | 2000 | 2000 | -1238 | -1040 | -976 | 2 | 1 | 1 | -38 | -20 | -26 | 0.76 |  | 1.8
34 | 03/03/2024 | 884 | 785 | 1669 | 909 | 710 | 646 | 760 | 959 | 1023 | 2000 | 2000 | 2000 | -1240 | -1041 | -977 | 2 | 1 | 1 | -40 | -21 | -27 | 0.759 |  | 1.8
35 | 04/03/2024 | 884 | 752 | 1636 | 878 | 678 | 614 | 758 | 958 | 1022 | 2000 | 2000 | 2000 | -1242 | -1042 | -978 | 2 | 1 | 1 | -42 | -22 | -28 | 0.758 |  | 1.8
36 | 05/03/2024 | 884 | 847 | 1731 | 975 | 774 | 710 | 756 | 957 | 1021 | 2000 | 2000 | 2000 | -1244 | -1043 | -979 | 2 | 1 | 1 | -44 | -23 | -29 | 0.757 |  | 1.8
37 | 06/03/2024 | 884 | 1558 | 2442 | 1688 | 1486 | 1422 | 754 | 956 | 1020 | 2000 | 2000 | 2000 | -1246 | -1044 | -980 | 2 | 1 | 1 | -46 | -24 | -30 | 0.756 |  | 1.8
38 | 07/03/2024 | 884 | 1422 | 2306 | 1554 | 1351 | 1287 | 752 | 955 | 1019 | 2000 | 2000 | 2000 | -1248 | -1045 | -981 | 2 | 1 | 1 | -48 | -25 | -31 | 0.755 |  | 1.8
39 | 08/03/2024 | 884 | 1560 | 2444 | 1694 | 1490 | 1426 | 750 | 954 | 1018 | 2000 | 2000 | 2000 | -1250 | -1046 | -982 | 2 | 1 | 1 | -50 | -26 | -32 | 0.754 |  | 1.8
40 | 09/03/2024 | 884 | 1142 | 2026 | 1278 | 1073 | 1009 | 748 | 953 | 1017 | 2000 | 2000 | 2000 | -1252 | -1047 | -983 | 2 | 1 | 1 | -52 | -27 | -33 | 0.753 |  | 1.8
41 | 10/03/2024 | 884 | 657 | 1541 | 795 | 589 | 525 | 746 | 952 | 1016 | 2000 | 2000 | 2000 | -1254 | -1048 | -984 | 2 | 1 | 1 | -54 | -28 | -34 | 0.752 |  | 1.8
42 | 11/03/2024 | 884 | 1375 | 2259 | 1515 | 1308 | 1244 | 744 | 951 | 1015 | 2000 | 2000 | 2000 | -1256 | -1049 | -985 | 2 | 1 | 1 | -56 | -29 | -35 | 0.751 |  | 1.8
43 | 12/03/2024 | 884 | 684 | 1568 | 826 | 618 | 554 | 742 | 950 | 1014 | 2000 | 2000 | 2000 | -1258 | -1050 | -986 | 2 | 1 | 1 | -58 | -30 | -36 | 0.75 |  | 1.8
44 | 13/03/2024 | 884 | 754 | 1638 | 898 | 689 | 625 | 740 | 949 | 1013 | 2000 | 2000 | 2000 | -1260 | -1051 | -987 | 2 | 1 | 1 | -60 | -31 | -37 | 0.749 |  | 1.8
45 | 14/03/2024 | 884 | 806 | 1690 | 952 | 742 | 678 | 738 | 948 | 1012 | 2000 | 2000 | 2000 | -1262 | -1052 | -988 | 2 | 1 | 1 | -62 | -32 | -38 | 0.748 |  | 1.8
46 | 15/03/2024 | 884 | 645 | 1529 | 793 | 582 | 518 | 736 | 947 | 1011 | 2000 | 2000 | 2000 | -1264 | -1053 | -989 | 2 | 1 | 1 | -64 | -33 | -39 | 0.747 |  | 1.8
47 | 16/03/2024 | 884 | 1125 | 2009 | 1275 | 1063 | 999 | 734 | 946 | 1010 | 2000 | 2000 | 2000 | -1266 | -1054 | -990 | 2 | 1 | 1 | -66 | -34 | -40 | 0.746 |  | 1.8
48 | 17/03/2024 | 884 | 682 | 1566 | 834 | 621 | 557 | 732 | 945 | 1009 | 2000 | 2000 | 2000 | -1268 | -1055 | -991 | 2 | 1 | 1 | -68 | -35 | -41 | 0.745 |  | 1.8
49 | 18/03/2024 | 884 | 1272 | 2156 | 1426 | 1212 | 1148 | 730 | 944 | 1008 | 2000 | 2000 | 2000 | -1270 | -1056 | -992 | 2 | 1 | 1 | -70 | -36 | -42 | 0.744 |  | 1.8
50 | 19/03/2024 | 884 | 966 | 1850 | 1122 | 907 | 843 | 728 | 943 | 1007 | 2000 | 2000 | 2000 | -1272 | -1057 | -993 | 2 | 1 | 1 | -72 | -37 | -43 | 0.743 |  | 1.8
51 | 20/03/2024 | 884 | 882 | 1766 | 1040 | 824 | 760 | 726 | 942 | 1006 | 2000 | 2000 | 2000 | -1274 | -1058 | -994 | 2 | 1 | 1 | -74 | -38 | -44 | 0.742 |  | 1.8
52 | 21/03/2024 | 884 | 660 | 1544 | 820 | 603 | 539 | 724 | 941 | 1005 | 2000 | 2000 | 2000 | -1276 | -1059 | -995 | 2 | 1 | 1 | -76 | -39 | -45 | 0.741 |  | 1.8
53 | 22/03/2024 | 884 | 1055 | 1939 | 1217 | 999 | 935 | 722 | 940 | 1004 | 2000 | 2000 | 2000 | -1278 | -1060 | -996 | 2 | 1 | 1 | -78 | -40 | -46 | 0.74 |  | 1.8
54 | 23/03/2024 | 884 | 868 | 1752 | 1032 | 813 | 749 | 720 | 939 | 1003 | 2000 | 2000 | 2000 | -1280 | -1061 | -997 | 2 | 1 | 1 | -80 | -41 | -47 | 0.739 |  | 1.8
55 | 24/03/2024 | 884 | 689 | 1573 | 855 | 635 | 571 | 718 | 938 | 1002 | 2000 | 2000 | 2000 | -1282 | -1062 | -998 | 2 | 1 | 1 | -82 | -42 | -48 | 0.738 |  | 1.8
56 | 25/03/2024 | 884 | 955 | 1839 | 1123 | 902 | 838 | 716 | 937 | 1001 | 2000 | 2000 | 2000 | -1284 | -1063 | -999 | 2 | 1 | 1 | -84 | -43 | -49 | 0.737 |  | 1.8
57 | 26/03/2024 | 884 | 1153 | 2037 | 1323 | 1101 | 1037 | 714 | 936 | 1000 | 2000 | 2000 | 2000 | -1286 | -1064 | -1000 | 2 | 1 | 1 | -86 | -44 | -50 | 0.736 |  | 1.8
58 | 27/03/2024 | 884 | 821 | 1705 | 993 | 770 | 706 | 712 | 935 | 999 | 2000 | 2000 | 2000 | -1288 | -1065 | -1001 | 2 | 1 | 1 | -88 | -45 | -51 | 0.735 |  | 1.8
59 | 28/03/2024 | 884 | 814 | 1698 | 988 | 764 | 700 | 710 | 934 | 998 | 2000 | 2000 | 2000 | -1290 | -1066 | -1002 | 2 | 1 | 1 | -90 | -46 | -52 | 0.734 |  | 1.8
60 | 29/03/2024 | 884 | 567 | 1451 | 743 | 518 | 454 | 708 | 933 | 997 | 2000 | 2000 | 2000 | -1292 | -1067 | -1003 | 2 | 1 | 1 | -92 | -47 | -53 | 0.733 |  | 1.8
61 | 30/03/2024 | 884 | 1303 | 2187 | 1481 | 1255 | 1191 | 706 | 932 | 996 | 2000 | 2000 | 2000 | -1294 | -1068 | -1004 | 2 | 1 | 1 | -94 | -48 | -54 | 0.732 |  | 1.8
62 | 31/03/2024 | 884 | 825 | 1709 | 1005 | 778 | 714 | 704 | 931 | 995 | 2000 | 2000 | 2000 | -1296 | -1069 | -1005 | 2 | 1 | 1 | -96 | -49 | -55 | 0.731 |  | 1.8
63 | 01/04/2024 | 884 | 1254 | 2138 | 1436 | 1208 | 1144 | 702 | 930 | 994 | 2000 | 2000 | 2000 | -1298 | -1070 | -1006 | 2 | 1 | 1 | -98 | -50 | -56 | 0.73 |  | 1.8
64 | 02/04/2024 | 884 | 1495 | 2379 | 1679 | 1450 | 1386 | 700 | 929 | 993 | 2000 | 2000 | 2000 | -1300 | -1071 | -1007 | 2 | 1 | 1 | -100 | -51 | -57 | 0.729 |  | 1.8
65 | 03/04/2024 | 884 | 769 | 1653 | 955 | 725 | 661 | 698 | 928 | 992 | 2000 | 2000 | 2000 | -1302 | -1072 | -1008 | 2 | 1 | 1 | -102 | -52 | -58 | 0.728 |  | 1.8
66 | 04/04/2024 | 884 | 1411 | 2295 | 1599 | 1368 | 1304 | 696 | 927 | 991 | 2000 | 2000 | 2000 | -1304 | -1073 | -1009 | 2 | 1 | 1 | -104 | -53 | -59 | 0.727 |  | 1.8
67 | 05/04/2024 | 884 | 746 | 1630 | 936 | 704 | 640 | 694 | 926 | 990 | 2000 | 2000 | 2000 | -1306 | -1074 | -1010 | 2 | 1 | 1 | -106 | -54 | -60 | 0.726 |  | 1.8
68 | 06/04/2024 | 884 | 1473 | 2357 | 1665 | 1432 | 1368 | 692 | 925 | 989 | 2000 | 2000 | 2000 | -1308 | -1075 | -1011 | 2 | 1 | 1 | -108 | -55 | -61 | 0.725 |  | 1.8
69 | 07/04/2024 | 884 | 551 | 1435 | 745 | 511 | 447 | 690 | 924 | 988 | 2000 | 2000 | 2000 | -1310 | -1076 | -1012 | 2 | 1 | 1 | -110 | -56 | -62 | 0.724 |  | 1.8
70 | 08/04/2024 | 884 | 1048 | 1932 | 1244 | 1009 | 945 | 688 | 923 | 987 | 2000 | 2000 | 2000 | -1312 | -1077 | -1013 | 2 | 1 | 1 | -112 | -57 | -63 | 0.723 |  | 1.8
71 | 09/04/2024 | 884 | 819 | 1703 | 1017 | 781 | 717 | 686 | 922 | 986 | 2000 | 2000 | 2000 | -1314 | -1078 | -1014 | 2 | 1 | 1 | -114 | -58 | -64 | 0.722 |  | 1.8
72 | 10/04/2024 | 884 | 769 | 1653 | 969 | 732 | 668 | 684 | 921 | 985 | 2000 | 2000 | 2000 | -1316 | -1079 | -1015 | 2 | 1 | 1 | -116 | -59 | -65 | 0.721 |  | 1.8
73 | 11/04/2024 | 884 | 650 | 1534 | 852 | 614 | 550 | 682 | 920 | 984 | 2000 | 2000 | 2000 | -1318 | -1080 | -1016 | 2 | 1 | 1 | -118 | -60 | -66 | 0.72 |  | 1.8
74 | 12/04/2024 | 884 | 1002 | 1886 | 1206 | 967 | 903 | 680 | 919 | 983 | 2000 | 2000 | 2000 | -1320 | -1081 | -1017 | 2 | 1 | 1 | -120 | -61 | -67 | 0.719 |  | 1.8
75 | 13/04/2024 | 884 | 943 | 1827 | 1149 | 909 | 845 | 678 | 918 | 982 | 2000 | 2000 | 2000 | -1322 | -1082 | -1018 | 2 | 1 | 1 | -122 | -62 | -68 | 0.718 |  | 1.8
76 | 14/04/2024 | 884 | 1380 | 2264 | 1588 | 1347 | 1283 | 676 | 917 | 981 | 2000 | 2000 | 2000 | -1324 | -1083 | -1019 | 2 | 1 | 1 | -124 | -63 | -69 | 0.717 |  | 1.8
77 | 15/04/2024 | 884 | 800 | 1684 | 1010 | 768 | 704 | 674 | 916 | 980 | 2000 | 2000 | 2000 | -1326 | -1084 | -1020 | 2 | 1 | 1 | -126 | -64 | -70 | 0.716 |  | 1.8
78 | 16/04/2024 | 884 | 1271 | 2155 | 1483 | 1240 | 1176 | 672 | 915 | 979 | 2000 | 2000 | 2000 | -1328 | -1085 | -1021 | 2 | 1 | 1 | -128 | -65 | -71 | 0.715 |  | 1.8
79 | 17/04/2024 | 884 | 1384 | 2268 | 1598 | 1354 | 1290 | 670 | 914 | 978 | 2000 | 2000 | 2000 | -1330 | -1086 | -1022 | 2 | 1 | 1 | -130 | -66 | -72 | 0.714 |  | 1.8
80 | 18/04/2024 | 884 | 1308 | 2192 | 1524 | 1279 | 1215 | 668 | 913 | 977 | 2000 | 2000 | 2000 | -1332 | -1087 | -1023 | 2 | 1 | 1 | -132 | -67 | -73 | 0.713 |  | 1.8
81 | 19/04/2024 | 884 | 531 | 1415 | 749 | 503 | 439 | 666 | 912 | 976 | 2000 | 2000 | 2000 | -1334 | -1088 | -1024 | 2 | 1 | 1 | -134 | -68 | -74 | 0.712 |  | 1.8
82 | 20/04/2024 | 884 | 592 | 1476 | 812 | 565 | 501 | 664 | 911 | 975 | 2000 | 2000 | 2000 | -1336 | -1089 | -1025 | 2 | 1 | 1 | -136 | -69 | -75 | 0.711 |  | 1.8
83 | 21/04/2024 | 884 | 875 | 1759 | 1097 | 849 | 785 | 662 | 910 | 974 | 2000 | 2000 | 2000 | -1338 | -1090 | -1026 | 2 | 1 | 1 | -138 | -70 | -76 | 0.71 |  | 1.8
84 | 22/04/2024 | 884 | 1287 | 2171 | 1511 | 1262 | 1198 | 660 | 909 | 973 | 2000 | 2000 | 2000 | -1340 | -1091 | -1027 | 2 | 1 | 1 | -140 | -71 | -77 | 0.709 |  | 1.8
85 | 23/04/2024 | 884 | 1314 | 2198 | 1540 | 1290 | 1226 | 658 | 908 | 972 | 2000 | 2000 | 2000 | -1342 | -1092 | -1028 | 2 | 1 | 1 | -142 | -72 | -78 | 0.708 |  | 1.8
86 | 24/04/2024 | 884 | 1494 | 2378 | 1722 | 1471 | 1407 | 656 | 907 | 971 | 2000 | 2000 | 2000 | -1344 | -1093 | -1029 | 2 | 1 | 1 | -144 | -73 | -79 | 0.707 |  | 1.8
87 | 25/04/2024 | 884 | 683 | 1567 | 913 | 661 | 597 | 654 | 906 | 970 | 2000 | 2000 | 2000 | -1346 | -1094 | -1030 | 2 | 1 | 1 | -146 | -74 | -80 | 0.706 |  | 1.8
88 | 26/04/2024 | 884 | 582 | 1466 | 814 | 561 | 498 | 652 | 905 | 968 | 2000 | 2000 | 2000 | -1348 | -1095 | -1032 | 2 | 1 | 2 | -148 | -75 | -82 | 0.705 |  | 1.8
89 | 27/04/2024 | 884 | 1147 | 2031 | 1381 | 1127 | 1065 | 650 | 904 | 966 | 2000 | 2000 | 2000 | -1350 | -1096 | -1034 | 2 | 1 | 2 | -150 | -76 | -84 | 0.704 |  | 1.8
90 | 28/04/2024 | 884 | 1447 | 2331 | 1683 | 1428 | 1367 | 648 | 903 | 964 | 2000 | 2000 | 2000 | -1352 | -1097 | -1036 | 2 | 1 | 2 | -152 | -77 | -86 | 0.703 |  | 1.8
91 | 29/04/2024 | 884 | 807 | 1691 | 1045 | 789 | 729 | 646 | 902 | 962 | 2000 | 2000 | 2000 | -1354 | -1098 | -1038 | 2 | 1 | 2 | -154 | -78 | -88 | 0.702 |  | 1.8
92 | 30/04/2024 | 884 | 1193 | 2077 | 1433 | 1176 | 1117 | 644 | 901 | 960 | 2000 | 2000 | 2000 | -1356 | -1099 | -1040 | 2 | 1 | 2 | -156 | -79 | -90 | 0.701 |  | 1.8
93 | 01/05/2024 | 884 | 562 | 1446 | 804 | 546 | 488 | 642 | 900 | 958 | 2000 | 2000 | 2000 | -1358 | -1100 | -1042 | 2 | 1 | 2 | -158 | -80 | -92 | 0.7 |  | 1.8
94 | 02/05/2024 | 884 | 1452 | 2336 | 1696 | 1437 | 1380 | 640 | 899 | 956 | 2000 | 2000 | 2000 | -1360 | -1101 | -1044 | 2 | 1 | 2 | -160 | -81 | -94 | 0.699 |  | 1.8
95 | 03/05/2024 | 884 | 1248 | 2132 | 1494 | 1234 | 1178 | 638 | 898 | 954 | 2000 | 2000 | 2000 | -1362 | -1102 | -1046 | 2 | 1 | 2 | -162 | -82 | -96 | 0.698 |  | 1.8
96 | 04/05/2024 | 884 | 855 | 1739 | 1103 | 842 | 787 | 636 | 897 | 952 | 2000 | 2000 | 2000 | -1364 | -1103 | -1048 | 2 | 1 | 2 | -164 | -83 | -98 | 0.697 |  | 1.8
97 | 05/05/2024 | 884 | 1028 | 1912 | 1278 | 1016 | 962 | 634 | 896 | 950 | 2000 | 2000 | 2000 | -1366 | -1104 | -1050 | 2 | 1 | 2 | -166 | -84 | -100 | 0.696 |  | 1.8
98 | 06/05/2024 | 884 | 1039 | 1923 | 1291 | 1027 | 975 | 632 | 896 | 948 | 2000 | 2000 | 2000 | -1368 | -1104 | -1052 | 2 | 0 | 2 | -168 | -84 | -102 | 0.696 |  | 1.8
99 | 07/05/2024 | 884 | 1007 | 1891 | 1261 | 995 | 945 | 630 | 896 | 946 | 2000 | 2000 | 2000 | -1370 | -1104 | -1054 | 2 | 0 | 2 | -170 | -84 | -104 | 0.696 |  | 1.8
100 | 08/05/2024 | 884 | 1103 | 1987 | 1359 | 1091 | 1043 | 628 | 896 | 944 | 2000 | 2000 | 2000 | -1372 | -1104 | -1056 | 2 | 0 | 2 | -172 | -84 | -106 | 0.696 |  | 1.8
101 | 09/05/2024 | 884 | 814 | 1698 | 1072 | 802 | 756 | 626 | 896 | 942 | 2000 | 2000 | 2000 | -1374 | -1104 | -1058 | 2 | 0 | 2 | -174 | -84 | -108 | 0.696 |  | 1.8
102 | 10/05/2024 | 884 | 679 | 1563 | 938 | 667 | 623 | 625 | 896 | 940 | 2000 | 2000 | 2000 | -1375 | -1104 | -1060 | 1 | 0 | 2 | -175 | -84 | -110 | 0.696 |  | 1.8
103 | 11/05/2024 | 884 | 818 | 1702 | 1077 | 806 | 764 | 625 | 896 | 938 | 2000 | 2000 | 2000 | -1375 | -1104 | -1062 | 0 | 0 | 2 | -175 | -84 | -112 | 0.696 |  | 1.8
104 | 12/05/2024 | 884 | 1402 | 2286 | 1661 | 1390 | 1350 | 625 | 896 | 936 | 2000 | 2000 | 2000 | -1375 | -1104 | -1064 | 0 | 0 | 2 | -175 | -84 | -114 | 0.696 |  | 1.8
105 | 13/05/2024 | 884 | 651 | 1535 | 910 | 639 | 601 | 625 | 896 | 934 | 2000 | 2000 | 2000 | -1375 | -1104 | -1066 | 0 | 0 | 2 | -175 | -84 | -116 | 0.696 |  | 1.8
106 | 14/05/2024 | 884 | 637 | 1521 | 896 | 625 | 589 | 625 | 896 | 932 | 2000 | 2000 | 2000 | -1375 | -1104 | -1068 | 0 | 0 | 2 | -175 | -84 | -118 | 0.696 |  | 1.8
107 | 15/05/2024 | 884 | 947 | 1831 | 1206 | 935 | 900 | 625 | 896 | 931 | 2000 | 2000 | 2000 | -1375 | -1104 | -1069 | 0 | 0 | 1 | -175 | -84 | -119 | 0.696 |  | 1.8
108 | 16/05/2024 | 884 | 1017 | 1901 | 1276 | 1005 | 971 | 625 | 896 | 930 | 2000 | 2000 | 2000 | -1375 | -1104 | -1070 | 0 | 0 | 1 | -175 | -84 | -120 | 0.696 |  | 1.8
109 | 17/05/2024 | 884 | 1071 | 1955 | 1330 | 1059 | 1025 | 625 | 896 | 930 | 2000 | 2000 | 2000 | -1375 | -1104 | -1070 | 0 | 0 | 0 | -175 | -84 | -120 | 0.696 |  | 1.8
110 | 18/05/2024 | 884 | 910 | 1794 | 1169 | 898 | 864 | 625 | 896 | 930 | 2000 | 2000 | 2000 | -1375 | -1104 | -1070 | 0 | 0 | 0 | -175 | -84 | -120 | 0.696 |  | 1.8
111 | 19/05/2024 | 884 | 1391 | 2275 | 1650 | 1379 | 1345 | 625 | 896 | 930 | 2000 | 2000 | 2000 | -1375 | -1104 | -1070 | 0 | 0 | 0 | -175 | -84 | -120 | 0.696 |  | 1.8
112 | 20/05/2024 | 884 | 684 | 1568 | 943 | 672 | 638 | 625 | 896 | 930 | 2000 | 2000 | 2000 | -1375 | -1104 | -1070 | 0 | 0 | 0 | -175 | -84 | -120 | 0.696 |  | 1.8
113 | 21/05/2024 | 884 | 541 | 1425 | 800 | 529 | 495 | 625 | 896 | 930 | 2000 | 2000 | 2000 | -1375 | -1104 | -1070 | 0 | 0 | 0 | -175 | -84 | -120 | 0.696 |  | 1.8
114 | 22/05/2024 | 884 | 1235 | 2119 | 1494 | 1223 | 1189 | 625 | 896 | 930 | 2000 | 2000 | 2000 | -1375 | -1104 | -1070 | 0 | 0 | 0 | -175 | -84 | -120 | 0.696 |  | 1.8
115 | 23/05/2024 | 884 | 886 | 1770 | 1145 | 874 | 840 | 625 | 896 | 930 | 2000 | 2000 | 2000 | -1375 | -1104 | -1070 | 0 | 0 | 0 | -175 | -84 | -120 | 0.696 |  | 1.8
116 | 24/05/2024 | 884 | 932 | 1816 | 1191 | 920 | 886 | 625 | 896 | 930 | 2000 | 2000 | 2000 | -1375 | -1104 | -1070 | 0 | 0 | 0 | -175 | -84 | -120 | 0.696 |  | 1.8
117 | 25/05/2024 | 884 | 1327 | 2211 | 1586 | 1315 | 1281 | 625 | 896 | 930 | 2000 | 2000 | 2000 | -1375 | -1104 | -1070 | 0 | 0 | 0 | -175 | -84 | -120 | 0.696 |  | 1.8
118 | 26/05/2024 | 884 | 876 | 1760 | 1135 | 864 | 830 | 625 | 896 | 930 | 2000 | 2000 | 2000 | -1375 | -1104 | -1070 | 0 | 0 | 0 | -175 | -84 | -120 | 0.696 |  | 1.8
119 | 27/05/2024 | 884 | 964 | 1848 | 1223 | 952 | 918 | 625 | 896 | 930 | 2000 | 2000 | 2000 | -1375 | -1104 | -1070 | 0 | 0 | 0 | -175 | -84 | -120 | 0.696 |  | 1.8
120 | 28/05/2024 | 884 | 1231 | 2115 | 1490 | 1219 | 1185 | 625 | 896 | 930 | 2000 | 2000 | 2000 | -1375 | -1104 | -1070 | 0 | 0 | 0 | -175 | -84 | -120 | 0.696 |  | 1.8
121 | 29/05/2024 | 884 | 1430 | 2314 | 1689 | 1418 | 1384 | 625 | 896 | 930 | 2000 | 2000 | 2000 | -1375 | -1104 | -1070 | 0 | 0 | 0 | -175 | -84 | -120 | 0.696 |  | 1.8
122 | 30/05/2024 | 884 | 833 | 1717 | 1092 | 821 | 787 | 625 | 896 | 930 | 2000 | 2000 | 2000 | -1375 | -1104 | -1070 | 0 | 0 | 0 | -175 | -84 | -120 | 0.696 |  | 1.8
123 | 31/05/2024 | 884 | 1092 | 1976 | 1351 | 1080 | 1046 | 625 | 896 | 930 | 2000 | 2000 | 2000 | -1375 | -1104 | -1070 | 0 | 0 | 0 | -175 | -84 | -120 | 0.696 |  | 1.8
124 | 01/06/2024 | 884 | 846 | 1730 | 1105 | 834 | 800 | 625 | 896 | 930 | 2000 | 2000 | 2000 | -1375 | -1104 | -1070 | 0 | 0 | 0 | -175 | -84 | -120 | 0.696 |  | 1.8
125 | 02/06/2024 | 884 | 583 | 1467 | 842 | 571 | 537 | 625 | 896 | 930 | 2000 | 2000 | 2000 | -1375 | -1104 | -1070 | 0 | 0 | 0 | -175 | -84 | -120 | 0.696 |  | 1.8
126 | 03/06/2024 | 884 | 1107 | 1991 | 1366 | 1095 | 1061 | 625 | 896 | 930 | 2000 | 2000 | 2000 | -1375 | -1104 | -1070 | 0 | 0 | 0 | -175 | -84 | -120 | 0.696 |  | 1.8
127 | 04/06/2024 | 884 | 537 | 1421 | 796 | 525 | 491 | 625 | 896 | 930 | 2000 | 2000 | 2000 | -1375 | -1104 | -1070 | 0 | 0 | 0 | -175 | -84 | -120 | 0.696 |  | 1.8
128 | 05/06/2024 | 884 | 513 | 1397 | 772 | 501 | 467 | 625 | 896 | 930 | 2000 | 2000 | 2000 | -1375 | -1104 | -1070 | 0 | 0 | 0 | -175 | -84 | -120 | 0.696 |  | 1.8
129 | 06/06/2024 | 884 | 1053 | 1937 | 1312 | 1041 | 1007 | 625 | 896 | 930 | 2000 | 2000 | 2000 | -1375 | -1104 | -1070 | 0 | 0 | 0 | -175 | -84 | -120 | 0.696 |  | 1.8
130 | 07/06/2024 | 884 | 697 | 1581 | 956 | 685 | 651 | 625 | 896 | 930 | 2000 | 2000 | 2000 | -1375 | -1104 | -1070 | 0 | 0 | 0 | -175 | -84 | -120 | 0.696 |  | 1.8
131 | 08/06/2024 | 884 | 1032 | 1916 | 1291 | 1020 | 986 | 625 | 896 | 930 | 2000 | 2000 | 2000 | -1375 | -1104 | -1070 | 0 | 0 | 0 | -175 | -84 | -120 | 0.696 |  | 1.8
132 | 09/06/2024 | 884 | 761 | 1645 | 1020 | 749 | 715 | 625 | 896 | 930 | 2000 | 2000 | 2000 | -1375 | -1104 | -1070 | 0 | 0 | 0 | -175 | -84 | -120 | 0.696 |  | 1.8
133 | 10/06/2024 | 884 | 840 | 1724 | 1099 | 828 | 794 | 625 | 896 | 930 | 2000 | 2000 | 2000 | -1375 | -1104 | -1070 | 0 | 0 | 0 | -175 | -84 | -120 | 0.696 |  | 1.8
134 | 11/06/2024 | 884 | 1338 | 2222 | 1597 | 1326 | 1292 | 625 | 896 | 930 | 2000 | 2000 | 2000 | -1375 | -1104 | -1070 | 0 | 0 | 0 | -175 | -84 | -120 | 0.696 |  | 1.8
135 | 12/06/2024 | 884 | 844 | 1728 | 1103 | 832 | 798 | 625 | 896 | 930 | 2000 | 2000 | 2000 | -1375 | -1104 | -1070 | 0 | 0 | 0 | -175 | -84 | -120 | 0.696 |  | 1.8
136 | 13/06/2024 | 884 | 1060 | 1944 | 1319 | 1048 | 1014 | 625 | 896 | 930 | 2000 | 2000 | 2000 | -1375 | -1104 | -1070 | 0 | 0 | 0 | -175 | -84 | -120 | 0.696 |  | 1.8
137 | 14/06/2024 | 884 | 942 | 1826 | 1201 | 930 | 896 | 625 | 896 | 930 | 2000 | 2000 | 2000 | -1375 | -1104 | -1070 | 0 | 0 | 0 | -175 | -84 | -120 | 0.696 |  | 1.8
138 | 15/06/2024 | 884 | 1295 | 2179 | 1554 | 1283 | 1249 | 625 | 896 | 930 | 2000 | 2000 | 2000 | -1375 | -1104 | -1070 | 0 | 0 | 0 | -175 | -84 | -120 | 0.696 |  | 1.8
139 | 16/06/2024 | 884 | 1237 | 2121 | 1496 | 1225 | 1191 | 625 | 896 | 930 | 2000 | 2000 | 2000 | -1375 | -1104 | -1070 | 0 | 0 | 0 | -175 | -84 | -120 | 0.696 |  | 1.8
140 | 17/06/2024 | 884 | 675 | 1559 | 934 | 663 | 629 | 625 | 896 | 930 | 2000 | 2000 | 2000 | -1375 | -1104 | -1070 | 0 | 0 | 0 | -175 | -84 | -120 | 0.696 |  | 1.8
141 | 18/06/2024 | 884 | 1096 | 1980 | 1355 | 1084 | 1050 | 625 | 896 | 930 | 2000 | 2000 | 2000 | -1375 | -1104 | -1070 | 0 | 0 | 0 | -175 | -84 | -120 | 0.696 |  | 1.8
142 | 19/06/2024 | 884 | 569 | 1453 | 828 | 557 | 523 | 625 | 896 | 930 | 2000 | 2000 | 2000 | -1375 | -1104 | -1070 | 0 | 0 | 0 | -175 | -84 | -120 | 0.696 |  | 1.8
143 | 20/06/2024 | 884 | 1416 | 2300 | 1675 | 1404 | 1370 | 625 | 896 | 930 | 2000 | 2000 | 2000 | -1375 | -1104 | -1070 | 0 | 0 | 0 | -175 | -84 | -120 | 0.696 |  | 1.8
144 | 21/06/2024 | 884 | 1342 | 2226 | 1601 | 1330 | 1296 | 625 | 896 | 930 | 2000 | 2000 | 2000 | -1375 | -1104 | -1070 | 0 | 0 | 0 | -175 | -84 | -120 | 0.696 |  | 1.8
145 | 22/06/2024 | 884 | 566 | 1450 | 825 | 554 | 520 | 625 | 896 | 930 | 2000 | 2000 | 2000 | -1375 | -1104 | -1070 | 0 | 0 | 0 | -175 | -84 | -120 | 0.696 |  | 1.8
146 | 23/06/2024 | 884 | 893 | 1777 | 1152 | 881 | 847 | 625 | 896 | 930 | 2000 | 2000 | 2000 | -1375 | -1104 | -1070 | 0 | 0 | 0 | -175 | -84 | -120 | 0.696 |  | 1.8
147 | 24/06/2024 | 884 | 1177 | 2061 | 1436 | 1165 | 1131 | 625 | 896 | 930 | 2000 | 2000 | 2000 | -1375 | -1104 | -1070 | 0 | 0 | 0 | -175 | -84 | -120 | 0.696 |  | 1.8
148 | 25/06/2024 | 884 | 590 | 1474 | 849 | 578 | 544 | 625 | 896 | 930 | 2000 | 2000 | 2000 | -1375 | -1104 | -1070 | 0 | 0 | 0 | -175 | -84 | -120 | 0.696 |  | 1.8
149 | 26/06/2024 | 884 | 1351 | 2235 | 1613 | 1340 | 1307 | 622 | 895 | 928 | 2000 | 2000 | 2000 | -1378 | -1105 | -1072 | 3 | 1 | 2 | -178 | -85 | -122 | 0.995 | 0.3 | 2.1
150 | 27/06/2024 | 884 | 532 | 1416 | 796 | 522 | 489 | 620 | 894 | 927 | 2000 | 2000 | 2000 | -1380 | -1106 | -1073 | 2 | 1 | 1 | -180 | -86 | -123 | 0.994 |  | 2.1
151 | 28/06/2024 | 884 | 986 | 1870 | 1251 | 977 | 944 | 619 | 893 | 926 | 2000 | 2000 | 2000 | -1381 | -1107 | -1074 | 1 | 1 | 1 | -181 | -87 | -124 | 0.993 |  | 2.1
152 | 29/06/2024 | 884 | 886 | 1770 | 1151 | 877 | 844 | 619 | 893 | 926 | 2000 | 2000 | 2000 | -1381 | -1107 | -1074 | 0 | 0 | 0 | -181 | -87 | -124 | 0.993 |  | 2.1
153 | 30/06/2024 | 884 | 1451 | 2335 | 1718 | 1443 | 1410 | 617 | 892 | 925 | 2000 | 2000 | 2000 | -1383 | -1108 | -1075 | 2 | 1 | 1 | -183 | -88 | -125 | 1.292 | 0.3 | 2.4
154 | 01/07/2024 | 884 | 1486 | 2370 | 1755 | 1479 | 1446 | 615 | 891 | 924 | 2000 | 2000 | 2000 | -1385 | -1109 | -1076 | 2 | 1 | 1 | -185 | -89 | -126 | 1.291 |  | 2.4
155 | 02/07/2024 | 884 | 1111 | 1995 | 1382 | 1105 | 1072 | 613 | 890 | 923 | 2000 | 2000 | 2000 | -1387 | -1110 | -1077 | 2 | 1 | 1 | -187 | -90 | -127 | 1.29 |  | 2.4
156 | 03/07/2024 | 884 | 1498 | 2382 | 1771 | 1493 | 1460 | 611 | 889 | 922 | 2000 | 2000 | 2000 | -1389 | -1111 | -1078 | 2 | 1 | 1 | -189 | -91 | -128 | 1.289 |  | 2.4
157 | 04/07/2024 | 884 | 601 | 1485 | 876 | 597 | 564 | 609 | 888 | 921 | 2000 | 2000 | 2000 | -1391 | -1112 | -1079 | 2 | 1 | 1 | -191 | -92 | -129 | 1.288 |  | 2.4
158 | 05/07/2024 | 884 | 756 | 1640 | 1033 | 753 | 720 | 607 | 887 | 920 | 2000 | 2000 | 2000 | -1393 | -1113 | -1080 | 2 | 1 | 1 | -193 | -93 | -130 | 1.287 |  | 2.4
159 | 06/07/2024 | 884 | 552 | 1436 | 831 | 550 | 517 | 605 | 886 | 919 | 2000 | 2000 | 2000 | -1395 | -1114 | -1081 | 2 | 1 | 1 | -195 | -94 | -131 | 1.286 |  | 2.4
160 | 07/07/2024 | 884 | 1160 | 2044 | 1441 | 1159 | 1126 | 603 | 885 | 918 | 2000 | 2000 | 2000 | -1397 | -1115 | -1082 | 2 | 1 | 1 | -197 | -95 | -132 | 1.285 |  | 2.4
161 | 08/07/2024 | 884 | 1332 | 2216 | 1615 | 1332 | 1299 | 601 | 884 | 917 | 2000 | 2000 | 2000 | -1399 | -1116 | -1083 | 2 | 1 | 1 | -199 | -96 | -133 | 1.284 |  | 2.4
162 | 09/07/2024 | 884 | 1342 | 2226 | 1627 | 1343 | 1310 | 599 | 883 | 916 | 2000 | 2000 | 2000 | -1401 | -1117 | -1084 | 2 | 1 | 1 | -201 | -97 | -134 | 1.283 |  | 2.4
163 | 10/07/2024 | 884 | 1309 | 2193 | 1596 | 1311 | 1278 | 597 | 882 | 915 | 2000 | 2000 | 2000 | -1403 | -1118 | -1085 | 2 | 1 | 1 | -203 | -98 | -135 | 1.282 |  | 2.4
164 | 11/07/2024 | 884 | 1404 | 2288 | 1693 | 1407 | 1374 | 595 | 881 | 914 | 2000 | 2000 | 2000 | -1405 | -1119 | -1086 | 2 | 1 | 1 | -205 | -99 | -136 | 1.281 |  | 2.4
165 | 12/07/2024 | 884 | 849 | 1733 | 1140 | 853 | 820 | 593 | 880 | 913 | 2000 | 2000 | 2000 | -1407 | -1120 | -1087 | 2 | 1 | 1 | -207 | -100 | -137 | 1.28 |  | 2.4
166 | 13/07/2024 | 884 | 979 | 1863 | 1272 | 984 | 951 | 591 | 879 | 912 | 2000 | 2000 | 2000 | -1409 | -1121 | -1088 | 2 | 1 | 1 | -209 | -101 | -138 | 1.279 |  | 2.4
167 | 14/07/2024 | 884 | 1117 | 2001 | 1412 | 1123 | 1090 | 589 | 878 | 911 | 2000 | 2000 | 2000 | -1411 | -1122 | -1089 | 2 | 1 | 1 | -211 | -102 | -139 | 1.278 |  | 2.4
168 | 15/07/2024 | 884 | 699 | 1583 | 996 | 706 | 673 | 587 | 877 | 910 | 2000 | 2000 | 2000 | -1413 | -1123 | -1090 | 2 | 1 | 1 | -213 | -103 | -140 | 1.277 |  | 2.4
169 | 16/07/2024 | 884 | 948 | 1832 | 1247 | 956 | 923 | 585 | 876 | 909 | 2000 | 2000 | 2000 | -1415 | -1124 | -1091 | 2 | 1 | 1 | -215 | -104 | -141 | 1.276 |  | 2.4
170 | 17/07/2024 | 884 | 932 | 1816 | 1233 | 941 | 908 | 583 | 875 | 908 | 2000 | 2000 | 2000 | -1417 | -1125 | -1092 | 2 | 1 | 1 | -217 | -105 | -142 | 1.275 |  | 2.4
171 | 18/07/2024 | 884 | 1241 | 2125 | 1544 | 1251 | 1218 | 581 | 874 | 907 | 2000 | 2000 | 2000 | -1419 | -1126 | -1093 | 2 | 1 | 1 | -219 | -106 | -143 | 1.274 |  | 2.4
172 | 19/07/2024 | 884 | 1311 | 2195 | 1616 | 1322 | 1289 | 579 | 873 | 906 | 2000 | 2000 | 2000 | -1421 | -1127 | -1094 | 2 | 1 | 1 | -221 | -107 | -144 | 1.273 |  | 2.4
173 | 20/07/2024 | 884 | 1363 | 2247 | 1670 | 1375 | 1342 | 577 | 872 | 905 | 2000 | 2000 | 2000 | -1423 | -1128 | -1095 | 2 | 1 | 1 | -223 | -108 | -145 | 1.272 |  | 2.4
174 | 21/07/2024 | 884 | 1202 | 2086 | 1511 | 1215 | 1182 | 575 | 871 | 904 | 2000 | 2000 | 2000 | -1425 | -1129 | -1096 | 2 | 1 | 1 | -225 | -109 | -146 | 1.271 |  | 2.4
175 | 22/07/2024 | 884 | 681 | 1565 | 992 | 695 | 662 | 573 | 870 | 903 | 2000 | 2000 | 2000 | -1427 | -1130 | -1097 | 2 | 1 | 1 | -227 | -110 | -147 | 1.27 |  | 2.4
176 | 23/07/2024 | 884 | 973 | 1857 | 1286 | 988 | 955 | 571 | 869 | 902 | 2000 | 2000 | 2000 | -1429 | -1131 | -1098 | 2 | 1 | 1 | -229 | -111 | -148 | 1.269 |  | 2.4
177 | 24/07/2024 | 884 | 829 | 1713 | 1144 | 845 | 812 | 569 | 868 | 901 | 2000 | 2000 | 2000 | -1431 | -1132 | -1099 | 2 | 1 | 1 | -231 | -112 | -149 | 1.268 |  | 2.4
178 | 25/07/2024 | 884 | 522 | 1406 | 839 | 539 | 506 | 567 | 867 | 900 | 2000 | 2000 | 2000 | -1433 | -1133 | -1100 | 2 | 1 | 1 | -233 | -113 | -150 | 1.267 |  | 2.4
179 | 26/07/2024 | 884 | 1173 | 2057 | 1492 | 1191 | 1158 | 565 | 866 | 899 | 2000 | 2000 | 2000 | -1435 | -1134 | -1101 | 2 | 1 | 1 | -235 | -114 | -151 | 1.266 |  | 2.4
180 | 27/07/2024 | 884 | 1217 | 2101 | 1538 | 1236 | 1203 | 563 | 865 | 898 | 2000 | 2000 | 2000 | -1437 | -1135 | -1102 | 2 | 1 | 1 | -237 | -115 | -152 | 1.265 |  | 2.4
181 | 28/07/2024 | 884 | 611 | 1495 | 934 | 631 | 598 | 561 | 864 | 897 | 2000 | 2000 | 2000 | -1439 | -1136 | -1103 | 2 | 1 | 1 | -239 | -116 | -153 | 1.264 |  | 2.4
182 | 29/07/2024 | 884 | 1159 | 2043 | 1484 | 1180 | 1147 | 559 | 863 | 896 | 2000 | 2000 | 2000 | -1441 | -1137 | -1104 | 2 | 1 | 1 | -241 | -117 | -154 | 1.263 |  | 2.4
183 | 30/07/2024 | 884 | 1246 | 2130 | 1573 | 1268 | 1235 | 557 | 862 | 895 | 2000 | 2000 | 2000 | -1443 | -1138 | -1105 | 2 | 1 | 1 | -243 | -118 | -155 | 1.262 |  | 2.4
184 | 31/07/2024 | 884 | 512 | 1396 | 841 | 535 | 502 | 555 | 861 | 894 | 2000 | 2000 | 2000 | -1445 | -1139 | -1106 | 2 | 1 | 1 | -245 | -119 | -156 | 1.261 |  | 2.4
185 | 01/08/2024 | 884 | 1445 | 2329 | 1776 | 1469 | 1436 | 553 | 860 | 893 | 2000 | 2000 | 2000 | -1447 | -1140 | -1107 | 2 | 1 | 1 | -247 | -120 | -157 | 1.26 |  | 2.4
186 | 02/08/2024 | 884 | 1112 | 1996 | 1445 | 1137 | 1104 | 551 | 859 | 892 | 2000 | 2000 | 2000 | -1449 | -1141 | -1108 | 2 | 1 | 1 | -249 | -121 | -158 | 1.259 |  | 2.4
187 | 03/08/2024 | 884 | 1370 | 2254 | 1705 | 1396 | 1363 | 549 | 858 | 891 | 2000 | 2000 | 2000 | -1451 | -1142 | -1109 | 2 | 1 | 1 | -251 | -122 | -159 | 1.258 |  | 2.4
188 | 04/08/2024 | 884 | 858 | 1742 | 1195 | 885 | 852 | 547 | 857 | 890 | 2000 | 2000 | 2000 | -1453 | -1143 | -1110 | 2 | 1 | 1 | -253 | -123 | -160 | 1.257 |  | 2.4
189 | 05/08/2024 | 884 | 860 | 1744 | 1199 | 888 | 855 | 545 | 856 | 889 | 2000 | 2000 | 2000 | -1455 | -1144 | -1111 | 2 | 1 | 1 | -255 | -124 | -161 | 1.256 |  | 2.4
190 | 06/08/2024 | 884 | 1382 | 2266 | 1723 | 1411 | 1378 | 543 | 855 | 888 | 2000 | 2000 | 2000 | -1457 | -1145 | -1112 | 2 | 1 | 1 | -257 | -125 | -162 | 1.255 |  | 2.4
191 | 07/08/2024 | 884 | 545 | 1429 | 888 | 575 | 542 | 541 | 854 | 887 | 2000 | 2000 | 2000 | -1459 | -1146 | -1113 | 2 | 1 | 1 | -259 | -126 | -163 | 1.254 |  | 2.4
192 | 08/08/2024 | 884 | 786 | 1670 | 1131 | 817 | 784 | 539 | 853 | 886 | 2000 | 2000 | 2000 | -1461 | -1147 | -1114 | 2 | 1 | 1 | -261 | -127 | -164 | 1.253 |  | 2.4
193 | 09/08/2024 | 884 | 1326 | 2210 | 1673 | 1358 | 1325 | 537 | 852 | 885 | 2000 | 2000 | 2000 | -1463 | -1148 | -1115 | 2 | 1 | 1 | -263 | -128 | -165 | 1.252 |  | 2.4
194 | 10/08/2024 | 884 | 703 | 1587 | 1052 | 736 | 703 | 535 | 851 | 884 | 2000 | 2000 | 2000 | -1465 | -1149 | -1116 | 2 | 1 | 1 | -265 | -129 | -166 | 1.251 |  | 2.4
195 | 11/08/2024 | 884 | 1302 | 2186 | 1653 | 1336 | 1303 | 533 | 850 | 883 | 2000 | 2000 | 2000 | -1467 | -1150 | -1117 | 2 | 1 | 1 | -267 | -130 | -167 | 1.25 |  | 2.4
196 | 12/08/2024 | 884 | 765 | 1649 | 1118 | 800 | 767 | 531 | 849 | 882 | 2000 | 2000 | 2000 | -1469 | -1151 | -1118 | 2 | 1 | 1 | -269 | -131 | -168 | 1.249 |  | 2.4
197 | 13/08/2024 | 884 | 1108 | 1992 | 1463 | 1144 | 1111 | 529 | 848 | 881 | 2000 | 2000 | 2000 | -1471 | -1152 | -1119 | 2 | 1 | 1 | -271 | -132 | -169 | 1.248 |  | 2.4
198 | 14/08/2024 | 884 | 605 | 1489 | 962 | 642 | 609 | 527 | 847 | 880 | 2000 | 2000 | 2000 | -1473 | -1153 | -1120 | 2 | 1 | 1 | -273 | -133 | -170 | 1.247 |  | 2.4
199 | 15/08/2024 | 884 | 1110 | 1994 | 1469 | 1148 | 1115 | 525 | 846 | 879 | 2000 | 2000 | 2000 | -1475 | -1154 | -1121 | 2 | 1 | 1 | -275 | -134 | -171 | 1.246 |  | 2.4
200 | 16/08/2024 | 884 | 1325 | 2209 | 1686 | 1364 | 1331 | 523 | 845 | 878 | 2000 | 2000 | 2000 | -1477 | -1155 | -1122 | 2 | 1 | 1 | -277 | -135 | -172 | 1.245 |  | 2.4
201 | 17/08/2024 | 884 | 1207 | 2091 | 1570 | 1247 | 1214 | 521 | 844 | 877 | 2000 | 2000 | 2000 | -1479 | -1156 | -1123 | 2 | 1 | 1 | -279 | -136 | -173 | 1.244 |  | 2.4
202 | 18/08/2024 | 884 | 558 | 1442 | 923 | 599 | 566 | 519 | 843 | 876 | 2000 | 2000 | 2000 | -1481 | -1157 | -1124 | 2 | 1 | 1 | -281 | -137 | -174 | 1.243 |  | 2.4
203 | 19/08/2024 | 884 | 1234 | 2118 | 1601 | 1276 | 1243 | 517 | 842 | 875 | 2000 | 2000 | 2000 | -1483 | -1158 | -1125 | 2 | 1 | 1 | -283 | -138 | -175 | 1.242 |  | 2.4
204 | 20/08/2024 | 884 | 671 | 1555 | 1040 | 714 | 681 | 515 | 841 | 874 | 2000 | 2000 | 2000 | -1485 | -1159 | -1126 | 2 | 1 | 1 | -285 | -139 | -176 | 1.241 |  | 2.4
205 | 21/08/2024 | 884 | 1356 | 2240 | 1727 | 1400 | 1367 | 513 | 840 | 873 | 2000 | 2000 | 2000 | -1487 | -1160 | -1127 | 2 | 1 | 1 | -287 | -140 | -177 | 1.24 |  | 2.4
206 | 22/08/2024 | 884 | 562 | 1446 | 935 | 607 | 574 | 511 | 839 | 872 | 2000 | 2000 | 2000 | -1489 | -1161 | -1128 | 2 | 1 | 1 | -289 | -141 | -178 | 1.239 |  | 2.4
207 | 23/08/2024 | 884 | 675 | 1559 | 1050 | 721 | 688 | 509 | 838 | 871 | 2000 | 2000 | 2000 | -1491 | -1162 | -1129 | 2 | 1 | 1 | -291 | -142 | -179 | 1.238 |  | 2.4
208 | 24/08/2024 | 884 | 599 | 1483 | 976 | 646 | 613 | 507 | 837 | 870 | 2000 | 2000 | 2000 | -1493 | -1163 | -1130 | 2 | 1 | 1 | -293 | -143 | -180 | 1.237 |  | 2.4
209 | 25/08/2024 | 884 | 822 | 1706 | 1201 | 870 | 837 | 505 | 836 | 869 | 2000 | 2000 | 2000 | -1495 | -1164 | -1131 | 2 | 1 | 1 | -295 | -144 | -181 | 1.236 |  | 2.4
210 | 26/08/2024 | 884 | 1148 | 2032 | 1529 | 1197 | 1164 | 503 | 835 | 868 | 2000 | 2000 | 2000 | -1497 | -1165 | -1132 | 2 | 1 | 1 | -297 | -145 | -182 | 1.235 |  | 2.4
211 | 27/08/2024 | 884 | 1432 | 2316 | 1815 | 1482 | 1449 | 501 | 834 | 867 | 2000 | 2000 | 2000 | -1499 | -1166 | -1133 | 2 | 1 | 1 | -299 | -146 | -183 | 1.234 |  | 2.4
212 | 28/08/2024 | 884 | 578 | 1462 | 963 | 629 | 596 | 499 | 833 | 866 | 2000 | 2000 | 2000 | -1501 | -1167 | -1134 | 2 | 1 | 1 | -301 | -147 | -184 | 1.233 |  | 2.4
213 | 29/08/2024 | 884 | 605 | 1489 | 992 | 657 | 624 | 497 | 832 | 865 | 2000 | 2000 | 2000 | -1503 | -1168 | -1135 | 2 | 1 | 1 | -303 | -148 | -185 | 1.232 |  | 2.4
214 | 30/08/2024 | 884 | 785 | 1669 | 1174 | 838 | 805 | 495 | 831 | 864 | 2000 | 2000 | 2000 | -1505 | -1169 | -1136 | 2 | 1 | 1 | -305 | -149 | -186 | 1.231 |  | 2.4
215 | 31/08/2024 | 884 | 1240 | 2124 | 1631 | 1294 | 1261 | 493 | 830 | 863 | 2000 | 2000 | 2000 | -1507 | -1170 | -1137 | 2 | 1 | 1 | -307 | -150 | -187 | 1.23 |  | 2.4
216 | 01/09/2024 | 884 | 1138 | 2022 | 1531 | 1193 | 1160 | 491 | 829 | 862 | 2000 | 2000 | 2000 | -1509 | -1171 | -1138 | 2 | 1 | 1 | -309 | -151 | -188 | 1.229 |  | 2.4
217 | 02/09/2024 | 884 | 704 | 1588 | 1099 | 760 | 727 | 489 | 828 | 861 | 2000 | 2000 | 2000 | -1511 | -1172 | -1139 | 2 | 1 | 1 | -311 | -152 | -189 | 1.228 |  | 2.4
218 | 03/09/2024 | 884 | 739 | 1623 | 1136 | 796 | 763 | 487 | 827 | 860 | 2000 | 2000 | 2000 | -1513 | -1173 | -1140 | 2 | 1 | 1 | -313 | -153 | -190 | 1.227 |  | 2.4
219 | 04/09/2024 | 884 | 1364 | 2248 | 1763 | 1422 | 1389 | 485 | 826 | 859 | 2000 | 2000 | 2000 | -1515 | -1174 | -1141 | 2 | 1 | 1 | -315 | -154 | -191 | 1.226 |  | 2.4
220 | 05/09/2024 | 884 | 484 | 1368 | 885 | 543 | 510 | 483 | 825 | 858 | 2000 | 2000 | 2000 | -1517 | -1175 | -1142 | 2 | 1 | 1 | -317 | -155 | -192 | 1.225 |  | 2.4
221 | 06/09/2024 | 884 | 853 | 1737 | 1256 | 913 | 880 | 481 | 824 | 857 | 2000 | 2000 | 2000 | -1519 | -1176 | -1143 | 2 | 1 | 1 | -319 | -156 | -193 | 1.224 |  | 2.4
222 | 07/09/2024 | 884 | 1008 | 1892 | 1413 | 1069 | 1036 | 479 | 823 | 856 | 2000 | 2000 | 2000 | -1521 | -1177 | -1144 | 2 | 1 | 1 | -321 | -157 | -194 | 1.223 |  | 2.4
223 | 08/09/2024 | 884 | 804 | 1688 | 1211 | 866 | 833 | 477 | 822 | 855 | 2000 | 2000 | 2000 | -1523 | -1178 | -1145 | 2 | 1 | 1 | -323 | -158 | -195 | 1.222 |  | 2.4
224 | 09/09/2024 | 884 | 1412 | 2296 | 1821 | 1475 | 1442 | 475 | 821 | 854 | 2000 | 2000 | 2000 | -1525 | -1179 | -1146 | 2 | 1 | 1 | -325 | -159 | -196 | 1.221 |  | 2.4
225 | 10/09/2024 | 884 | 1319 | 2203 | 1730 | 1383 | 1350 | 473 | 820 | 853 | 2000 | 2000 | 2000 | -1527 | -1180 | -1147 | 2 | 1 | 1 | -327 | -160 | -197 | 1.22 |  | 2.4
226 | 11/09/2024 | 884 | 1329 | 2213 | 1742 | 1394 | 1361 | 471 | 819 | 852 | 2000 | 2000 | 2000 | -1529 | -1181 | -1148 | 2 | 1 | 1 | -329 | -161 | -198 | 1.219 |  | 2.4
227 | 12/09/2024 | 884 | 1296 | 2180 | 1711 | 1362 | 1329 | 469 | 818 | 851 | 2000 | 2000 | 2000 | -1531 | -1182 | -1149 | 2 | 1 | 1 | -331 | -162 | -199 | 1.218 |  | 2.4
228 | 13/09/2024 | 884 | 1391 | 2275 | 1808 | 1458 | 1425 | 467 | 817 | 850 | 2000 | 2000 | 2000 | -1533 | -1183 | -1150 | 2 | 1 | 1 | -333 | -163 | -200 | 1.217 |  | 2.4
229 | 14/09/2024 | 884 | 1101 | 1985 | 1520 | 1169 | 1136 | 465 | 816 | 849 | 2000 | 2000 | 2000 | -1535 | -1184 | -1151 | 2 | 1 | 1 | -335 | -164 | -201 | 1.216 |  | 2.4
230 | 15/09/2024 | 884 | 1231 | 2115 | 1652 | 1300 | 1267 | 463 | 815 | 848 | 2000 | 2000 | 2000 | -1537 | -1185 | -1152 | 2 | 1 | 1 | -337 | -165 | -202 | 1.215 |  | 2.4
231 | 16/09/2024 | 884 | 1369 | 2253 | 1792 | 1439 | 1406 | 461 | 814 | 847 | 2000 | 2000 | 2000 | -1539 | -1186 | -1153 | 2 | 1 | 1 | -339 | -166 | -203 | 1.214 |  | 2.4
232 | 17/09/2024 | 884 | 686 | 1570 | 1111 | 757 | 724 | 459 | 813 | 846 | 2000 | 2000 | 2000 | -1541 | -1187 | -1154 | 2 | 1 | 1 | -341 | -167 | -204 | 1.213 |  | 2.4
233 | 18/09/2024 | 884 | 1200 | 2084 | 1627 | 1272 | 1239 | 457 | 812 | 845 | 2000 | 2000 | 2000 | -1543 | -1188 | -1155 | 2 | 1 | 1 | -343 | -168 | -205 | 1.212 |  | 2.4
234 | 19/09/2024 | 884 | 1185 | 2069 | 1614 | 1258 | 1225 | 455 | 811 | 844 | 2000 | 2000 | 2000 | -1545 | -1189 | -1156 | 2 | 1 | 1 | -345 | -169 | -206 | 1.211 |  | 2.4
235 | 20/09/2024 | 884 | 493 | 1377 | 924 | 567 | 534 | 453 | 810 | 843 | 2000 | 2000 | 2000 | -1547 | -1190 | -1157 | 2 | 1 | 1 | -347 | -170 | -207 | 1.21 |  | 2.4
236 | 21/09/2024 | 884 | 1297 | 2181 | 1730 | 1372 | 1339 | 451 | 809 | 842 | 2000 | 2000 | 2000 | -1549 | -1191 | -1158 | 2 | 1 | 1 | -349 | -171 | -208 | 1.209 |  | 2.4
237 | 22/09/2024 | 884 | 1350 | 2234 | 1785 | 1426 | 1393 | 449 | 808 | 841 | 2000 | 2000 | 2000 | -1551 | -1192 | -1159 | 2 | 1 | 1 | -351 | -172 | -209 | 1.208 |  | 2.4
238 | 23/09/2024 | 884 | 1189 | 2073 | 1626 | 1266 | 1233 | 447 | 807 | 840 | 2000 | 2000 | 2000 | -1553 | -1193 | -1160 | 2 | 1 | 1 | -353 | -173 | -210 | 1.207 |  | 2.4
239 | 24/09/2024 | 884 | 668 | 1552 | 1107 | 746 | 713 | 445 | 806 | 839 | 2000 | 2000 | 2000 | -1555 | -1194 | -1161 | 2 | 1 | 1 | -355 | -174 | -211 | 1.206 |  | 2.4
240 | 25/09/2024 | 884 | 1225 | 2109 | 1666 | 1304 | 1271 | 443 | 805 | 838 | 2000 | 2000 | 2000 | -1557 | -1195 | -1162 | 2 | 1 | 1 | -357 | -175 | -212 | 1.205 |  | 2.4
241 | 26/09/2024 | 884 | 816 | 1700 | 1259 | 896 | 863 | 441 | 804 | 837 | 2000 | 2000 | 2000 | -1559 | -1196 | -1163 | 2 | 1 | 1 | -359 | -176 | -213 | 1.204 |  | 2.4
242 | 27/09/2024 | 884 | 775 | 1659 | 1220 | 856 | 823 | 439 | 803 | 836 | 2000 | 2000 | 2000 | -1561 | -1197 | -1164 | 2 | 1 | 1 | -361 | -177 | -214 | 1.203 |  | 2.4
243 | 28/09/2024 | 884 | 425 | 1309 | 872 | 507 | 474 | 437 | 802 | 835 | 2000 | 2000 | 2000 | -1563 | -1198 | -1165 | 2 | 1 | 1 | -363 | -178 | -215 | 1.202 |  | 2.4
244 | 29/09/2024 | 884 | 1204 | 2088 | 1653 | 1287 | 1254 | 435 | 801 | 834 | 2000 | 2000 | 2000 | -1565 | -1199 | -1166 | 2 | 1 | 1 | -365 | -179 | -216 | 1.201 |  | 2.4
245 | 30/09/2024 | 884 | 598 | 1482 | 1049 | 682 | 649 | 433 | 800 | 833 | 2000 | 2000 | 2000 | -1567 | -1200 | -1167 | 2 | 1 | 1 | -367 | -180 | -217 | 1.2 |  | 2.4
246 | 01/10/2024 | 884 | 1412 | 2296 | 1865 | 1497 | 1464 | 431 | 799 | 832 | 2000 | 2000 | 2000 | -1569 | -1201 | -1168 | 2 | 1 | 1 | -369 | -181 | -218 | 1.199 |  | 2.4
247 | 02/10/2024 | 884 | 1233 | 2117 | 1688 | 1319 | 1286 | 429 | 798 | 831 | 2000 | 2000 | 2000 | -1571 | -1202 | -1169 | 2 | 1 | 1 | -371 | -182 | -219 | 1.198 |  | 2.4
248 | 03/10/2024 | 884 | 499 | 1383 | 956 | 586 | 553 | 427 | 797 | 830 | 2000 | 2000 | 2000 | -1573 | -1203 | -1170 | 2 | 1 | 1 | -373 | -183 | -220 | 1.197 |  | 2.4
249 | 04/10/2024 | 884 | 697 | 1581 | 1156 | 785 | 752 | 425 | 796 | 829 | 2000 | 2000 | 2000 | -1575 | -1204 | -1171 | 2 | 1 | 1 | -375 | -184 | -221 | 1.196 |  | 2.4
250 | 05/10/2024 | 884 | 1365 | 2249 | 1826 | 1454 | 1421 | 423 | 795 | 828 | 2000 | 2000 | 2000 | -1577 | -1205 | -1172 | 2 | 1 | 1 | -377 | -185 | -222 | 1.195 |  | 2.4
251 | 06/10/2024 | 884 | 1357 | 2241 | 1820 | 1447 | 1414 | 421 | 794 | 827 | 2000 | 2000 | 2000 | -1579 | -1206 | -1173 | 2 | 1 | 1 | -379 | -186 | -223 | 1.194 |  | 2.4
252 | 07/10/2024 | 884 | 1111 | 1995 | 1576 | 1202 | 1169 | 419 | 793 | 826 | 2000 | 2000 | 2000 | -1581 | -1207 | -1174 | 2 | 1 | 1 | -381 | -187 | -224 | 1.193 |  | 2.4
253 | 08/10/2024 | 884 | 1112 | 1996 | 1579 | 1204 | 1171 | 417 | 792 | 825 | 2000 | 2000 | 2000 | -1583 | -1208 | -1175 | 2 | 1 | 1 | -383 | -188 | -225 | 1.192 |  | 2.4
254 | 09/10/2024 | 884 | 635 | 1519 | 1104 | 728 | 695 | 415 | 791 | 824 | 2000 | 2000 | 2000 | -1585 | -1209 | -1176 | 2 | 1 | 1 | -385 | -189 | -226 | 1.191 |  | 2.4
255 | 10/10/2024 | 884 | 798 | 1682 | 1269 | 892 | 859 | 413 | 790 | 823 | 2000 | 2000 | 2000 | -1587 | -1210 | -1177 | 2 | 1 | 1 | -387 | -190 | -227 | 1.19 |  | 2.4
256 | 11/10/2024 | 884 | 1038 | 1922 | 1511 | 1133 | 1100 | 411 | 789 | 822 | 2000 | 2000 | 2000 | -1589 | -1211 | -1178 | 2 | 1 | 1 | -389 | -191 | -228 | 1.189 |  | 2.4
257 | 12/10/2024 | 884 | 578 | 1462 | 1053 | 674 | 641 | 409 | 788 | 821 | 2000 | 2000 | 2000 | -1591 | -1212 | -1179 | 2 | 1 | 1 | -391 | -192 | -229 | 1.188 |  | 2.4
258 | 13/10/2024 | 884 | 955 | 1839 | 1432 | 1052 | 1019 | 407 | 787 | 820 | 2000 | 2000 | 2000 | -1593 | -1213 | -1180 | 2 | 1 | 1 | -393 | -193 | -230 | 1.187 |  | 2.4
259 | 14/10/2024 | 884 | 555 | 1439 | 1034 | 653 | 620 | 405 | 786 | 819 | 2000 | 2000 | 2000 | -1595 | -1214 | -1181 | 2 | 1 | 1 | -395 | -194 | -231 | 1.186 |  | 2.4
260 | 15/10/2024 | 884 | 1017 | 1901 | 1498 | 1116 | 1083 | 403 | 785 | 818 | 2000 | 2000 | 2000 | -1597 | -1215 | -1182 | 2 | 1 | 1 | -397 | -195 | -232 | 1.185 |  | 2.4
261 | 16/10/2024 | 884 | 1360 | 2244 | 1843 | 1460 | 1427 | 401 | 784 | 817 | 2000 | 2000 | 2000 | -1599 | -1216 | -1183 | 2 | 1 | 1 | -399 | -196 | -233 | 1.184 |  | 2.4
262 | 17/10/2024 | 884 | 592 | 1476 | 1077 | 693 | 660 | 399 | 783 | 816 | 2000 | 2000 | 2000 | -1601 | -1217 | -1184 | 2 | 1 | 1 | -401 | -197 | -234 | 1.183 |  | 2.4
263 | 18/10/2024 | 884 | 1363 | 2247 | 1850 | 1465 | 1432 | 397 | 782 | 815 | 2000 | 2000 | 2000 | -1603 | -1218 | -1185 | 2 | 1 | 1 | -403 | -198 | -235 | 1.182 |  | 2.4
264 | 19/10/2024 | 884 | 1312 | 2196 | 1801 | 1415 | 1382 | 395 | 781 | 814 | 2000 | 2000 | 2000 | -1605 | -1219 | -1186 | 2 | 1 | 1 | -405 | -199 | -236 | 1.181 |  | 2.4
265 | 20/10/2024 | 884 | 1194 | 2078 | 1685 | 1298 | 1265 | 393 | 780 | 813 | 2000 | 2000 | 2000 | -1607 | -1220 | -1187 | 2 | 1 | 1 | -407 | -200 | -237 | 1.18 |  | 2.4
266 | 21/10/2024 | 884 | 545 | 1429 | 1038 | 650 | 617 | 391 | 779 | 812 | 2000 | 2000 | 2000 | -1609 | -1221 | -1188 | 2 | 1 | 1 | -409 | -201 | -238 | 1.179 |  | 2.4
267 | 22/10/2024 | 884 | 487 | 1371 | 982 | 593 | 560 | 389 | 778 | 811 | 2000 | 2000 | 2000 | -1611 | -1222 | -1189 | 2 | 1 | 1 | -411 | -202 | -239 | 1.178 |  | 2.4
268 | 23/10/2024 | 884 | 924 | 1808 | 1421 | 1031 | 998 | 387 | 777 | 810 | 2000 | 2000 | 2000 | -1613 | -1223 | -1190 | 2 | 1 | 1 | -413 | -203 | -240 | 1.177 |  | 2.4
269 | 24/10/2024 | 884 | 609 | 1493 | 1108 | 717 | 684 | 385 | 776 | 809 | 2000 | 2000 | 2000 | -1615 | -1224 | -1191 | 2 | 1 | 1 | -415 | -204 | -241 | 1.176 |  | 2.4
270 | 25/10/2024 | 884 | 815 | 1699 | 1316 | 924 | 891 | 383 | 775 | 808 | 2000 | 2000 | 2000 | -1617 | -1225 | -1192 | 2 | 1 | 1 | -417 | -205 | -242 | 1.175 |  | 2.4
271 | 26/10/2024 | 884 | 927 | 1811 | 1430 | 1037 | 1004 | 381 | 774 | 807 | 2000 | 2000 | 2000 | -1619 | -1226 | -1193 | 2 | 1 | 1 | -419 | -206 | -243 | 1.174 |  | 2.4
272 | 27/10/2024 | 884 | 852 | 1736 | 1357 | 963 | 930 | 379 | 773 | 806 | 2000 | 2000 | 2000 | -1621 | -1227 | -1194 | 2 | 1 | 1 | -421 | -207 | -244 | 1.173 |  | 2.4
273 | 28/10/2024 | 884 | 1075 | 1959 | 1582 | 1187 | 1154 | 377 | 772 | 805 | 2000 | 2000 | 2000 | -1623 | -1228 | -1195 | 2 | 1 | 1 | -423 | -208 | -245 | 1.172 |  | 2.4
274 | 29/10/2024 | 884 | 401 | 1285 | 910 | 514 | 481 | 375 | 771 | 804 | 2000 | 2000 | 2000 | -1625 | -1229 | -1196 | 2 | 1 | 1 | -425 | -209 | -246 | 1.171 |  | 2.4
275 | 30/10/2024 | 884 | 419 | 1303 | 930 | 533 | 500 | 373 | 770 | 803 | 2000 | 2000 | 2000 | -1627 | -1230 | -1197 | 2 | 1 | 1 | -427 | -210 | -247 | 1.17 |  | 2.4
276 | 31/10/2024 | 884 | 830 | 1714 | 1343 | 945 | 912 | 371 | 769 | 802 | 2000 | 2000 | 2000 | -1629 | -1231 | -1198 | 2 | 1 | 1 | -429 | -211 | -248 | 1.169 |  | 2.4
277 | 01/11/2024 | 884 | 857 | 1741 | 1372 | 973 | 940 | 369 | 768 | 801 | 2000 | 2000 | 2000 | -1631 | -1232 | -1199 | 2 | 1 | 1 | -431 | -212 | -249 | 1.168 |  | 2.4
278 | 02/11/2024 | 884 | 1038 | 1922 | 1555 | 1155 | 1122 | 367 | 767 | 800 | 2000 | 2000 | 2000 | -1633 | -1233 | -1200 | 2 | 1 | 1 | -433 | -213 | -250 | 1.167 |  | 2.4
279 | 03/11/2024 | 884 | 492 | 1376 | 1011 | 610 | 577 | 365 | 766 | 799 | 2000 | 2000 | 2000 | -1635 | -1234 | -1201 | 2 | 1 | 1 | -435 | -214 | -251 | 1.166 |  | 2.4
280 | 04/11/2024 | 884 | 1125 | 2009 | 1646 | 1244 | 1211 | 363 | 765 | 798 | 2000 | 2000 | 2000 | -1637 | -1235 | -1202 | 2 | 1 | 1 | -437 | -215 | -252 | 1.165 |  | 2.4
281 | 05/11/2024 | 884 | 690 | 1574 | 1213 | 810 | 777 | 361 | 764 | 797 | 2000 | 2000 | 2000 | -1639 | -1236 | -1203 | 2 | 1 | 1 | -439 | -216 | -253 | 1.164 |  | 2.4
282 | 06/11/2024 | 884 | 991 | 1875 | 1516 | 1112 | 1079 | 359 | 763 | 796 | 2000 | 2000 | 2000 | -1641 | -1237 | -1204 | 2 | 1 | 1 | -441 | -217 | -254 | 1.163 |  | 2.4
283 | 07/11/2024 | 884 | 616 | 1500 | 1143 | 738 | 705 | 357 | 762 | 795 | 2000 | 2000 | 2000 | -1643 | -1238 | -1205 | 2 | 1 | 1 | -443 | -218 | -255 | 1.162 |  | 2.4
284 | 08/11/2024 | 884 | 737 | 1621 | 1266 | 860 | 827 | 355 | 761 | 794 | 2000 | 2000 | 2000 | -1645 | -1239 | -1206 | 2 | 1 | 1 | -445 | -219 | -256 | 1.161 |  | 2.4
285 | 09/11/2024 | 884 | 1106 | 1990 | 1637 | 1230 | 1197 | 353 | 760 | 793 | 2000 | 2000 | 2000 | -1647 | -1240 | -1207 | 2 | 1 | 1 | -447 | -220 | -257 | 1.16 |  | 2.4
286 | 10/11/2024 | 884 | 1261 | 2145 | 1794 | 1386 | 1353 | 351 | 759 | 792 | 2000 | 2000 | 2000 | -1649 | -1241 | -1208 | 2 | 1 | 1 | -449 | -221 | -258 | 1.159 |  | 2.4
287 | 11/11/2024 | 884 | 1057 | 1941 | 1592 | 1183 | 1150 | 349 | 758 | 791 | 2000 | 2000 | 2000 | -1651 | -1242 | -1209 | 2 | 1 | 1 | -451 | -222 | -259 | 1.158 |  | 2.4
288 | 12/11/2024 | 884 | 665 | 1549 | 1202 | 792 | 759 | 347 | 757 | 790 | 2000 | 2000 | 2000 | -1653 | -1243 | -1210 | 2 | 1 | 1 | -453 | -223 | -260 | 1.157 |  | 2.4
289 | 13/11/2024 | 884 | 572 | 1456 | 1111 | 700 | 667 | 345 | 756 | 789 | 2000 | 2000 | 2000 | -1655 | -1244 | -1211 | 2 | 1 | 1 | -455 | -224 | -261 | 1.156 |  | 2.4
290 | 14/11/2024 | 884 | 581 | 1465 | 1122 | 710 | 677 | 343 | 755 | 788 | 2000 | 2000 | 2000 | -1657 | -1245 | -1212 | 2 | 1 | 1 | -457 | -225 | -262 | 1.155 |  | 2.4
291 | 15/11/2024 | 884 | 548 | 1432 | 1091 | 678 | 645 | 341 | 754 | 787 | 2000 | 2000 | 2000 | -1659 | -1246 | -1213 | 2 | 1 | 1 | -459 | -226 | -263 | 1.154 |  | 2.4
292 | 16/11/2024 | 884 | 643 | 1527 | 1188 | 774 | 741 | 339 | 753 | 786 | 2000 | 2000 | 2000 | -1661 | -1247 | -1214 | 2 | 1 | 1 | -461 | -227 | -264 | 1.153 |  | 2.4
293 | 17/11/2024 | 884 | 1354 | 2238 | 1901 | 1486 | 1453 | 337 | 752 | 785 | 2000 | 2000 | 2000 | -1663 | -1248 | -1215 | 2 | 1 | 1 | -463 | -228 | -265 | 1.152 |  | 2.4
294 | 18/11/2024 | 884 | 1218 | 2102 | 1767 | 1351 | 1318 | 335 | 751 | 784 | 2000 | 2000 | 2000 | -1665 | -1249 | -1216 | 2 | 1 | 1 | -465 | -229 | -266 | 1.151 |  | 2.4
295 | 19/11/2024 | 884 | 1356 | 2240 | 1907 | 1490 | 1457 | 333 | 750 | 783 | 2000 | 2000 | 2000 | -1667 | -1250 | -1217 | 2 | 1 | 1 | -467 | -230 | -267 | 1.15 |  | 2.4
296 | 20/11/2024 | 884 | 938 | 1822 | 1491 | 1073 | 1040 | 331 | 749 | 782 | 2000 | 2000 | 2000 | -1669 | -1251 | -1218 | 2 | 1 | 1 | -469 | -231 | -268 | 1.149 |  | 2.4
297 | 21/11/2024 | 884 | 453 | 1337 | 1008 | 589 | 556 | 329 | 748 | 781 | 2000 | 2000 | 2000 | -1671 | -1252 | -1219 | 2 | 1 | 1 | -471 | -232 | -269 | 1.148 |  | 2.4
298 | 22/11/2024 | 884 | 1171 | 2055 | 1728 | 1308 | 1275 | 327 | 747 | 780 | 2000 | 2000 | 2000 | -1673 | -1253 | -1220 | 2 | 1 | 1 | -473 | -233 | -270 | 1.147 |  | 2.4
299 | 23/11/2024 | 884 | 480 | 1364 | 1039 | 618 | 585 | 325 | 746 | 779 | 2000 | 2000 | 2000 | -1675 | -1254 | -1221 | 2 | 1 | 1 | -475 | -234 | -271 | 1.146 |  | 2.4
300 | 24/11/2024 | 884 | 550 | 1434 | 1111 | 689 | 656 | 323 | 745 | 778 | 2000 | 2000 | 2000 | -1677 | -1255 | -1222 | 2 | 1 | 1 | -477 | -235 | -272 | 1.145 |  | 2.4
301 | 25/11/2024 | 884 | 602 | 1486 | 1165 | 742 | 709 | 321 | 744 | 777 | 2000 | 2000 | 2000 | -1679 | -1256 | -1223 | 2 | 1 | 1 | -479 | -236 | -273 | 1.144 |  | 2.4
302 | 26/11/2024 | 884 | 441 | 1325 | 1006 | 582 | 549 | 319 | 743 | 776 | 2000 | 2000 | 2000 | -1681 | -1257 | -1224 | 2 | 1 | 1 | -481 | -237 | -274 | 1.143 |  | 2.4
303 | 27/11/2024 | 884 | 921 | 1805 | 1488 | 1063 | 1030 | 317 | 742 | 775 | 2000 | 2000 | 2000 | -1683 | -1258 | -1225 | 2 | 1 | 1 | -483 | -238 | -275 | 1.142 |  | 2.4
304 | 28/11/2024 | 884 | 478 | 1362 | 1047 | 621 | 588 | 315 | 741 | 774 | 2000 | 2000 | 2000 | -1685 | -1259 | -1226 | 2 | 1 | 1 | -485 | -239 | -276 | 1.141 |  | 2.4
305 | 29/11/2024 | 884 | 1068 | 1952 | 1639 | 1212 | 1179 | 313 | 740 | 773 | 2000 | 2000 | 2000 | -1687 | -1260 | -1227 | 2 | 1 | 1 | -487 | -240 | -277 | 1.14 |  | 2.4
306 | 30/11/2024 | 884 | 762 | 1646 | 1335 | 907 | 874 | 311 | 739 | 772 | 2000 | 2000 | 2000 | -1689 | -1261 | -1228 | 2 | 1 | 1 | -489 | -241 | -278 | 1.139 |  | 2.4
307 | 01/12/2024 | 884 | 678 | 1562 | 1253 | 824 | 791 | 309 | 738 | 771 | 2000 | 2000 | 2000 | -1691 | -1262 | -1229 | 2 | 1 | 1 | -491 | -242 | -279 | 1.138 |  | 2.4
308 | 02/12/2024 | 884 | 456 | 1340 | 1033 | 603 | 570 | 307 | 737 | 770 | 2000 | 2000 | 2000 | -1693 | -1263 | -1230 | 2 | 1 | 1 | -493 | -243 | -280 | 1.137 |  | 2.4
309 | 03/12/2024 | 884 | 851 | 1735 | 1430 | 999 | 966 | 305 | 736 | 769 | 2000 | 2000 | 2000 | -1695 | -1264 | -1231 | 2 | 1 | 1 | -495 | -244 | -281 | 1.136 |  | 2.4
310 | 04/12/2024 | 884 | 664 | 1548 | 1245 | 813 | 780 | 303 | 735 | 768 | 2000 | 2000 | 2000 | -1697 | -1265 | -1232 | 2 | 1 | 1 | -497 | -245 | -282 | 1.135 |  | 2.4
311 | 05/12/2024 | 884 | 485 | 1369 | 1068 | 635 | 602 | 301 | 734 | 767 | 2000 | 2000 | 2000 | -1699 | -1266 | -1233 | 2 | 1 | 1 | -499 | -246 | -283 | 1.134 |  | 2.4
312 | 06/12/2024 | 884 | 751 | 1635 | 1336 | 902 | 869 | 299 | 733 | 766 | 2000 | 2000 | 2000 | -1701 | -1267 | -1234 | 2 | 1 | 1 | -501 | -247 | -284 | 1.133 |  | 2.4
313 | 07/12/2024 | 884 | 949 | 1833 | 1536 | 1101 | 1068 | 297 | 732 | 765 | 2000 | 2000 | 2000 | -1703 | -1268 | -1235 | 2 | 1 | 1 | -503 | -248 | -285 | 1.132 |  | 2.4
314 | 08/12/2024 | 884 | 617 | 1501 | 1206 | 770 | 737 | 295 | 731 | 764 | 2000 | 2000 | 2000 | -1705 | -1269 | -1236 | 2 | 1 | 1 | -505 | -249 | -286 | 1.131 |  | 2.4
315 | 09/12/2024 | 884 | 610 | 1494 | 1201 | 764 | 731 | 293 | 730 | 763 | 2000 | 2000 | 2000 | -1707 | -1270 | -1237 | 2 | 1 | 1 | -507 | -250 | -287 | 1.13 |  | 2.4
316 | 10/12/2024 | 884 | 363 | 1247 | 956 | 518 | 485 | 291 | 729 | 762 | 2000 | 2000 | 2000 | -1709 | -1271 | -1238 | 2 | 1 | 1 | -509 | -251 | -288 | 1.129 |  | 2.4
317 | 11/12/2024 | 884 | 1099 | 1983 | 1694 | 1255 | 1222 | 289 | 728 | 761 | 2000 | 2000 | 2000 | -1711 | -1272 | -1239 | 2 | 1 | 1 | -511 | -252 | -289 | 1.128 |  | 2.4
318 | 12/12/2024 | 884 | 621 | 1505 | 1218 | 778 | 745 | 287 | 727 | 760 | 2000 | 2000 | 2000 | -1713 | -1273 | -1240 | 2 | 1 | 1 | -513 | -253 | -290 | 1.127 |  | 2.4
319 | 13/12/2024 | 884 | 1050 | 1934 | 1649 | 1208 | 1175 | 285 | 726 | 759 | 2000 | 2000 | 2000 | -1715 | -1274 | -1241 | 2 | 1 | 1 | -515 | -254 | -291 | 1.126 |  | 2.4
320 | 14/12/2024 | 884 | 1291 | 2175 | 1892 | 1450 | 1417 | 283 | 725 | 758 | 2000 | 2000 | 2000 | -1717 | -1275 | -1242 | 2 | 1 | 1 | -517 | -255 | -292 | 1.125 |  | 2.4
321 | 15/12/2024 | 884 | 565 | 1449 | 1168 | 725 | 692 | 281 | 724 | 757 | 2000 | 2000 | 2000 | -1719 | -1276 | -1243 | 2 | 1 | 1 | -519 | -256 | -293 | 1.124 |  | 2.4
322 | 16/12/2024 | 884 | 1207 | 2091 | 1812 | 1368 | 1335 | 279 | 723 | 756 | 2000 | 2000 | 2000 | -1721 | -1277 | -1244 | 2 | 1 | 1 | -521 | -257 | -294 | 1.123 |  | 2.4
323 | 17/12/2024 | 884 | 542 | 1426 | 1149 | 704 | 671 | 277 | 722 | 755 | 2000 | 2000 | 2000 | -1723 | -1278 | -1245 | 2 | 1 | 1 | -523 | -258 | -295 | 1.122 |  | 2.4
324 | 18/12/2024 | 884 | 1269 | 2153 | 1878 | 1432 | 1399 | 275 | 721 | 754 | 2000 | 2000 | 2000 | -1725 | -1279 | -1246 | 2 | 1 | 1 | -525 | -259 | -296 | 1.121 |  | 2.4
325 | 19/12/2024 | 884 | 347 | 1231 | 958 | 511 | 478 | 273 | 720 | 753 | 2000 | 2000 | 2000 | -1727 | -1280 | -1247 | 2 | 1 | 1 | -527 | -260 | -297 | 1.12 |  | 2.4
326 | 20/12/2024 | 884 | 844 | 1728 | 1457 | 1009 | 976 | 271 | 719 | 752 | 2000 | 2000 | 2000 | -1729 | -1281 | -1248 | 2 | 1 | 1 | -529 | -261 | -298 | 1.119 |  | 2.4
327 | 21/12/2024 | 884 | 615 | 1499 | 1230 | 781 | 749 | 269 | 718 | 750 | 2000 | 2000 | 2000 | -1731 | -1282 | -1250 | 2 | 1 | 2 | -531 | -262 | -300 | 1.118 |  | 2.4
328 | 22/12/2024 | 884 | 565 | 1449 | 1182 | 732 | 701 | 267 | 717 | 748 | 2000 | 2000 | 2000 | -1733 | -1283 | -1252 | 2 | 1 | 2 | -533 | -263 | -302 | 1.117 |  | 2.4
329 | 23/12/2024 | 884 | 446 | 1330 | 1065 | 614 | 584 | 265 | 716 | 746 | 2000 | 2000 | 2000 | -1735 | -1284 | -1254 | 2 | 1 | 2 | -535 | -264 | -304 | 1.116 |  | 2.4
330 | 24/12/2024 | 884 | 798 | 1682 | 1419 | 967 | 938 | 263 | 715 | 744 | 2000 | 2000 | 2000 | -1737 | -1285 | -1256 | 2 | 1 | 2 | -537 | -265 | -306 | 1.115 |  | 2.4
331 | 25/12/2024 | 884 | 739 | 1623 | 1362 | 909 | 881 | 261 | 714 | 742 | 2000 | 2000 | 2000 | -1739 | -1286 | -1258 | 2 | 1 | 2 | -539 | -266 | -308 | 1.114 |  | 2.4
332 | 26/12/2024 | 884 | 1176 | 2060 | 1801 | 1347 | 1320 | 259 | 713 | 740 | 2000 | 2000 | 2000 | -1741 | -1287 | -1260 | 2 | 1 | 2 | -541 | -267 | -310 | 1.113 |  | 2.4
333 | 27/12/2024 | 884 | 596 | 1480 | 1223 | 768 | 742 | 257 | 712 | 738 | 2000 | 2000 | 2000 | -1743 | -1288 | -1262 | 2 | 1 | 2 | -543 | -268 | -312 | 1.112 |  | 2.4
334 | 28/12/2024 | 884 | 1067 | 1951 | 1696 | 1240 | 1215 | 255 | 711 | 736 | 2000 | 2000 | 2000 | -1745 | -1289 | -1264 | 2 | 1 | 2 | -545 | -269 | -314 | 1.111 |  | 2.4
335 | 29/12/2024 | 884 | 1180 | 2064 | 1811 | 1354 | 1330 | 253 | 710 | 734 | 2000 | 2000 | 2000 | -1747 | -1290 | -1266 | 2 | 1 | 2 | -547 | -270 | -316 | 1.11 |  | 2.4
336 | 30/12/2024 | 884 | 1104 | 1988 | 1737 | 1279 | 1256 | 251 | 709 | 732 | 2000 | 2000 | 2000 | -1749 | -1291 | -1268 | 2 | 1 | 2 | -549 | -271 | -318 | 1.109 |  | 2.4
337 | 31/12/2024 | 884 | 327 | 1211 | 962 | 503 | 481 | 249 | 708 | 730 | 2000 | 2000 | 2000 | -1751 | -1292 | -1270 | 2 | 1 | 2 | -551 | -272 | -320 | 1.108 |  | 2.4
338 | 01/01/2025 | 884 | 388 | 1272 | 1025 | 565 | 544 | 247 | 707 | 728 | 2000 | 2000 | 2000 | -1753 | -1293 | -1272 | 2 | 1 | 2 | -553 | -273 | -322 | 1.107 |  | 2.4
339 | 02/01/2025 | 884 | 671 | 1555 | 1310 | 849 | 829 | 245 | 706 | 726 | 2000 | 2000 | 2000 | -1755 | -1294 | -1274 | 2 | 1 | 2 | -555 | -274 | -324 | 1.106 |  | 2.4
340 | 03/01/2025 | 884 | 1083 | 1967 | 1724 | 1262 | 1243 | 243 | 705 | 724 | 2000 | 2000 | 2000 | -1757 | -1295 | -1276 | 2 | 1 | 2 | -557 | -275 | -326 | 1.105 |  | 2.4
341 | 04/01/2025 | 884 | 1110 | 1994 | 1753 | 1290 | 1272 | 241 | 704 | 722 | 2000 | 2000 | 2000 | -1759 | -1296 | -1278 | 2 | 1 | 2 | -559 | -276 | -328 | 1.104 |  | 2.4
342 | 05/01/2025 | 884 | 1290 | 2174 | 1935 | 1471 | 1454 | 239 | 703 | 720 | 2000 | 2000 | 2000 | -1761 | -1297 | -1280 | 2 | 1 | 2 | -561 | -277 | -330 | 1.103 |  | 2.4
343 | 06/01/2025 | 884 | 480 | 1364 | 1127 | 661 | 646 | 237 | 703 | 718 | 2000 | 2000 | 2000 | -1763 | -1297 | -1282 | 2 | 0 | 2 | -563 | -277 | -332 | 1.103 |  | 2.4
344 | 07/01/2025 | 884 | 380 | 1264 | 1028 | 561 | 548 | 236 | 703 | 716 | 2000 | 2000 | 2000 | -1764 | -1297 | -1284 | 1 | 0 | 2 | -564 | -277 | -334 | 1.103 |  | 2.4
345 | 08/01/2025 | 884 | 946 | 1830 | 1595 | 1127 | 1116 | 235 | 703 | 714 | 2000 | 2000 | 2000 | -1765 | -1297 | -1286 | 1 | 0 | 2 | -565 | -277 | -336 | 1.103 |  | 2.4
346 | 09/01/2025 | 884 | 1247 | 2131 | 1897 | 1428 | 1419 | 234 | 703 | 712 | 2000 | 2000 | 2000 | -1766 | -1297 | -1288 | 1 | 0 | 2 | -566 | -277 | -338 | 1.103 |  | 2.4
347 | 10/01/2025 | 884 | 608 | 1492 | 1259 | 789 | 782 | 233 | 703 | 710 | 2000 | 2000 | 2000 | -1767 | -1297 | -1290 | 1 | 0 | 2 | -567 | -277 | -340 | 1.103 |  | 2.4
348 | 11/01/2025 | 884 | 995 | 1879 | 1647 | 1176 | 1171 | 232 | 703 | 708 | 2000 | 2000 | 2000 | -1768 | -1297 | -1292 | 1 | 0 | 2 | -568 | -277 | -342 | 1.103 |  | 2.4
349 | 12/01/2025 | 884 | 365 | 1249 | 1018 | 546 | 543 | 231 | 703 | 706 | 2000 | 2000 | 2000 | -1769 | -1297 | -1294 | 1 | 0 | 2 | -569 | -277 | -344 | 1.103 |  | 2.4
350 | 13/01/2025 | 884 | 1256 | 2140 | 1910 | 1437 | 1436 | 230 | 703 | 704 | 2000 | 2000 | 2000 | -1770 | -1297 | -1296 | 1 | 0 | 2 | -570 | -277 | -346 | 1.103 |  | 2.4
351 | 14/01/2025 | 884 | 1053 | 1937 | 1708 | 1234 | 1235 | 229 | 703 | 702 | 2000 | 2000 | 2000 | -1771 | -1297 | -1298 | 1 | 0 | 2 | -571 | -277 | -348 | 1.103 |  | 2.4
352 | 15/01/2025 | 884 | 661 | 1545 | 1317 | 842 | 845 | 228 | 703 | 700 | 2000 | 2000 | 2000 | -1772 | -1297 | -1300 | 1 | 0 | 2 | -572 | -277 | -350 | 1.103 |  | 2.4
353 | 16/01/2025 | 884 | 835 | 1719 | 1492 | 1016 | 1021 | 227 | 703 | 698 | 2000 | 2000 | 2000 | -1773 | -1297 | -1302 | 1 | 0 | 2 | -573 | -277 | -352 | 1.103 |  | 2.4
354 | 17/01/2025 | 884 | 846 | 1730 | 1504 | 1027 | 1034 | 226 | 703 | 696 | 2000 | 2000 | 2000 | -1774 | -1297 | -1304 | 1 | 0 | 2 | -574 | -277 | -354 | 1.103 |  | 2.4
355 | 18/01/2025 | 884 | 814 | 1698 | 1473 | 995 | 1004 | 225 | 703 | 694 | 2000 | 2000 | 2000 | -1775 | -1297 | -1306 | 1 | 0 | 2 | -575 | -277 | -356 | 1.103 |  | 2.4
356 | 19/01/2025 | 884 | 910 | 1794 | 1570 | 1091 | 1102 | 224 | 703 | 692 | 2000 | 2000 | 2000 | -1776 | -1297 | -1308 | 1 | 0 | 2 | -576 | -277 | -358 | 1.103 |  | 2.4
357 | 20/01/2025 | 884 | 621 | 1505 | 1282 | 802 | 815 | 223 | 703 | 690 | 2000 | 2000 | 2000 | -1777 | -1297 | -1310 | 1 | 0 | 2 | -577 | -277 | -360 | 1.103 |  | 2.4
358 | 21/01/2025 | 884 | 486 | 1370 | 1148 | 667 | 682 | 222 | 703 | 688 | 2000 | 2000 | 2000 | -1778 | -1297 | -1312 | 1 | 0 | 2 | -578 | -277 | -362 | 1.103 |  | 2.4
359 | 22/01/2025 | 884 | 625 | 1509 | 1288 | 806 | 823 | 221 | 703 | 686 | 2000 | 2000 | 2000 | -1779 | -1297 | -1314 | 1 | 0 | 2 | -579 | -277 | -364 | 1.103 |  | 2.4
360 | 23/01/2025 | 884 | 1209 | 2093 | 1873 | 1390 | 1409 | 220 | 703 | 684 | 2000 | 2000 | 2000 | -1780 | -1297 | -1316 | 1 | 0 | 2 | -580 | -277 | -366 | 1.103 |  | 2.4
361 | 24/01/2025 | 884 | 458 | 1342 | 1123 | 639 | 660 | 219 | 703 | 682 | 2000 | 2000 | 2000 | -1781 | -1297 | -1318 | 1 | 0 | 2 | -581 | -277 | -368 | 1.103 |  | 2.4
362 | 25/01/2025 | 884 | 444 | 1328 | 1110 | 625 | 648 | 218 | 703 | 680 | 2000 | 2000 | 2000 | -1782 | -1297 | -1320 | 1 | 0 | 2 | -582 | -277 | -370 | 1.103 |  | 2.4
363 | 26/01/2025 | 884 | 754 | 1638 | 1421 | 935 | 960 | 217 | 703 | 678 | 2000 | 2000 | 2000 | -1783 | -1297 | -1322 | 1 | 0 | 2 | -583 | -277 | -372 | 1.103 |  | 2.4
364 | 27/01/2025 | 884 | 824 | 1708 | 1492 | 1005 | 1032 | 216 | 703 | 676 | 2000 | 2000 | 2000 | -1784 | -1297 | -1324 | 1 | 0 | 2 | -584 | -277 | -374 | 1.103 |  | 2.4
365 | 28/01/2025 | 884 | 878 | 1762 | 1547 | 1059 | 1088 | 215 | 703 | 674 | 2000 | 2000 | 2000 | -1785 | -1297 | -1326 | 1 | 0 | 2 | -585 | -277 | -376 | 1.103 |  | 2.4
366 | 29/01/2025 | 884 | 717 | 1601 | 1387 | 898 | 929 | 214 | 703 | 672 | 2000 | 2000 | 2000 | -1786 | -1297 | -1328 | 1 | 0 | 2 | -586 | -277 | -378 | 1.103 |  | 2.4
367 | 30/01/2025 | 884 | 1198 | 2082 | 1869 | 1379 | 1412 | 213 | 703 | 670 | 2000 | 2000 | 2000 | -1787 | -1297 | -1330 | 1 | 0 | 2 | -587 | -277 | -380 | 1.103 |  | 2.4
368 | 31/01/2025 | 884 | 491 | 1375 | 1163 | 672 | 707 | 212 | 703 | 668 | 2000 | 2000 | 2000 | -1788 | -1297 | -1332 | 1 | 0 | 2 | -588 | -277 | -382 | 1.103 |  | 2.4
369 | 01/02/2025 | 884 | 348 | 1232 | 1021 | 529 | 566 | 211 | 703 | 666 | 2000 | 2000 | 2000 | -1789 | -1297 | -1334 | 1 | 0 | 2 | -589 | -277 | -384 | 1.103 |  | 2.4
370 | 02/02/2025 | 884 | 1042 | 1926 | 1716 | 1223 | 1262 | 210 | 703 | 664 | 2000 | 2000 | 2000 | -1790 | -1297 | -1336 | 1 | 0 | 2 | -590 | -277 | -386 | 1.103 |  | 2.4
371 | 03/02/2025 | 884 | 693 | 1577 | 1368 | 874 | 915 | 209 | 703 | 662 | 2000 | 2000 | 2000 | -1791 | -1297 | -1338 | 1 | 0 | 2 | -591 | -277 | -388 | 1.103 |  | 2.4
372 | 04/02/2025 | 884 | 739 | 1623 | 1415 | 920 | 963 | 208 | 703 | 660 | 2000 | 2000 | 2000 | -1792 | -1297 | -1340 | 1 | 0 | 2 | -592 | -277 | -390 | 1.103 |  | 2.4
373 | 05/02/2025 | 884 | 1134 | 2018 | 1811 | 1315 | 1360 | 207 | 703 | 658 | 2000 | 2000 | 2000 | -1793 | -1297 | -1342 | 1 | 0 | 2 | -593 | -277 | -392 | 1.103 |  | 2.4
374 | 06/02/2025 | 884 | 683 | 1567 | 1360 | 864 | 911 | 207 | 703 | 656 | 2000 | 2000 | 2000 | -1793 | -1297 | -1344 | 0 | 0 | 2 | -593 | -277 | -394 | 1.103 |  | 2.4
375 | 07/02/2025 | 884 | 771 | 1655 | 1448 | 952 | 1001 | 207 | 703 | 654 | 2000 | 2000 | 2000 | -1793 | -1297 | -1346 | 0 | 0 | 2 | -593 | -277 | -396 | 1.103 |  | 2.4
376 | 08/02/2025 | 884 | 1038 | 1922 | 1715 | 1219 | 1270 | 207 | 703 | 652 | 2000 | 2000 | 2000 | -1793 | -1297 | -1348 | 0 | 0 | 2 | -593 | -277 | -398 | 1.103 |  | 2.4
377 | 09/02/2025 | 884 | 1237 | 2121 | 1914 | 1418 | 1471 | 207 | 703 | 650 | 2000 | 2000 | 2000 | -1793 | -1297 | -1350 | 0 | 0 | 2 | -593 | -277 | -400 | 1.103 |  | 2.4
378 | 10/02/2025 | 884 | 640 | 1524 | 1317 | 821 | 875 | 207 | 703 | 649 | 2000 | 2000 | 2000 | -1793 | -1297 | -1351 | 0 | 0 | 1 | -593 | -277 | -401 | 1.103 |  | 2.4
379 | 11/02/2025 | 884 | 899 | 1783 | 1576 | 1080 | 1135 | 207 | 703 | 648 | 2000 | 2000 | 2000 | -1793 | -1297 | -1352 | 0 | 0 | 1 | -593 | -277 | -402 | 1.103 |  | 2.4
380 | 12/02/2025 | 884 | 653 | 1537 | 1330 | 834 | 889 | 207 | 703 | 648 | 2000 | 2000 | 2000 | -1793 | -1297 | -1352 | 0 | 0 | 0 | -593 | -277 | -402 | 1.103 |  | 2.4
381 | 13/02/2025 | 884 | 390 | 1274 | 1067 | 571 | 626 | 207 | 703 | 648 | 2000 | 2000 | 2000 | -1793 | -1297 | -1352 | 0 | 0 | 0 | -593 | -277 | -402 | 1.103 |  | 2.4
382 | 14/02/2025 | 884 | 914 | 1798 | 1591 | 1095 | 1150 | 207 | 703 | 648 | 2000 | 2000 | 2000 | -1793 | -1297 | -1352 | 0 | 0 | 0 | -593 | -277 | -402 | 1.103 |  | 2.4
383 | 15/02/2025 | 884 | 344 | 1228 | 1021 | 525 | 580 | 207 | 703 | 648 | 2000 | 2000 | 2000 | -1793 | -1297 | -1352 | 0 | 0 | 0 | -593 | -277 | -402 | 1.103 |  | 2.4
384 | 16/02/2025 | 884 | 320 | 1204 | 997 | 501 | 556 | 207 | 703 | 648 | 2000 | 2000 | 2000 | -1793 | -1297 | -1352 | 0 | 0 | 0 | -593 | -277 | -402 | 1.103 |  | 2.4
385 | 17/02/2025 | 884 | 860 | 1744 | 1537 | 1041 | 1096 | 207 | 703 | 648 | 2000 | 2000 | 2000 | -1793 | -1297 | -1352 | 0 | 0 | 0 | -593 | -277 | -402 | 1.103 |  | 2.4
386 | 18/02/2025 | 884 | 504 | 1388 | 1181 | 685 | 740 | 207 | 703 | 648 | 2000 | 2000 | 2000 | -1793 | -1297 | -1352 | 0 | 0 | 0 | -593 | -277 | -402 | 1.103 |  | 2.4
387 | 19/02/2025 | 884 | 839 | 1723 | 1516 | 1020 | 1075 | 207 | 703 | 648 | 2000 | 2000 | 2000 | -1793 | -1297 | -1352 | 0 | 0 | 0 | -593 | -277 | -402 | 1.103 |  | 2.4
388 | 20/02/2025 | 884 | 568 | 1452 | 1245 | 749 | 804 | 207 | 703 | 648 | 2000 | 2000 | 2000 | -1793 | -1297 | -1352 | 0 | 0 | 0 | -593 | -277 | -402 | 1.103 |  | 2.4
389 | 21/02/2025 | 884 | 647 | 1531 | 1324 | 828 | 883 | 207 | 703 | 648 | 2000 | 2000 | 2000 | -1793 | -1297 | -1352 | 0 | 0 | 0 | -593 | -277 | -402 | 1.103 |  | 2.4
390 | 22/02/2025 | 884 | 1145 | 2029 | 1822 | 1326 | 1381 | 207 | 703 | 648 | 2000 | 2000 | 2000 | -1793 | -1297 | -1352 | 0 | 0 | 0 | -593 | -277 | -402 | 1.103 |  | 2.4
391 | 23/02/2025 | 884 | 651 | 1535 | 1328 | 832 | 887 | 207 | 703 | 648 | 2000 | 2000 | 2000 | -1793 | -1297 | -1352 | 0 | 0 | 0 | -593 | -277 | -402 | 1.103 |  | 2.4
392 | 24/02/2025 | 884 | 867 | 1751 | 1544 | 1048 | 1103 | 207 | 703 | 648 | 2000 | 2000 | 2000 | -1793 | -1297 | -1352 | 0 | 0 | 0 | -593 | -277 | -402 | 1.103 |  | 2.4
393 | 25/02/2025 | 884 | 749 | 1633 | 1426 | 930 | 985 | 207 | 703 | 648 | 2000 | 2000 | 2000 | -1793 | -1297 | -1352 | 0 | 0 | 0 | -593 | -277 | -402 | 1.103 |  | 2.4
394 | 26/02/2025 | 884 | 1102 | 1986 | 1779 | 1283 | 1338 | 207 | 703 | 648 | 2000 | 2000 | 2000 | -1793 | -1297 | -1352 | 0 | 0 | 0 | -593 | -277 | -402 | 1.103 |  | 2.4
395 | 27/02/2025 | 884 | 1044 | 1928 | 1721 | 1225 | 1280 | 207 | 703 | 648 | 2000 | 2000 | 2000 | -1793 | -1297 | -1352 | 0 | 0 | 0 | -593 | -277 | -402 | 1.103 |  | 2.4
396 | 28/02/2025 | 884 | 482 | 1366 | 1159 | 663 | 718 | 207 | 703 | 648 | 2000 | 2000 | 2000 | -1793 | -1297 | -1352 | 0 | 0 | 0 | -593 | -277 | -402 | 1.103 |  | 2.4
397 | 01/03/2025 | 884 | 903 | 1787 | 1580 | 1084 | 1139 | 207 | 703 | 648 | 2000 | 2000 | 2000 | -1793 | -1297 | -1352 | 0 | 0 | 0 | -593 | -277 | -402 | 1.103 |  | 2.4
398 | 02/03/2025 | 884 | 376 | 1260 | 1053 | 557 | 612 | 207 | 703 | 648 | 2000 | 2000 | 2000 | -1793 | -1297 | -1352 | 0 | 0 | 0 | -593 | -277 | -402 | 1.103 |  | 2.4
399 | 03/03/2025 | 884 | 1223 | 2107 | 1900 | 1404 | 1459 | 207 | 703 | 648 | 2000 | 2000 | 2000 | -1793 | -1297 | -1352 | 0 | 0 | 0 | -593 | -277 | -402 | 1.103 |  | 2.4
400 | 04/03/2025 | 884 | 1149 | 2033 | 1826 | 1330 | 1385 | 207 | 703 | 648 | 2000 | 2000 | 2000 | -1793 | -1297 | -1352 | 0 | 0 | 0 | -593 | -277 | -402 | 1.103 |  | 2.4
401 | 05/03/2025 | 884 | 373 | 1257 | 1050 | 554 | 609 | 207 | 703 | 648 | 2000 | 2000 | 2000 | -1793 | -1297 | -1352 | 0 | 0 | 0 | -593 | -277 | -402 | 1.103 |  | 2.4
402 | 06/03/2025 | 884 | 700 | 1584 | 1377 | 881 | 936 | 207 | 703 | 648 | 2000 | 2000 | 2000 | -1793 | -1297 | -1352 | 0 | 0 | 0 | -593 | -277 | -402 | 1.103 |  | 2.4
403 | 07/03/2025 | 884 | 984 | 1868 | 1661 | 1165 | 1220 | 207 | 703 | 648 | 2000 | 2000 | 2000 | -1793 | -1297 | -1352 | 0 | 0 | 0 | -593 | -277 | -402 | 1.103 |  | 2.4
404 | 08/03/2025 | 884 | 397 | 1281 | 1074 | 578 | 633 | 207 | 703 | 648 | 2000 | 2000 | 2000 | -1793 | -1297 | -1352 | 0 | 0 | 0 | -593 | -277 | -402 | 1.103 |  | 2.4
405 | 09/03/2025 | 884 | 1159 | 2043 | 1836 | 1340 | 1395 | 207 | 703 | 648 | 2000 | 2000 | 2000 | -1793 | -1297 | -1352 | 0 | 0 | 0 | -593 | -277 | -402 | 1.103 |  | 2.4
406 | 10/03/2025 | 884 | 341 | 1225 | 1018 | 522 | 577 | 207 | 703 | 648 | 2000 | 2000 | 2000 | -1793 | -1297 | -1352 | 0 | 0 | 0 | -593 | -277 | -402 | 1.103 |  | 2.4
407 | 11/03/2025 | 884 | 796 | 1680 | 1473 | 977 | 1032 | 207 | 703 | 648 | 2000 | 2000 | 2000 | -1793 | -1297 | -1352 | 0 | 0 | 0 | -593 | -277 | -402 | 1.103 |  | 2.4
408 | 12/03/2025 | 884 | 696 | 1580 | 1373 | 877 | 932 | 207 | 703 | 648 | 2000 | 2000 | 2000 | -1793 | -1297 | -1352 | 0 | 0 | 0 | -593 | -277 | -402 | 1.103 |  | 2.4
409 | 13/03/2025 | 884 | 1262 | 2146 | 1939 | 1443 | 1498 | 207 | 703 | 648 | 2000 | 2000 | 2000 | -1793 | -1297 | -1352 | 0 | 0 | 0 | -593 | -277 | -402 | 1.103 |  | 2.4
410 | 14/03/2025 | 884 | 1298 | 2182 | 1975 | 1479 | 1534 | 207 | 703 | 648 | 2000 | 2000 | 2000 | -1793 | -1297 | -1352 | 0 | 0 | 0 | -593 | -277 | -402 | 1.103 |  | 2.4
411 | 15/03/2025 | 884 | 924 | 1808 | 1601 | 1105 | 1160 | 207 | 703 | 648 | 2000 | 2000 | 2000 | -1793 | -1297 | -1352 | 0 | 0 | 0 | -593 | -277 | -402 | 1.103 |  | 2.4
412 | 16/03/2025 | 884 | 1312 | 2196 | 1989 | 1493 | 1548 | 207 | 703 | 648 | 2000 | 2000 | 2000 | -1793 | -1297 | -1352 | 0 | 0 | 0 | -593 | -277 | -402 | 1.103 |  | 2.4
413 | 17/03/2025 | 884 | 416 | 1300 | 1093 | 597 | 652 | 207 | 703 | 648 | 2000 | 2000 | 2000 | -1793 | -1297 | -1352 | 0 | 0 | 0 | -593 | -277 | -402 | 1.103 |  | 2.4
414 | 18/03/2025 | 884 | 572 | 1456 | 1249 | 753 | 808 | 207 | 703 | 648 | 2000 | 2000 | 2000 | -1793 | -1297 | -1352 | 0 | 0 | 0 | -593 | -277 | -402 | 1.103 |  | 2.4
415 | 19/03/2025 | 884 | 369 | 1253 | 1046 | 550 | 605 | 207 | 703 | 648 | 2000 | 2000 | 2000 | -1793 | -1297 | -1352 | 0 | 0 | 0 | -593 | -277 | -402 | 1.103 |  | 2.4
416 | 20/03/2025 | 884 | 978 | 1862 | 1655 | 1159 | 1214 | 207 | 703 | 648 | 2000 | 2000 | 2000 | -1793 | -1297 | -1352 | 0 | 0 | 0 | -593 | -277 | -402 | 1.103 |  | 2.4
417 | 21/03/2025 | 884 | 1151 | 2035 | 1828 | 1332 | 1387 | 207 | 703 | 648 | 2000 | 2000 | 2000 | -1793 | -1297 | -1352 | 0 | 0 | 0 | -593 | -277 | -402 | 1.103 |  | 2.4
418 | 22/03/2025 | 884 | 1162 | 2046 | 1839 | 1343 | 1398 | 207 | 703 | 648 | 2000 | 2000 | 2000 | -1793 | -1297 | -1352 | 0 | 0 | 0 | -593 | -277 | -402 | 1.103 |  | 2.4
419 | 23/03/2025 | 884 | 1130 | 2014 | 1807 | 1311 | 1366 | 207 | 703 | 648 | 2000 | 2000 | 2000 | -1793 | -1297 | -1352 | 0 | 0 | 0 | -593 | -277 | -402 | 1.103 |  | 2.4
420 | 24/03/2025 | 884 | 1226 | 2110 | 1903 | 1407 | 1462 | 207 | 703 | 648 | 2000 | 2000 | 2000 | -1793 | -1297 | -1352 | 0 | 0 | 0 | -593 | -277 | -402 | 1.103 |  | 2.4
421 | 25/03/2025 | 884 | 672 | 1556 | 1349 | 853 | 908 | 207 | 703 | 648 | 2000 | 2000 | 2000 | -1793 | -1297 | -1352 | 0 | 0 | 0 | -593 | -277 | -402 | 1.103 |  | 2.4
422 | 26/03/2025 | 884 | 803 | 1687 | 1480 | 984 | 1039 | 207 | 703 | 648 | 2000 | 2000 | 2000 | -1793 | -1297 | -1352 | 0 | 0 | 0 | -593 | -277 | -402 | 1.103 |  | 2.4
423 | 27/03/2025 | 884 | 942 | 1826 | 1619 | 1123 | 1178 | 207 | 703 | 648 | 2000 | 2000 | 2000 | -1793 | -1297 | -1352 | 0 | 0 | 0 | -593 | -277 | -402 | 1.103 |  | 2.4
424 | 28/03/2025 | 884 | 525 | 1409 | 1202 | 706 | 761 | 207 | 703 | 648 | 2000 | 2000 | 2000 | -1793 | -1297 | -1352 | 0 | 0 | 0 | -593 | -277 | -402 | 1.103 |  | 2.4
425 | 29/03/2025 | 884 | 775 | 1659 | 1452 | 956 | 1011 | 207 | 703 | 648 | 2000 | 2000 | 2000 | -1793 | -1297 | -1352 | 0 | 0 | 0 | -593 | -277 | -402 | 1.103 |  | 2.4
426 | 30/03/2025 | 884 | 760 | 1644 | 1437 | 941 | 996 | 207 | 703 | 648 | 2000 | 2000 | 2000 | -1793 | -1297 | -1352 | 0 | 0 | 0 | -593 | -277 | -402 | 1.103 |  | 2.4
427 | 31/03/2025 | 884 | 1070 | 1954 | 1747 | 1251 | 1306 | 207 | 703 | 648 | 2000 | 2000 | 2000 | -1793 | -1297 | -1352 | 0 | 0 | 0 | -593 | -277 | -402 | 1.103 |  | 2.4
428 | 01/04/2025 | 884 | 1141 | 2025 | 1818 | 1322 | 1377 | 207 | 703 | 648 | 2000 | 2000 | 2000 | -1793 | -1297 | -1352 | 0 | 0 | 0 | -593 | -277 | -402 | 1.103 |  | 2.4
429 | 02/04/2025 | 884 | 1194 | 2078 | 1871 | 1375 | 1430 | 207 | 703 | 648 | 2000 | 2000 | 2000 | -1793 | -1297 | -1352 | 0 | 0 | 0 | -593 | -277 | -402 | 1.103 |  | 2.4
430 | 03/04/2025 | 884 | 1034 | 1918 | 1711 | 1215 | 1270 | 207 | 703 | 648 | 2000 | 2000 | 2000 | -1793 | -1297 | -1352 | 0 | 0 | 0 | -593 | -277 | -402 | 1.103 |  | 2.4
431 | 04/04/2025 | 884 | 514 | 1398 | 1191 | 695 | 750 | 207 | 703 | 648 | 2000 | 2000 | 2000 | -1793 | -1297 | -1352 | 0 | 0 | 0 | -593 | -277 | -402 | 1.103 |  | 2.4
432 | 05/04/2025 | 884 | 807 | 1691 | 1484 | 988 | 1043 | 207 | 703 | 648 | 2000 | 2000 | 2000 | -1793 | -1297 | -1352 | 0 | 0 | 0 | -593 | -277 | -402 | 1.103 |  | 2.4
433 | 06/04/2025 | 884 | 664 | 1548 | 1341 | 845 | 900 | 207 | 703 | 648 | 2000 | 2000 | 2000 | -1793 | -1297 | -1352 | 0 | 0 | 0 | -593 | -277 | -402 | 1.103 |  | 2.4
434 | 07/04/2025 | 884 | 358 | 1242 | 1035 | 539 | 594 | 207 | 703 | 648 | 2000 | 2000 | 2000 | -1793 | -1297 | -1352 | 0 | 0 | 0 | -593 | -277 | -402 | 1.103 |  | 2.4
435 | 08/04/2025 | 884 | 1010 | 1894 | 1687 | 1191 | 1246 | 207 | 703 | 648 | 2000 | 2000 | 2000 | -1793 | -1297 | -1352 | 0 | 0 | 0 | -593 | -277 | -402 | 1.103 |  | 2.4
436 | 09/04/2025 | 884 | 1055 | 1939 | 1732 | 1236 | 1291 | 207 | 703 | 648 | 2000 | 2000 | 2000 | -1793 | -1297 | -1352 | 0 | 0 | 0 | -593 | -277 | -402 | 1.103 |  | 2.4
437 | 10/04/2025 | 884 | 450 | 1334 | 1127 | 631 | 686 | 207 | 703 | 648 | 2000 | 2000 | 2000 | -1793 | -1297 | -1352 | 0 | 0 | 0 | -593 | -277 | -402 | 1.103 |  | 2.4
438 | 11/04/2025 | 884 | 999 | 1883 | 1676 | 1180 | 1235 | 207 | 703 | 648 | 2000 | 2000 | 2000 | -1793 | -1297 | -1352 | 0 | 0 | 0 | -593 | -277 | -402 | 1.103 |  | 2.4
439 | 12/04/2025 | 884 | 1087 | 1971 | 1764 | 1268 | 1323 | 207 | 703 | 648 | 2000 | 2000 | 2000 | -1793 | -1297 | -1352 | 0 | 0 | 0 | -593 | -277 | -402 | 1.103 |  | 2.4
440 | 13/04/2025 | 884 | 354 | 1238 | 1031 | 535 | 590 | 207 | 703 | 648 | 2000 | 2000 | 2000 | -1793 | -1297 | -1352 | 0 | 0 | 0 | -593 | -277 | -402 | 1.103 |  | 2.4
441 | 14/04/2025 | 884 | 1288 | 2172 | 1965 | 1469 | 1524 | 207 | 703 | 648 | 2000 | 2000 | 2000 | -1793 | -1297 | -1352 | 0 | 0 | 0 | -593 | -277 | -402 | 1.103 |  | 2.4
442 | 15/04/2025 | 884 | 956 | 1840 | 1633 | 1137 | 1192 | 207 | 703 | 648 | 2000 | 2000 | 2000 | -1793 | -1297 | -1352 | 0 | 0 | 0 | -593 | -277 | -402 | 1.103 |  | 2.4
443 | 16/04/2025 | 884 | 1215 | 2099 | 1892 | 1396 | 1451 | 207 | 703 | 648 | 2000 | 2000 | 2000 | -1793 | -1297 | -1352 | 0 | 0 | 0 | -593 | -277 | -402 | 1.103 |  | 2.4
444 | 17/04/2025 | 884 | 704 | 1588 | 1381 | 885 | 940 | 207 | 703 | 648 | 2000 | 2000 | 2000 | -1793 | -1297 | -1352 | 0 | 0 | 0 | -593 | -277 | -402 | 1.103 |  | 2.4
445 | 18/04/2025 | 884 | 707 | 1591 | 1384 | 888 | 943 | 207 | 703 | 648 | 2000 | 2000 | 2000 | -1793 | -1297 | -1352 | 0 | 0 | 0 | -593 | -277 | -402 | 1.103 |  | 2.4
446 | 19/04/2025 | 884 | 1230 | 2114 | 1907 | 1411 | 1466 | 207 | 703 | 648 | 2000 | 2000 | 2000 | -1793 | -1297 | -1352 | 0 | 0 | 0 | -593 | -277 | -402 | 1.103 |  | 2.4
447 | 20/04/2025 | 884 | 394 | 1278 | 1071 | 575 | 630 | 207 | 703 | 648 | 2000 | 2000 | 2000 | -1793 | -1297 | -1352 | 0 | 0 | 0 | -593 | -277 | -402 | 1.103 |  | 2.4
448 | 21/04/2025 | 884 | 636 | 1520 | 1313 | 817 | 872 | 207 | 703 | 648 | 2000 | 2000 | 2000 | -1793 | -1297 | -1352 | 0 | 0 | 0 | -593 | -277 | -402 | 1.103 |  | 2.4
449 | 22/04/2025 | 884 | 1177 | 2061 | 1854 | 1358 | 1413 | 207 | 703 | 648 | 2000 | 2000 | 2000 | -1793 | -1297 | -1352 | 0 | 0 | 0 | -593 | -277 | -402 | 1.103 |  | 2.4
450 | 23/04/2025 | 884 | 555 | 1439 | 1232 | 736 | 791 | 207 | 703 | 648 | 2000 | 2000 | 2000 | -1793 | -1297 | -1352 | 0 | 0 | 0 | -593 | -277 | -402 | 1.103 |  | 2.4
451 | 24/04/2025 | 884 | 1155 | 2039 | 1832 | 1336 | 1391 | 207 | 703 | 648 | 2000 | 2000 | 2000 | -1793 | -1297 | -1352 | 0 | 0 | 0 | -593 | -277 | -402 | 1.103 |  | 2.4
452 | 25/04/2025 | 884 | 619 | 1503 | 1296 | 800 | 855 | 207 | 703 | 648 | 2000 | 2000 | 2000 | -1793 | -1297 | -1352 | 0 | 0 | 0 | -593 | -277 | -402 | 1.103 |  | 2.4
453 | 26/04/2025 | 884 | 963 | 1847 | 1640 | 1144 | 1199 | 207 | 703 | 648 | 2000 | 2000 | 2000 | -1793 | -1297 | -1352 | 0 | 0 | 0 | -593 | -277 | -402 | 1.103 |  | 2.4
454 | 27/04/2025 | 884 | 461 | 1345 | 1138 | 642 | 697 | 207 | 703 | 648 | 2000 | 2000 | 2000 | -1793 | -1297 | -1352 | 0 | 0 | 0 | -593 | -277 | -402 | 1.103 |  | 2.4
455 | 28/04/2025 | 884 | 967 | 1851 | 1644 | 1148 | 1203 | 207 | 703 | 648 | 2000 | 2000 | 2000 | -1793 | -1297 | -1352 | 0 | 0 | 0 | -593 | -277 | -402 | 1.103 |  | 2.4
456 | 29/04/2025 | 884 | 1183 | 2067 | 1860 | 1364 | 1419 | 207 | 703 | 648 | 2000 | 2000 | 2000 | -1793 | -1297 | -1352 | 0 | 0 | 0 | -593 | -277 | -402 | 1.103 |  | 2.4
457 | 30/04/2025 | 884 | 1066 | 1950 | 1743 | 1247 | 1302 | 207 | 703 | 648 | 2000 | 2000 | 2000 | -1793 | -1297 | -1352 | 0 | 0 | 0 | -593 | -277 | -402 | 1.103 |  | 2.4
458 | 01/05/2025 | 884 | 418 | 1302 | 1095 | 599 | 654 | 207 | 703 | 648 | 2000 | 2000 | 2000 | -1793 | -1297 | -1352 | 0 | 0 | 0 | -593 | -277 | -402 | 1.103 |  | 2.4
459 | 02/05/2025 | 884 | 1095 | 1979 | 1772 | 1276 | 1331 | 207 | 703 | 648 | 2000 | 2000 | 2000 | -1793 | -1297 | -1352 | 0 | 0 | 0 | -593 | -277 | -402 | 1.103 |  | 2.4
460 | 03/05/2025 | 884 | 533 | 1417 | 1210 | 714 | 769 | 207 | 703 | 648 | 2000 | 2000 | 2000 | -1793 | -1297 | -1352 | 0 | 0 | 0 | -593 | -277 | -402 | 1.103 |  | 2.4
461 | 04/05/2025 | 884 | 1219 | 2103 | 1896 | 1400 | 1455 | 207 | 703 | 648 | 2000 | 2000 | 2000 | -1793 | -1297 | -1352 | 0 | 0 | 0 | -593 | -277 | -402 | 1.103 |  | 2.4
462 | 05/05/2025 | 884 | 426 | 1310 | 1103 | 607 | 662 | 207 | 703 | 648 | 2000 | 2000 | 2000 | -1793 | -1297 | -1352 | 0 | 0 | 0 | -593 | -277 | -402 | 1.103 |  | 2.4
463 | 06/05/2025 | 884 | 540 | 1424 | 1217 | 721 | 776 | 207 | 703 | 648 | 2000 | 2000 | 2000 | -1793 | -1297 | -1352 | 0 | 0 | 0 | -593 | -277 | -402 | 1.103 |  | 2.4
464 | 07/05/2025 | 884 | 465 | 1349 | 1142 | 646 | 701 | 207 | 703 | 648 | 2000 | 2000 | 2000 | -1793 | -1297 | -1352 | 0 | 0 | 0 | -593 | -277 | -402 | 1.103 |  | 2.4
465 | 08/05/2025 | 884 | 689 | 1573 | 1366 | 870 | 925 | 207 | 703 | 648 | 2000 | 2000 | 2000 | -1793 | -1297 | -1352 | 0 | 0 | 0 | -593 | -277 | -402 | 1.103 |  | 2.4
466 | 09/05/2025 | 884 | 1016 | 1900 | 1693 | 1197 | 1252 | 207 | 703 | 648 | 2000 | 2000 | 2000 | -1793 | -1297 | -1352 | 0 | 0 | 0 | -593 | -277 | -402 | 1.103 |  | 2.4
467 | 10/05/2025 | 884 | 1301 | 2185 | 1978 | 1482 | 1537 | 207 | 703 | 648 | 2000 | 2000 | 2000 | -1793 | -1297 | -1352 | 0 | 0 | 0 | -593 | -277 | -402 | 1.103 |  | 2.4
468 | 11/05/2025 | 884 | 448 | 1332 | 1125 | 629 | 684 | 207 | 703 | 648 | 2000 | 2000 | 2000 | -1793 | -1297 | -1352 | 0 | 0 | 0 | -593 | -277 | -402 | 1.103 |  | 2.4
469 | 12/05/2025 | 884 | 476 | 1360 | 1153 | 657 | 712 | 207 | 703 | 648 | 2000 | 2000 | 2000 | -1793 | -1297 | -1352 | 0 | 0 | 0 | -593 | -277 | -402 | 1.103 |  | 2.4
470 | 13/05/2025 | 884 | 657 | 1541 | 1334 | 838 | 893 | 207 | 703 | 648 | 2000 | 2000 | 2000 | -1793 | -1297 | -1352 | 0 | 0 | 0 | -593 | -277 | -402 | 1.103 |  | 2.4
471 | 14/05/2025 | 884 | 1113 | 1997 | 1790 | 1294 | 1349 | 207 | 703 | 648 | 2000 | 2000 | 2000 | -1793 | -1297 | -1352 | 0 | 0 | 0 | -593 | -277 | -402 | 1.103 |  | 2.4
472 | 15/05/2025 | 884 | 1012 | 1896 | 1689 | 1193 | 1248 | 207 | 703 | 648 | 2000 | 2000 | 2000 | -1793 | -1297 | -1352 | 0 | 0 | 0 | -593 | -277 | -402 | 1.103 |  | 2.4
473 | 16/05/2025 | 884 | 579 | 1463 | 1256 | 760 | 815 | 207 | 703 | 648 | 2000 | 2000 | 2000 | -1793 | -1297 | -1352 | 0 | 0 | 0 | -593 | -277 | -402 | 1.103 |  | 2.4
474 | 17/05/2025 | 884 | 615 | 1499 | 1292 | 796 | 851 | 207 | 703 | 648 | 2000 | 2000 | 2000 | -1793 | -1297 | -1352 | 0 | 0 | 0 | -593 | -277 | -402 | 1.103 |  | 2.4
475 | 18/05/2025 | 884 | 1241 | 2125 | 1918 | 1422 | 1477 | 207 | 703 | 648 | 2000 | 2000 | 2000 | -1793 | -1297 | -1352 | 0 | 0 | 0 | -593 | -277 | -402 | 1.103 |  | 2.4
476 | 19/05/2025 | 884 | 362 | 1246 | 1039 | 543 | 598 | 207 | 703 | 648 | 2000 | 2000 | 2000 | -1793 | -1297 | -1352 | 0 | 0 | 0 | -593 | -277 | -402 | 1.103 |  | 2.4
477 | 20/05/2025 | 884 | 732 | 1616 | 1409 | 913 | 968 | 207 | 703 | 648 | 2000 | 2000 | 2000 | -1793 | -1297 | -1352 | 0 | 0 | 0 | -593 | -277 | -402 | 1.103 |  | 2.4
478 | 21/05/2025 | 884 | 888 | 1772 | 1565 | 1069 | 1124 | 207 | 703 | 648 | 2000 | 2000 | 2000 | -1793 | -1297 | -1352 | 0 | 0 | 0 | -593 | -277 | -402 | 1.103 |  | 2.4
479 | 22/05/2025 | 884 | 685 | 1569 | 1362 | 866 | 921 | 207 | 703 | 648 | 2000 | 2000 | 2000 | -1793 | -1297 | -1352 | 0 | 0 | 0 | -593 | -277 | -402 | 1.103 |  | 2.4
480 | 23/05/2025 | 884 | 1294 | 2178 | 1971 | 1475 | 1530 | 207 | 703 | 648 | 2000 | 2000 | 2000 | -1793 | -1297 | -1352 | 0 | 0 | 0 | -593 | -277 | -402 | 1.103 |  | 2.4
481 | 24/05/2025 | 884 | 1202 | 2086 | 1879 | 1383 | 1438 | 207 | 703 | 648 | 2000 | 2000 | 2000 | -1793 | -1297 | -1352 | 0 | 0 | 0 | -593 | -277 | -402 | 1.103 |  | 2.4
482 | 25/05/2025 | 884 | 1213 | 2097 | 1890 | 1394 | 1449 | 207 | 703 | 648 | 2000 | 2000 | 2000 | -1793 | -1297 | -1352 | 0 | 0 | 0 | -593 | -277 | -402 | 1.103 |  | 2.4
483 | 26/05/2025 | 884 | 1181 | 2065 | 1858 | 1362 | 1417 | 207 | 703 | 648 | 2000 | 2000 | 2000 | -1793 | -1297 | -1352 | 0 | 0 | 0 | -593 | -277 | -402 | 1.103 |  | 2.4
484 | 27/05/2025 | 884 | 1277 | 2161 | 1954 | 1458 | 1513 | 207 | 703 | 648 | 2000 | 2000 | 2000 | -1793 | -1297 | -1352 | 0 | 0 | 0 | -593 | -277 | -402 | 1.103 |  | 2.4
485 | 28/05/2025 | 884 | 988 | 1872 | 1665 | 1169 | 1224 | 207 | 703 | 648 | 2000 | 2000 | 2000 | -1793 | -1297 | -1352 | 0 | 0 | 0 | -593 | -277 | -402 | 1.103 |  | 2.4
486 | 29/05/2025 | 884 | 1119 | 2003 | 1796 | 1300 | 1355 | 207 | 703 | 648 | 2000 | 2000 | 2000 | -1793 | -1297 | -1352 | 0 | 0 | 0 | -593 | -277 | -402 | 1.103 |  | 2.4
487 | 30/05/2025 | 884 | 1258 | 2142 | 1935 | 1439 | 1494 | 207 | 703 | 648 | 2000 | 2000 | 2000 | -1793 | -1297 | -1352 | 0 | 0 | 0 | -593 | -277 | -402 | 1.103 |  | 2.4
488 | 31/05/2025 | 884 | 576 | 1460 | 1253 | 757 | 812 | 207 | 703 | 648 | 2000 | 2000 | 2000 | -1793 | -1297 | -1352 | 0 | 0 | 0 | -593 | -277 | -402 | 1.103 |  | 2.4
489 | 01/06/2025 | 884 | 1091 | 1975 | 1768 | 1272 | 1327 | 207 | 703 | 648 | 2000 | 2000 | 2000 | -1793 | -1297 | -1352 | 0 | 0 | 0 | -593 | -277 | -402 | 1.103 |  | 2.4
490 | 02/06/2025 | 884 | 1077 | 1961 | 1754 | 1258 | 1313 | 207 | 703 | 648 | 2000 | 2000 | 2000 | -1793 | -1297 | -1352 | 0 | 0 | 0 | -593 | -277 | -402 | 1.103 |  | 2.4
491 | 03/06/2025 | 884 | 386 | 1270 | 1063 | 567 | 622 | 207 | 703 | 648 | 2000 | 2000 | 2000 | -1793 | -1297 | -1352 | 0 | 0 | 0 | -593 | -277 | -402 | 1.103 |  | 2.4
492 | 04/06/2025 | 884 | 1191 | 2075 | 1868 | 1372 | 1427 | 207 | 703 | 648 | 2000 | 2000 | 2000 | -1793 | -1297 | -1352 | 0 | 0 | 0 | -593 | -277 | -402 | 1.103 |  | 2.4
493 | 05/06/2025 | 884 | 1245 | 2129 | 1922 | 1426 | 1481 | 207 | 703 | 648 | 2000 | 2000 | 2000 | -1793 | -1297 | -1352 | 0 | 0 | 0 | -593 | -277 | -402 | 1.103 |  | 2.4
494 | 06/06/2025 | 884 | 1077 | 1961 | 1761 | 1266 | 1319 | 200 | 695 | 642 | 2000 | 2000 | 2000 | -1800 | -1305 | -1358 | 7 | 8 | 6 | -600 | -285 | -408 | 1.095 | 0 | 2.4
495 | 07/06/2025 | 884 | 549 | 1433 | 1240 | 746 | 797 | 193 | 687 | 636 | 2000 | 2000 | 2000 | -1807 | -1313 | -1364 | 7 | 8 | 6 | -607 | -293 | -414 | 1.087 |  | 2.4
496 | 08/06/2025 | 884 | 1099 | 1983 | 1797 | 1304 | 1353 | 186 | 679 | 630 | 2000 | 2000 | 2000 | -1814 | -1321 | -1370 | 7 | 8 | 6 | -614 | -301 | -420 | 1.079 |  | 2.4
497 | 09/06/2025 | 884 | 683 | 1567 | 1388 | 896 | 943 | 179 | 671 | 624 | 2000 | 2000 | 2000 | -1821 | -1329 | -1376 | 7 | 8 | 6 | -621 | -309 | -426 | 1.071 |  | 2.4
498 | 10/06/2025 | 884 | 635 | 1519 | 1347 | 856 | 901 | 172 | 663 | 618 | 2000 | 2000 | 2000 | -1828 | -1337 | -1382 | 7 | 8 | 6 | -628 | -317 | -432 | 1.063 |  | 2.4
499 | 11/06/2025 | 884 | 278 | 1162 | 997 | 507 | 550 | 165 | 655 | 612 | 2000 | 2000 | 2000 | -1835 | -1345 | -1388 | 7 | 8 | 6 | -635 | -325 | -438 | 1.055 |  | 2.4
500 | 12/06/2025 | 884 | 1050 | 1934 | 1776 | 1287 | 1328 | 158 | 647 | 606 | 2000 | 2000 | 2000 | -1842 | -1353 | -1394 | 7 | 8 | 6 | -642 | -333 | -444 | 1.047 |  | 2.4
501 | 13/06/2025 | 884 | 437 | 1321 | 1170 | 682 | 721 | 151 | 639 | 600 | 2000 | 2000 | 2000 | -1849 | -1361 | -1400 | 7 | 8 | 6 | -649 | -341 | -450 | 1.039 |  | 2.4
502 | 14/06/2025 | 884 | 1244 | 2128 | 1984 | 1497 | 1534 | 144 | 631 | 594 | 2000 | 2000 | 2000 | -1856 | -1369 | -1406 | 7 | 8 | 6 | -656 | -349 | -456 | 1.031 |  | 2.4
503 | 15/06/2025 | 884 | 1058 | 1942 | 1805 | 1319 | 1354 | 137 | 623 | 588 | 2000 | 2000 | 2000 | -1863 | -1377 | -1412 | 7 | 8 | 6 | -663 | -357 | -462 | 1.023 |  | 2.4
504 | 16/06/2025 | 884 | 317 | 1201 | 1071 | 586 | 619 | 130 | 615 | 582 | 2000 | 2000 | 2000 | -1870 | -1385 | -1418 | 7 | 8 | 6 | -670 | -365 | -468 | 1.015 |  | 2.4
505 | 17/06/2025 | 884 | 508 | 1392 | 1269 | 785 | 816 | 123 | 607 | 576 | 2000 | 2000 | 2000 | -1877 | -1393 | -1424 | 7 | 8 | 6 | -677 | -373 | -474 | 1.007 |  | 2.4
506 | 18/06/2025 | 884 | 1169 | 2053 | 1937 | 1454 | 1483 | 116 | 599 | 570 | 2000 | 2000 | 2000 | -1884 | -1401 | -1430 | 7 | 8 | 6 | -684 | -381 | -480 | 0.999 |  | 2.4
507 | 19/06/2025 | 884 | 1154 | 2038 | 1929 | 1447 | 1474 | 109 | 591 | 564 | 2000 | 2000 | 2000 | -1891 | -1409 | -1436 | 7 | 8 | 6 | -691 | -389 | -486 | 0.991 |  | 2.4
508 | 20/06/2025 | 884 | 901 | 1785 | 1683 | 1202 | 1227 | 102 | 583 | 558 | 2000 | 2000 | 2000 | -1898 | -1417 | -1442 | 7 | 8 | 6 | -698 | -397 | -492 | 0.983 |  | 2.4
509 | 21/06/2025 | 884 | 895 | 1779 | 1684 | 1204 | 1227 | 95 | 575 | 552 | 2000 | 2000 | 2000 | -1905 | -1425 | -1448 | 7 | 8 | 6 | -705 | -405 | -498 | 0.975 |  | 2.4
510 | 22/06/2025 | 884 | 411 | 1295 | 1207 | 728 | 749 | 88 | 567 | 546 | 2000 | 2000 | 2000 | -1912 | -1433 | -1454 | 7 | 8 | 6 | -712 | -413 | -504 | 0.967 |  | 2.4
511 | 23/06/2025 | 884 | 567 | 1451 | 1370 | 892 | 911 | 81 | 559 | 540 | 2000 | 2000 | 2000 | -1919 | -1441 | -1460 | 7 | 8 | 6 | -719 | -421 | -510 | 0.959 |  | 2.4
512 | 24/06/2025 | 884 | 800 | 1684 | 1610 | 1133 | 1150 | 74 | 551 | 534 | 2000 | 2000 | 2000 | -1926 | -1449 | -1466 | 7 | 8 | 6 | -726 | -429 | -516 | 0.951 |  | 2.4
513 | 25/06/2025 | 884 | 333 | 1217 | 1150 | 674 | 689 | 67 | 543 | 528 | 2000 | 2000 | 2000 | -1933 | -1457 | -1472 | 7 | 8 | 6 | -733 | -437 | -522 | 0.943 |  | 2.4
514 | 26/06/2025 | 884 | 703 | 1587 | 1527 | 1052 | 1065 | 60 | 535 | 522 | 2000 | 2000 | 2000 | -1940 | -1465 | -1478 | 7 | 8 | 6 | -740 | -445 | -528 | 0.935 |  | 2.4
515 | 27/06/2025 | 884 | 296 | 1180 | 1127 | 653 | 664 | 53 | 527 | 516 | 2000 | 2000 | 2000 | -1947 | -1473 | -1484 | 7 | 8 | 6 | -747 | -453 | -534 | 0.927 |  | 2.4
516 | 28/06/2025 | 884 | 751 | 1635 | 1589 | 1116 | 1125 | 46 | 519 | 510 | 2000 | 2000 | 2000 | -1954 | -1481 | -1490 | 7 | 8 | 6 | -754 | -461 | -540 | 0.919 |  | 2.4
517 | 29/06/2025 | 884 | 1087 | 1971 | 1932 | 1460 | 1467 | 39 | 511 | 504 | 2000 | 2000 | 2000 | -1961 | -1489 | -1496 | 7 | 8 | 6 | -761 | -469 | -546 | 0.911 |  | 2.4
518 | 30/06/2025 | 884 | 312 | 1196 | 1164 | 693 | 698 | 32 | 503 | 498 | 2000 | 2000 | 2000 | -1968 | -1497 | -1502 | 7 | 8 | 6 | -768 | -477 | -552 | 0.903 |  | 2.4
519 | 01/07/2025 | 884 | 1076 | 1960 | 1935 | 1465 | 1468 | 25 | 495 | 492 | 2000 | 2000 | 2000 | -1975 | -1505 | -1508 | 7 | 8 | 6 | -775 | -485 | -558 | 0.895 |  | 2.4
520 | 02/07/2025 | 884 | 1018 | 1902 | 1884 | 1415 | 1416 | 18 | 487 | 486 | 2000 | 2000 | 2000 | -1982 | -1513 | -1514 | 7 | 8 | 6 | -782 | -493 | -564 | 0.887 |  | 2.4
521 | 03/07/2025 | 884 | 893 | 1777 | 1766 | 1298 | 1297 | 11 | 479 | 480 | 2000 | 2000 | 2000 | -1989 | -1521 | -1520 | 7 | 8 | 6 | -789 | -501 | -570 | 0.879 |  | 2.4
522 | 04/07/2025 | 884 | 237 | 1121 | 1117 | 650 | 647 | 4 | 471 | 474 | 2000 | 2000 | 2000 | -1996 | -1529 | -1526 | 7 | 8 | 6 | -796 | -509 | -576 | 0.871 |  | 2.4
523 | 05/07/2025 | 884 | 172 | 1056 | 1059 | 593 | 588 | -3 | 463 | 468 | 2000 | 2000 | 2000 | -2003 | -1537 | -1532 | 7 | 8 | 6 | -803 | -517 | -582 | 0.863 |  | 2.4
524 | 06/07/2025 | 884 | 602 | 1486 | 1496 | 1031 | 1024 | -10 | 455 | 462 | 2000 | 2000 | 2000 | -2010 | -1545 | -1538 | 7 | 8 | 6 | -810 | -525 | -588 | 0.855 |  | 2.4
525 | 07/07/2025 | 884 | 280 | 1164 | 1181 | 717 | 708 | -17 | 447 | 456 | 2000 | 2000 | 2000 | -2017 | -1553 | -1544 | 7 | 8 | 6 | -817 | -533 | -594 | 0.847 |  | 2.4
526 | 08/07/2025 | 884 | 479 | 1363 | 1387 | 924 | 913 | -24 | 439 | 450 | 2000 | 2000 | 2000 | -2024 | -1561 | -1550 | 7 | 8 | 6 | -824 | -541 | -600 | 0.839 |  | 2.4
527 | 09/07/2025 | 884 | 584 | 1468 | 1499 | 1037 | 1024 | -31 | 431 | 444 | 2000 | 2000 | 2000 | -2031 | -1569 | -1556 | 7 | 8 | 6 | -831 | -549 | -606 | 0.831 |  | 2.4
528 | 10/07/2025 | 884 | 502 | 1386 | 1424 | 963 | 948 | -38 | 423 | 438 | 2000 | 2000 | 2000 | -2038 | -1577 | -1562 | 7 | 8 | 6 | -838 | -557 | -612 | 0.823 |  | 2.4
529 | 11/07/2025 | 884 | 718 | 1602 | 1647 | 1187 | 1170 | -45 | 415 | 432 | 2000 | 2000 | 2000 | -2045 | -1585 | -1568 | 7 | 8 | 6 | -845 | -565 | -618 | 0.815 |  | 2.4
530 | 12/07/2025 | 884 | 37 | 921 | 973 | 514 | 495 | -52 | 407 | 426 | 2000 | 2000 | 2000 | -2052 | -1593 | -1574 | 7 | 8 | 6 | -852 | -573 | -624 | 0.807 |  | 2.4
531 | 13/07/2025 | 884 | 48 | 932 | 991 | 533 | 512 | -59 | 399 | 420 | 2000 | 2000 | 2000 | -2059 | -1601 | -1580 | 7 | 8 | 6 | -859 | -581 | -630 | 0.799 |  | 2.4
532 | 14/07/2025 | 884 | 452 | 1336 | 1402 | 945 | 922 | -66 | 391 | 414 | 2000 | 2000 | 2000 | -2066 | -1609 | -1586 | 7 | 8 | 6 | -866 | -589 | -636 | 0.791 |  | 2.4
533 | 15/07/2025 | 884 | 472 | 1356 | 1429 | 973 | 948 | -73 | 383 | 408 | 2000 | 2000 | 2000 | -2073 | -1617 | -1592 | 7 | 8 | 6 | -873 | -597 | -642 | 0.783 |  | 2.4
534 | 16/07/2025 | 884 | 646 | 1530 | 1610 | 1155 | 1128 | -80 | 375 | 402 | 2000 | 2000 | 2000 | -2080 | -1625 | -1598 | 7 | 8 | 6 | -880 | -605 | -648 | 0.775 |  | 2.4
535 | 17/07/2025 | 884 | 93 | 977 | 1064 | 610 | 581 | -87 | 367 | 396 | 2000 | 2000 | 2000 | -2087 | -1633 | -1604 | 7 | 8 | 6 | -887 | -613 | -654 | 0.767 |  | 2.4
536 | 18/07/2025 | 884 | 719 | 1603 | 1697 | 1244 | 1213 | -94 | 359 | 390 | 2000 | 2000 | 2000 | -2094 | -1641 | -1610 | 7 | 8 | 6 | -894 | -621 | -660 | 0.759 |  | 2.4
537 | 19/07/2025 | 884 | 277 | 1161 | 1261 | 810 | 777 | -100 | 351 | 384 | 2000 | 2000 | 2000 | -2100 | -1649 | -1616 | 6 | 8 | 6 | -900 | -629 | -666 | 0.751 |  | 2.4
538 | 20/07/2025 | 884 | 571 | 1455 | 1561 | 1112 | 1077 | -106 | 343 | 378 | 2000 | 2000 | 2000 | -2106 | -1657 | -1622 | 6 | 8 | 6 | -906 | -637 | -672 | 0.743 |  | 2.4
539 | 21/07/2025 | 884 | 189 | 1073 | 1185 | 738 | 701 | -112 | 335 | 372 | 2000 | 2000 | 2000 | -2112 | -1665 | -1628 | 6 | 8 | 6 | -912 | -645 | -678 | 0.735 |  | 2.4
540 | 22/07/2025 | 884 | 303 | 1187 | 1305 | 860 | 821 | -118 | 327 | 366 | 2000 | 2000 | 2000 | -2118 | -1673 | -1634 | 6 | 8 | 6 | -918 | -653 | -684 | 0.727 |  | 2.4
541 | 23/07/2025 | 884 | 665 | 1549 | 1672 | 1230 | 1189 | -123 | 319 | 360 | 2000 | 2000 | 2000 | -2123 | -1681 | -1640 | 5 | 8 | 6 | -923 | -661 | -690 | 0.719 |  | 2.4
542 | 24/07/2025 | 884 | 813 | 1697 | 1825 | 1386 | 1343 | -128 | 311 | 354 | 2000 | 2000 | 2000 | -2128 | -1689 | -1646 | 5 | 8 | 6 | -928 | -669 | -696 | 0.711 |  | 2.4
543 | 25/07/2025 | 884 | 602 | 1486 | 1619 | 1183 | 1138 | -133 | 303 | 348 | 2000 | 2000 | 2000 | -2133 | -1697 | -1652 | 5 | 8 | 6 | -933 | -677 | -702 | 0.703 |  | 2.4
544 | 26/07/2025 | 884 | 203 | 1087 | 1225 | 792 | 744 | -138 | 295 | 343 | 2000 | 2000 | 2000 | -2138 | -1705 | -1657 | 5 | 8 | 5 | -938 | -685 | -707 | 0.695 |  | 2.4
545 | 27/07/2025 | 884 | 103 | 987 | 1130 | 700 | 649 | -143 | 287 | 338 | 2000 | 2000 | 2000 | -2143 | -1713 | -1662 | 5 | 8 | 5 | -943 | -693 | -712 | 0.687 |  | 2.4
546 | 28/07/2025 | 884 | 105 | 989 | 1136 | 710 | 656 | -147 | 279 | 333 | 2000 | 2000 | 2000 | -2147 | -1721 | -1667 | 4 | 8 | 5 | -947 | -701 | -717 | 0.679 |  | 2.4
547 | 29/07/2025 | 884 | 65 | 949 | 1100 | 678 | 621 | -151 | 271 | 328 | 2000 | 2000 | 2000 | -2151 | -1729 | -1672 | 4 | 8 | 5 | -951 | -709 | -722 | 0.671 |  | 2.4
548 | 30/07/2025 | 884 | 154 | 1038 | 1193 | 774 | 715 | -155 | 264 | 323 | 2000 | 2000 | 2000 | -2155 | -1736 | -1677 | 4 | 7 | 5 | -955 | -716 | -727 | 0.664 |  | 2.4
549 | 31/07/2025 | 884 | 859 | 1743 | 1901 | 1486 | 1424 | -158 | 257 | 319 | 2000 | 2000 | 2000 | -2158 | -1743 | -1681 | 3 | 7 | 4 | -958 | -723 | -731 | 0.657 |  | 2.4
550 | 01/08/2025 | 884 | 718 | 1602 | 1763 | 1351 | 1287 | -161 | 251 | 315 | 2000 | 2000 | 2000 | -2161 | -1749 | -1685 | 3 | 6 | 4 | -961 | -729 | -735 | 0.651 |  | 2.4
551 | 02/08/2025 | 884 | 852 | 1736 | 1899 | 1490 | 1423 | -163 | 246 | 313 | 2000 | 2000 | 2000 | -2163 | -1754 | -1687 | 2 | 5 | 2 | -963 | -734 | -737 | 0.646 |  | 2.4
552 | 03/08/2025 | 884 | 431 | 1315 | 1479 | 1073 | 1003 | -164 | 242 | 312 | 2000 | 2000 | 2000 | -2164 | -1758 | -1688 | 1 | 4 | 1 | -964 | -738 | -738 | 0.642 |  | 2.4
553 | 04/08/2025 | 884 | -56 | 828 | 992 | 589 | 516 | -164 | 239 | 312 | 2000 | 2000 | 2000 | -2164 | -1761 | -1688 | 0 | 3 | 0 | -964 | -741 | -738 | 0.639 |  | 2.4
554 | 05/08/2025 | 884 | 663 | 1547 | 1711 | 1308 | 1235 | -164 | 239 | 312 | 2000 | 2000 | 2000 | -2164 | -1761 | -1688 | 0 | 0 | 0 | -964 | -741 | -738 | 0.639 |  | 2.4