## Sheet1
DỰ ÁN THÀNH PHẦN ĐOẠN HẬU GIANG - CÀ MAU THUỘC DỰ ÁN XÂY DỰNG CÔNG TRÌNH ĐƯỜNG BỘ CAO TỐC BẮC - NAM PHÍA ĐÔNG GIAI ĐOẠN 2021 - 2025
GÓI THẦU XL03 :THI CÔNG XÂY DỰNG ĐOẠN TUYẾN KM114+200 - KM126+223 BAO GỒM TUYẾN NỐI NÚT GIAO IC12 VỚI QL1 (BAO GỒM KHẢO SÁT, THIẾT KẾ BVTC)
NHÀ THẦU: LIÊN DANH CC1 - HẢI ĐĂNG - VẠN CƯỜNG - 492 - BẮC TRUNG NAM
BIỂU GHI ĐO QUAN TRẮC LÚN
Người lập: | [16 empty] | Tên mốc:
Thời tiết: | [16 empty] | Cao độ mốc: |  | 835
Lý trình: | Km34+120 |  | 118+200 | [13 empty] | Ngày đặt bàn: |  | 20/05/2024
TT |  | Cao độ mốc | Số đọc mia tại mốc | Cao độ đường ngắm | Số đọc mia quan trắc |  |  | Cao độ đỉnh cần |  |  | Chiều dài cần |  |  | Cao độ bàn đo lún |  |  | Độ lún hàng ngày |  |  | Tổng độ lún |  |  | Cao độ nền đường | Chiều dày lớp đắp | Chiều dày đắp | Xác nhận kiểm tra
| Ngày |  |  |  | Trái | Tim | Phải | Trái | Tim | Phải | Trái | Tim | Phải | Trái | Tim | Phải | Trái | Tim | Phải | Trái | Tim | Phải |  |  |  | Nhà thầu | TVGS
| Quan trắc | ( mm) | ( mm) | ( mm) | ( mm) | ( mm) | ( mm) | ( mm) | ( mm) | ( mm) | ( mm) | ( mm) | ( mm) | ( mm) | ( mm) | ( mm) | ( mm) | ( mm) | ( mm) | ( mm) | ( mm) | ( mm) | (m) | (m) | (m)
1 | 20/05/2024 | 835 | 1577 | 2412 | 692 | 752 | 1312 | 1720 | 1660 | 1100 | 2000 | 2000 | 2000 | -280 | -340 | -900 | 0 | 0 | 0 | 0 | 0 | 0 | -0.34
2 | 21/05/2024 | 835 | 1973 | 2808 | 1088 | 1148 | 1708 | 1720 | 1660 | 1100 | 2000 | 2000 | 2000 | -280 | -340 | -900 | 0 | 0 | 0 | 0 | 0 | 0 | -0.34
3 | 22/05/2024 | 835 | 1521 | 2356 | 636 | 696 | 1256 | 1720 | 1660 | 1100 | 2000 | 2000 | 2000 | -280 | -340 | -900 | 0 | 0 | 0 | 0 | 0 | 0 | -0.34
4 | 23/05/2024 | 835 | 1609 | 2444 | 724 | 784 | 1344 | 1720 | 1660 | 1100 | 2000 | 2000 | 2000 | -280 | -340 | -900 | 0 | 0 | 0 | 0 | 0 | 0 | -0.34
5 | 24/05/2024 | 835 | 1876 | 2711 | 991 | 1051 | 1611 | 1720 | 1660 | 1100 | 2000 | 2000 | 2000 | -280 | -340 | -900 | 0 | 0 | 0 | 0 | 0 | 0 | -0.34
6 | 25/05/2024 | 835 | 1075 | 1910 | 190 | 250 | 810 | 1720 | 1660 | 1100 | 2000 | 2000 | 2000 | -280 | -340 | -900 | 0 | 0 | 0 | 0 | 0 | 0 | -0.34
7 | 26/05/2024 | 835 | 1479 | 2314 | 594 | 654 | 1214 | 1720 | 1660 | 1100 | 2000 | 2000 | 2000 | -280 | -340 | -900 | 0 | 0 | 0 | 0 | 0 | 0 | -0.34
8 | 27/05/2024 | 835 | 1738 | 2573 | 853 | 913 | 1473 | 1720 | 1660 | 1100 | 2000 | 2000 | 2000 | -280 | -340 | -900 | 0 | 0 | 0 | 0 | 0 | 0 | -0.34
9 | 28/05/2024 | 835 | 1492 | 2327 | 607 | 667 | 1227 | 1720 | 1660 | 1100 | 2000 | 2000 | 2000 | -280 | -340 | -900 | 0 | 0 | 0 | 0 | 0 | 0 | -0.34
10 | 29/05/2024 | 835 | 1229 | 2064 | 344 | 404 | 964 | 1720 | 1660 | 1100 | 2000 | 2000 | 2000 | -280 | -340 | -900 | 0 | 0 | 0 | 0 | 0 | 0 | -0.34
11 | 30/05/2024 | 835 | 1752 | 2587 | 867 | 927 | 1487 | 1720 | 1660 | 1100 | 2000 | 2000 | 2000 | -280 | -340 | -900 | 0 | 0 | 0 | 0 | 0 | 0 | -0.34
12 | 31/05/2024 | 835 | 1182 | 2017 | 297 | 357 | 917 | 1720 | 1660 | 1100 | 2000 | 2000 | 2000 | -280 | -340 | -900 | 0 | 0 | 0 | 0 | 0 | 0 | -0.34
13 | 01/06/2024 | 884 | 1923 | 2807 | 1090 | 1151 | 1710 | 1717 | 1656 | 1097 | 2000 | 2000 | 2000 | -283 | -344 | -903 | 3 | 4 | 3 | -3 | -4 | -3 | -0.044 | 0.3 | 0.3
14 | 02/06/2024 | 884 | 1486 | 2370 | 655 | 717 | 1275 | 1715 | 1653 | 1095 | 2000 | 2000 | 2000 | -285 | -347 | -905 | 2 | 3 | 2 | -5 | -7 | -5 | -0.047 |  | 0.3
15 | 03/06/2024 | 884 | 1520 | 2404 | 690 | 753 | 1310 | 1714 | 1651 | 1094 | 2000 | 2000 | 2000 | -286 | -349 | -906 | 1 | 2 | 1 | -6 | -9 | -6 | -0.049 |  | 0.3
16 | 04/06/2024 | 884 | 2146 | 3030 | 1316 | 1379 | 1936 | 1714 | 1651 | 1094 | 2000 | 2000 | 2000 | -286 | -349 | -906 | 0 | 0 | 0 | -6 | -9 | -6 | -0.049 |  | 0.3
17 | 05/06/2024 | 884 | 1529 | 2413 | 702 | 766 | 1322 | 1711 | 1647 | 1091 | 2000 | 2000 | 2000 | -289 | -353 | -909 | 3 | 4 | 3 | -9 | -13 | -9 | 0.247 | 0.3 | 0.6
18 | 06/06/2024 | 884 | 1630 | 2514 | 805 | 870 | 1425 | 1709 | 1644 | 1089 | 2000 | 2000 | 2000 | -291 | -356 | -911 | 2 | 3 | 2 | -11 | -16 | -11 | 0.244 |  | 0.6
19 | 07/06/2024 | 884 | 1784 | 2668 | 961 | 1026 | 1580 | 1707 | 1642 | 1088 | 2000 | 2000 | 2000 | -293 | -358 | -912 | 2 | 2 | 1 | -13 | -18 | -12 | 0.242 |  | 0.6
20 | 08/06/2024 | 884 | 1581 | 2465 | 758 | 823 | 1377 | 1707 | 1642 | 1088 | 2000 | 2000 | 2000 | -293 | -358 | -912 | 0 | 0 | 0 | -13 | -18 | -12 | 0.242 |  | 0.6
21 | 09/06/2024 | 884 | 2186 | 3070 | 1366 | 1432 | 1985 | 1704 | 1638 | 1085 | 2000 | 2000 | 2000 | -296 | -362 | -915 | 3 | 4 | 3 | -16 | -22 | -15 | 0.538 | 0.3 | 0.9
22 | 10/06/2024 | 884 | 1357 | 2241 | 539 | 606 | 1158 | 1702 | 1635 | 1083 | 2000 | 2000 | 2000 | -298 | -365 | -917 | 2 | 3 | 2 | -18 | -25 | -17 | 0.535 |  | 0.9
23 | 11/06/2024 | 884 | 1365 | 2249 | 549 | 616 | 1167 | 1700 | 1633 | 1082 | 2000 | 2000 | 2000 | -300 | -367 | -918 | 2 | 2 | 1 | -20 | -27 | -18 | 0.533 |  | 0.9
24 | 12/06/2024 | 884 | 1333 | 2217 | 517 | 584 | 1135 | 1700 | 1633 | 1082 | 2000 | 2000 | 2000 | -300 | -367 | -918 | 0 | 0 | 0 | -20 | -27 | -18 | 0.533 |  | 0.9
25 | 13/06/2024 | 884 | 1426 | 2310 | 613 | 681 | 1231 | 1697 | 1629 | 1079 | 2000 | 2000 | 2000 | -303 | -371 | -921 | 3 | 4 | 3 | -23 | -31 | -21 | 0.829 | 0.3 | 1.2
26 | 14/06/2024 | 884 | 1869 | 2753 | 1058 | 1127 | 1676 | 1695 | 1626 | 1077 | 2000 | 2000 | 2000 | -305 | -374 | -923 | 2 | 3 | 2 | -25 | -34 | -23 | 0.826 |  | 1.2
27 | 15/06/2024 | 884 | 1998 | 2882 | 1189 | 1257 | 1807 | 1693 | 1625 | 1075 | 2000 | 2000 | 2000 | -307 | -375 | -925 | 2 | 1 | 2 | -27 | -35 | -25 | 0.825 |  | 1.2
28 | 16/06/2024 | 884 | 2137 | 3021 | 1328 | 1396 | 1946 | 1693 | 1625 | 1075 | 2000 | 2000 | 2000 | -307 | -375 | -925 | 0 | 0 | 0 | -27 | -35 | -25 | 0.825 |  | 1.2
29 | 17/06/2024 | 884 | 1719 | 2603 | 912 | 980 | 1530 | 1691 | 1623 | 1073 | 2000 | 2000 | 2000 | -309 | -377 | -927 | 2 | 2 | 2 | -29 | -37 | -27 | 1.123 | 0.3 | 1.5
30 | 18/06/2024 | 884 | 1966 | 2850 | 1161 | 1229 | 1779 | 1689 | 1621 | 1071 | 2000 | 2000 | 2000 | -311 | -379 | -929 | 2 | 2 | 2 | -31 | -39 | -29 | 1.121 |  | 1.5
31 | 19/06/2024 | 884 | 1950 | 2834 | 1147 | 1215 | 1765 | 1687 | 1619 | 1069 | 2000 | 2000 | 2000 | -313 | -381 | -931 | 2 | 2 | 2 | -33 | -41 | -31 | 1.119 |  | 1.5
32 | 20/06/2024 | 884 | 1257 | 2141 | 456 | 524 | 1074 | 1685 | 1617 | 1067 | 2000 | 2000 | 2000 | -315 | -383 | -933 | 2 | 2 | 2 | -35 | -43 | -33 | 1.117 |  | 1.5
33 | 21/06/2024 | 884 | 1326 | 2210 | 527 | 595 | 1145 | 1683 | 1615 | 1065 | 2000 | 2000 | 2000 | -317 | -385 | -935 | 2 | 2 | 2 | -37 | -45 | -35 | 1.115 |  | 1.5
34 | 22/06/2024 | 884 | 1378 | 2262 | 581 | 649 | 1199 | 1681 | 1613 | 1063 | 2000 | 2000 | 2000 | -319 | -387 | -937 | 2 | 2 | 2 | -39 | -47 | -37 | 1.113 |  | 1.5
35 | 23/06/2024 | 884 | 2215 | 3099 | 1420 | 1488 | 2038 | 1679 | 1611 | 1061 | 2000 | 2000 | 2000 | -321 | -389 | -939 | 2 | 2 | 2 | -41 | -49 | -39 | 1.111 |  | 1.5
36 | 24/06/2024 | 884 | 1694 | 2578 | 901 | 969 | 1519 | 1677 | 1609 | 1059 | 2000 | 2000 | 2000 | -323 | -391 | -941 | 2 | 2 | 2 | -43 | -51 | -41 | 1.109 |  | 1.5
37 | 25/06/2024 | 884 | 1984 | 2868 | 1193 | 1261 | 1811 | 1675 | 1607 | 1057 | 2000 | 2000 | 2000 | -325 | -393 | -943 | 2 | 2 | 2 | -45 | -53 | -43 | 1.107 |  | 1.5
38 | 26/06/2024 | 884 | 1840 | 2724 | 1051 | 1119 | 1669 | 1673 | 1605 | 1055 | 2000 | 2000 | 2000 | -327 | -395 | -945 | 2 | 2 | 2 | -47 | -55 | -45 | 1.105 |  | 1.5
39 | 27/06/2024 | 884 | 1532 | 2416 | 745 | 813 | 1363 | 1671 | 1603 | 1053 | 2000 | 2000 | 2000 | -329 | -397 | -947 | 2 | 2 | 2 | -49 | -57 | -47 | 1.103 |  | 1.5
40 | 28/06/2024 | 884 | 2181 | 3065 | 1396 | 1464 | 2014 | 1669 | 1601 | 1051 | 2000 | 2000 | 2000 | -331 | -399 | -949 | 2 | 2 | 2 | -51 | -59 | -49 | 1.101 |  | 1.5
41 | 29/06/2024 | 884 | 1225 | 2109 | 442 | 510 | 1060 | 1667 | 1599 | 1049 | 2000 | 2000 | 2000 | -333 | -401 | -951 | 2 | 2 | 2 | -53 | -61 | -51 | 1.099 |  | 1.5
42 | 30/06/2024 | 884 | 1618 | 2502 | 837 | 905 | 1455 | 1665 | 1597 | 1047 | 2000 | 2000 | 2000 | -335 | -403 | -953 | 2 | 2 | 2 | -55 | -63 | -53 | 1.097 |  | 1.5
43 | 01/07/2024 | 884 | 2165 | 3049 | 1386 | 1454 | 2004 | 1663 | 1595 | 1045 | 2000 | 2000 | 2000 | -337 | -405 | -955 | 2 | 2 | 2 | -57 | -65 | -55 | 1.095 |  | 1.5
44 | 02/07/2024 | 884 | 1251 | 2135 | 474 | 542 | 1092 | 1661 | 1593 | 1043 | 2000 | 2000 | 2000 | -339 | -407 | -957 | 2 | 2 | 2 | -59 | -67 | -57 | 1.093 |  | 1.5
45 | 03/07/2024 | 884 | 1516 | 2400 | 741 | 809 | 1359 | 1659 | 1591 | 1041 | 2000 | 2000 | 2000 | -341 | -409 | -959 | 2 | 2 | 2 | -61 | -69 | -59 | 1.091 |  | 1.5
46 | 04/07/2024 | 884 | 1447 | 2331 | 674 | 742 | 1292 | 1657 | 1589 | 1039 | 2000 | 2000 | 2000 | -343 | -411 | -961 | 2 | 2 | 2 | -63 | -71 | -61 | 1.089 |  | 1.5
47 | 05/07/2024 | 884 | 2114 | 2998 | 1343 | 1411 | 1961 | 1655 | 1587 | 1037 | 2000 | 2000 | 2000 | -345 | -413 | -963 | 2 | 2 | 2 | -65 | -73 | -63 | 1.087 |  | 1.5
48 | 06/07/2024 | 884 | 1371 | 2255 | 602 | 670 | 1220 | 1653 | 1585 | 1035 | 2000 | 2000 | 2000 | -347 | -415 | -965 | 2 | 2 | 2 | -67 | -75 | -65 | 1.085 |  | 1.5
49 | 07/07/2024 | 884 | 1858 | 2742 | 1091 | 1159 | 1708 | 1651 | 1583 | 1034 | 2000 | 2000 | 2000 | -349 | -417 | -966 | 2 | 2 | 1 | -69 | -77 | -66 | 1.083 |  | 1.5
50 | 08/07/2024 | 884 | 1858 | 2742 | 1093 | 1161 | 1709 | 1649 | 1581 | 1033 | 2000 | 2000 | 2000 | -351 | -419 | -967 | 2 | 2 | 1 | -71 | -79 | -67 | 1.081 |  | 1.5
51 | 09/07/2024 | 884 | 1380 | 2264 | 616 | 685 | 1232 | 1648 | 1579 | 1032 | 2000 | 2000 | 2000 | -352 | -421 | -968 | 1 | 2 | 1 | -72 | -81 | -68 | 1.079 |  | 1.5
52 | 10/07/2024 | 884 | 1542 | 2426 | 779 | 849 | 1395 | 1647 | 1577 | 1031 | 2000 | 2000 | 2000 | -353 | -423 | -969 | 1 | 2 | 1 | -73 | -83 | -69 | 1.077 |  | 1.5
53 | 11/07/2024 | 884 | 1782 | 2666 | 1020 | 1091 | 1636 | 1646 | 1575 | 1030 | 2000 | 2000 | 2000 | -354 | -425 | -970 | 1 | 2 | 1 | -74 | -85 | -70 | 1.075 |  | 1.5
54 | 12/07/2024 | 884 | 1320 | 2204 | 558 | 631 | 1174 | 1646 | 1573 | 1030 | 2000 | 2000 | 2000 | -354 | -427 | -970 | 0 | 2 | 0 | -74 | -87 | -70 | 1.073 |  | 1.5
55 | 13/07/2024 | 884 | 1696 | 2580 | 934 | 1009 | 1550 | 1646 | 1571 | 1030 | 2000 | 2000 | 2000 | -354 | -429 | -970 | 0 | 2 | 0 | -74 | -89 | -70 | 1.071 |  | 1.5
56 | 14/07/2024 | 884 | 1295 | 2179 | 533 | 610 | 1149 | 1646 | 1569 | 1030 | 2000 | 2000 | 2000 | -354 | -431 | -970 | 0 | 2 | 0 | -74 | -91 | -70 | 1.069 |  | 1.5
57 | 15/07/2024 | 884 | 1756 | 2640 | 994 | 1073 | 1610 | 1646 | 1567 | 1030 | 2000 | 2000 | 2000 | -354 | -433 | -970 | 0 | 2 | 0 | -74 | -93 | -70 | 1.067 |  | 1.5
58 | 16/07/2024 | 884 | 2099 | 2983 | 1337 | 1418 | 1953 | 1646 | 1565 | 1030 | 2000 | 2000 | 2000 | -354 | -435 | -970 | 0 | 2 | 0 | -74 | -95 | -70 | 1.065 |  | 1.5
59 | 17/07/2024 | 884 | 1595 | 2479 | 833 | 916 | 1449 | 1646 | 1563 | 1030 | 2000 | 2000 | 2000 | -354 | -437 | -970 | 0 | 2 | 0 | -74 | -97 | -70 | 1.063 |  | 1.5
60 | 18/07/2024 | 884 | 2100 | 2984 | 1338 | 1422 | 1954 | 1646 | 1562 | 1030 | 2000 | 2000 | 2000 | -354 | -438 | -970 | 0 | 1 | 0 | -74 | -98 | -70 | 1.062 |  | 1.5
61 | 19/07/2024 | 884 | 1316 | 2200 | 554 | 638 | 1170 | 1646 | 1562 | 1030 | 2000 | 2000 | 2000 | -354 | -438 | -970 | 0 | 0 | 0 | -74 | -98 | -70 | 1.062 |  | 1.5
62 | 20/07/2024 | 884 | 1195 | 2079 | 436 | 520 | 1052 | 1643 | 1559 | 1027 | 2000 | 2000 | 2000 | -357 | -441 | -973 | 3 | 3 | 3 | -77 | -101 | -73 | 1.359 | 0.3 | 1.8
63 | 21/07/2024 | 884 | 1545 | 2429 | 788 | 873 | 1404 | 1641 | 1556 | 1025 | 2000 | 2000 | 2000 | -359 | -444 | -975 | 2 | 3 | 2 | -79 | -104 | -75 | 1.356 |  | 1.8
64 | 22/07/2024 | 884 | 1219 | 2103 | 464 | 550 | 1080 | 1639 | 1553 | 1023 | 2000 | 2000 | 2000 | -361 | -447 | -977 | 2 | 3 | 2 | -81 | -107 | -77 | 1.353 |  | 1.8
65 | 23/07/2024 | 884 | 1655 | 2539 | 901 | 988 | 1517 | 1638 | 1551 | 1022 | 2000 | 2000 | 2000 | -362 | -449 | -978 | 1 | 2 | 1 | -82 | -109 | -78 | 1.351 |  | 1.8
66 | 24/07/2024 | 884 | 1340 | 2224 | 587 | 674 | 1203 | 1637 | 1550 | 1021 | 2000 | 2000 | 2000 | -363 | -450 | -979 | 1 | 1 | 1 | -83 | -110 | -79 | 1.35 |  | 1.8
67 | 25/07/2024 | 884 | 1547 | 2431 | 794 | 881 | 1410 | 1637 | 1550 | 1021 | 2000 | 2000 | 2000 | -363 | -450 | -979 | 0 | 0 | 0 | -83 | -110 | -79 | 1.35 |  | 1.8
68 | 26/07/2024 | 884 | 1657 | 2541 | 906 | 994 | 1522 | 1635 | 1547 | 1019 | 2000 | 2000 | 2000 | -365 | -453 | -981 | 2 | 3 | 2 | -85 | -113 | -81 | 1.647 | 0.3 | 2.1
69 | 27/07/2024 | 884 | 1580 | 2464 | 831 | 920 | 1447 | 1633 | 1544 | 1017 | 2000 | 2000 | 2000 | -367 | -456 | -983 | 2 | 3 | 2 | -87 | -116 | -83 | 1.644 |  | 2.1
70 | 28/07/2024 | 884 | 1801 | 2685 | 1054 | 1144 | 1670 | 1631 | 1541 | 1015 | 2000 | 2000 | 2000 | -369 | -459 | -985 | 2 | 3 | 2 | -89 | -119 | -85 | 1.641 |  | 2.1
71 | 29/07/2024 | 884 | 2125 | 3009 | 1380 | 1471 | 1996 | 1629 | 1538 | 1013 | 2000 | 2000 | 2000 | -371 | -462 | -987 | 2 | 3 | 2 | -91 | -122 | -87 | 1.638 |  | 2.1
72 | 30/07/2024 | 884 | 1406 | 2290 | 663 | 755 | 1279 | 1627 | 1535 | 1011 | 2000 | 2000 | 2000 | -373 | -465 | -989 | 2 | 3 | 2 | -93 | -125 | -89 | 1.635 |  | 2.1
73 | 31/07/2024 | 884 | 1550 | 2434 | 809 | 902 | 1425 | 1625 | 1532 | 1009 | 2000 | 2000 | 2000 | -375 | -468 | -991 | 2 | 3 | 2 | -95 | -128 | -91 | 1.632 |  | 2.1
74 | 01/08/2024 | 884 | 1575 | 2459 | 836 | 930 | 1452 | 1623 | 1529 | 1007 | 2000 | 2000 | 2000 | -377 | -471 | -993 | 2 | 3 | 2 | -97 | -131 | -93 | 1.629 |  | 2.1
75 | 02/08/2024 | 884 | 1754 | 2638 | 1017 | 1112 | 1633 | 1621 | 1526 | 1005 | 2000 | 2000 | 2000 | -379 | -474 | -995 | 2 | 3 | 2 | -99 | -134 | -95 | 1.626 |  | 2.1
76 | 03/08/2024 | 884 | 1206 | 2090 | 471 | 567 | 1087 | 1619 | 1523 | 1003 | 2000 | 2000 | 2000 | -381 | -477 | -997 | 2 | 3 | 2 | -101 | -137 | -97 | 1.623 |  | 2.1
77 | 04/08/2024 | 884 | 2103 | 2987 | 1370 | 1467 | 1986 | 1617 | 1520 | 1001 | 2000 | 2000 | 2000 | -383 | -480 | -999 | 2 | 3 | 2 | -103 | -140 | -99 | 1.62 |  | 2.1
78 | 05/08/2024 | 884 | 1666 | 2550 | 935 | 1033 | 1551 | 1615 | 1517 | 999 | 2000 | 2000 | 2000 | -385 | -483 | -1001 | 2 | 3 | 2 | -105 | -143 | -101 | 1.617 |  | 2.1
79 | 06/08/2024 | 884 | 1699 | 2583 | 970 | 1069 | 1586 | 1613 | 1514 | 997 | 2000 | 2000 | 2000 | -387 | -486 | -1003 | 2 | 3 | 2 | -107 | -146 | -103 | 1.614 |  | 2.1
80 | 07/08/2024 | 884 | 1322 | 2206 | 595 | 695 | 1211 | 1611 | 1511 | 995 | 2000 | 2000 | 2000 | -389 | -489 | -1005 | 2 | 3 | 2 | -109 | -149 | -105 | 1.611 |  | 2.1
81 | 08/08/2024 | 884 | 1441 | 2325 | 716 | 817 | 1332 | 1609 | 1508 | 993 | 2000 | 2000 | 2000 | -391 | -492 | -1007 | 2 | 3 | 2 | -111 | -152 | -107 | 1.608 |  | 2.1
82 | 09/08/2024 | 884 | 1808 | 2692 | 1085 | 1187 | 1701 | 1607 | 1505 | 991 | 2000 | 2000 | 2000 | -393 | -495 | -1009 | 2 | 3 | 2 | -113 | -155 | -109 | 1.605 |  | 2.1
83 | 10/08/2024 | 884 | 1961 | 2845 | 1240 | 1343 | 1856 | 1605 | 1502 | 989 | 2000 | 2000 | 2000 | -395 | -498 | -1011 | 2 | 3 | 2 | -115 | -158 | -111 | 1.602 |  | 2.1
84 | 11/08/2024 | 884 | 1755 | 2639 | 1036 | 1140 | 1652 | 1603 | 1499 | 987 | 2000 | 2000 | 2000 | -397 | -501 | -1013 | 2 | 3 | 2 | -117 | -161 | -113 | 1.599 |  | 2.1
85 | 12/08/2024 | 884 | 1361 | 2245 | 644 | 749 | 1260 | 1601 | 1496 | 985 | 2000 | 2000 | 2000 | -399 | -504 | -1015 | 2 | 3 | 2 | -119 | -164 | -115 | 1.596 |  | 2.1
86 | 13/08/2024 | 884 | 1266 | 2150 | 551 | 657 | 1167 | 1599 | 1493 | 983 | 2000 | 2000 | 2000 | -401 | -507 | -1017 | 2 | 3 | 2 | -121 | -167 | -117 | 1.593 |  | 2.1
87 | 14/08/2024 | 884 | 1273 | 2157 | 560 | 667 | 1176 | 1597 | 1490 | 981 | 2000 | 2000 | 2000 | -403 | -510 | -1019 | 2 | 3 | 2 | -123 | -170 | -119 | 1.59 |  | 2.1
88 | 15/08/2024 | 884 | 1238 | 2122 | 527 | 635 | 1143 | 1595 | 1487 | 979 | 2000 | 2000 | 2000 | -405 | -513 | -1021 | 2 | 3 | 2 | -125 | -173 | -121 | 1.587 |  | 2.1
89 | 16/08/2024 | 884 | 1331 | 2215 | 622 | 731 | 1238 | 1593 | 1484 | 977 | 2000 | 2000 | 2000 | -407 | -516 | -1023 | 2 | 3 | 2 | -127 | -176 | -123 | 1.584 |  | 2.1
90 | 17/08/2024 | 884 | 2040 | 2924 | 1333 | 1443 | 1949 | 1591 | 1481 | 975 | 2000 | 2000 | 2000 | -409 | -519 | -1025 | 2 | 3 | 2 | -129 | -179 | -125 | 1.581 |  | 2.1
91 | 18/08/2024 | 884 | 1168 | 2052 | 463 | 574 | 1079 | 1589 | 1478 | 973 | 2000 | 2000 | 2000 | -411 | -522 | -1027 | 2 | 3 | 2 | -131 | -182 | -127 | 1.578 |  | 2.1
92 | 19/08/2024 | 884 | 1304 | 2188 | 601 | 713 | 1217 | 1587 | 1475 | 971 | 2000 | 2000 | 2000 | -413 | -525 | -1029 | 2 | 3 | 2 | -133 | -185 | -129 | 1.575 |  | 2.1
93 | 20/08/2024 | 884 | 1618 | 2502 | 917 | 1030 | 1533 | 1585 | 1472 | 969 | 2000 | 2000 | 2000 | -415 | -528 | -1031 | 2 | 3 | 2 | -135 | -188 | -131 | 1.572 |  | 2.1
94 | 21/08/2024 | 884 | 1131 | 2015 | 432 | 546 | 1048 | 1583 | 1469 | 967 | 2000 | 2000 | 2000 | -417 | -531 | -1033 | 2 | 3 | 2 | -137 | -191 | -133 | 1.569 |  | 2.1
95 | 22/08/2024 | 884 | 1113 | 1997 | 416 | 531 | 1032 | 1581 | 1466 | 965 | 2000 | 2000 | 2000 | -419 | -534 | -1035 | 2 | 3 | 2 | -139 | -194 | -135 | 1.566 |  | 2.1
96 | 23/08/2024 | 884 | 1420 | 2304 | 725 | 841 | 1341 | 1579 | 1463 | 963 | 2000 | 2000 | 2000 | -421 | -537 | -1037 | 2 | 3 | 2 | -141 | -197 | -137 | 1.563 |  | 2.1
97 | 24/08/2024 | 884 | 1222 | 2106 | 529 | 646 | 1145 | 1577 | 1460 | 961 | 2000 | 2000 | 2000 | -423 | -540 | -1039 | 2 | 3 | 2 | -143 | -200 | -139 | 1.56 |  | 2.1
98 | 25/08/2024 | 884 | 1272 | 2156 | 581 | 699 | 1197 | 1575 | 1457 | 959 | 2000 | 2000 | 2000 | -425 | -543 | -1041 | 2 | 3 | 2 | -145 | -203 | -141 | 1.557 |  | 2.1
99 | 26/08/2024 | 884 | 1109 | 1993 | 420 | 539 | 1036 | 1573 | 1454 | 957 | 2000 | 2000 | 2000 | -427 | -546 | -1043 | 2 | 3 | 2 | -147 | -206 | -143 | 1.554 |  | 2.1
100 | 27/08/2024 | 884 | 1587 | 2471 | 900 | 1020 | 1516 | 1571 | 1451 | 955 | 2000 | 2000 | 2000 | -429 | -549 | -1045 | 2 | 3 | 2 | -149 | -209 | -145 | 1.551 |  | 2.1
101 | 28/08/2024 | 884 | 1142 | 2026 | 457 | 578 | 1073 | 1569 | 1448 | 953 | 2000 | 2000 | 2000 | -431 | -552 | -1047 | 2 | 3 | 2 | -151 | -212 | -147 | 1.548 |  | 2.1
102 | 29/08/2024 | 884 | 1730 | 2614 | 1047 | 1169 | 1663 | 1567 | 1445 | 951 | 2000 | 2000 | 2000 | -433 | -555 | -1049 | 2 | 3 | 2 | -153 | -215 | -149 | 1.545 |  | 2.1
103 | 30/08/2024 | 884 | 1687 | 2571 | 1006 | 1129 | 1622 | 1565 | 1442 | 949 | 2000 | 2000 | 2000 | -435 | -558 | -1051 | 2 | 3 | 2 | -155 | -218 | -151 | 1.542 |  | 2.1
104 | 31/08/2024 | 884 | 1336 | 2220 | 657 | 781 | 1273 | 1563 | 1439 | 947 | 2000 | 2000 | 2000 | -437 | -561 | -1053 | 2 | 3 | 2 | -157 | -221 | -153 | 1.539 |  | 2.1
105 | 01/09/2024 | 884 | 1112 | 1996 | 435 | 560 | 1051 | 1561 | 1436 | 945 | 2000 | 2000 | 2000 | -439 | -564 | -1055 | 2 | 3 | 2 | -159 | -224 | -155 | 1.536 |  | 2.1
106 | 02/09/2024 | 884 | 1505 | 2389 | 830 | 956 | 1446 | 1559 | 1433 | 943 | 2000 | 2000 | 2000 | -441 | -567 | -1057 | 2 | 3 | 2 | -161 | -227 | -157 | 1.533 |  | 2.1
107 | 03/09/2024 | 884 | 1316 | 2200 | 643 | 770 | 1259 | 1557 | 1430 | 941 | 2000 | 2000 | 2000 | -443 | -570 | -1059 | 2 | 3 | 2 | -163 | -230 | -159 | 1.53 |  | 2.1
108 | 04/09/2024 | 884 | 1136 | 2020 | 465 | 593 | 1081 | 1555 | 1427 | 939 | 2000 | 2000 | 2000 | -445 | -573 | -1061 | 2 | 3 | 2 | -165 | -233 | -161 | 1.527 |  | 2.1
109 | 05/09/2024 | 884 | 1400 | 2284 | 731 | 860 | 1347 | 1553 | 1424 | 937 | 2000 | 2000 | 2000 | -447 | -576 | -1063 | 2 | 3 | 2 | -167 | -236 | -163 | 1.524 |  | 2.1
110 | 06/09/2024 | 884 | 1595 | 2479 | 928 | 1058 | 1544 | 1551 | 1421 | 935 | 2000 | 2000 | 2000 | -449 | -579 | -1065 | 2 | 3 | 2 | -169 | -239 | -165 | 1.521 |  | 2.1
111 | 07/09/2024 | 884 | 1261 | 2145 | 596 | 727 | 1212 | 1549 | 1418 | 933 | 2000 | 2000 | 2000 | -451 | -582 | -1067 | 2 | 3 | 2 | -171 | -242 | -167 | 1.518 |  | 2.1
112 | 08/09/2024 | 884 | 1252 | 2136 | 589 | 721 | 1205 | 1547 | 1415 | 931 | 2000 | 2000 | 2000 | -453 | -585 | -1069 | 2 | 3 | 2 | -173 | -245 | -169 | 1.515 |  | 2.1
113 | 09/09/2024 | 884 | 2003 | 2887 | 1342 | 1475 | 1958 | 1545 | 1412 | 929 | 2000 | 2000 | 2000 | -455 | -588 | -1071 | 2 | 3 | 2 | -175 | -248 | -171 | 1.512 |  | 2.1
114 | 10/09/2024 | 884 | 2003 | 2887 | 1344 | 1478 | 1960 | 1543 | 1409 | 927 | 2000 | 2000 | 2000 | -457 | -591 | -1073 | 2 | 3 | 2 | -177 | -251 | -173 | 1.509 |  | 2.1
115 | 11/09/2024 | 884 | 1523 | 2407 | 866 | 1001 | 1482 | 1541 | 1406 | 925 | 2000 | 2000 | 2000 | -459 | -594 | -1075 | 2 | 3 | 2 | -179 | -254 | -175 | 1.506 |  | 2.1
116 | 12/09/2024 | 884 | 1684 | 2568 | 1029 | 1165 | 1645 | 1539 | 1403 | 923 | 2000 | 2000 | 2000 | -461 | -597 | -1077 | 2 | 3 | 2 | -181 | -257 | -177 | 1.503 |  | 2.1
117 | 13/09/2024 | 884 | 1923 | 2807 | 1270 | 1407 | 1886 | 1537 | 1400 | 921 | 2000 | 2000 | 2000 | -463 | -600 | -1079 | 2 | 3 | 2 | -183 | -260 | -179 | 1.5 |  | 2.1
118 | 14/09/2024 | 884 | 1461 | 2345 | 810 | 948 | 1426 | 1535 | 1397 | 919 | 2000 | 2000 | 2000 | -465 | -603 | -1081 | 2 | 3 | 2 | -185 | -263 | -181 | 1.497 |  | 2.1
119 | 15/09/2024 | 884 | 1836 | 2720 | 1187 | 1326 | 1803 | 1533 | 1394 | 917 | 2000 | 2000 | 2000 | -467 | -606 | -1083 | 2 | 3 | 2 | -187 | -266 | -183 | 1.494 |  | 2.1
120 | 16/09/2024 | 884 | 1433 | 2317 | 786 | 926 | 1402 | 1531 | 1391 | 915 | 2000 | 2000 | 2000 | -469 | -609 | -1085 | 2 | 3 | 2 | -189 | -269 | -185 | 1.491 |  | 2.1
121 | 17/09/2024 | 884 | 1894 | 2778 | 1249 | 1390 | 1865 | 1529 | 1388 | 913 | 2000 | 2000 | 2000 | -471 | -612 | -1087 | 2 | 3 | 2 | -191 | -272 | -187 | 1.488 |  | 2.1
122 | 18/09/2024 | 884 | 1235 | 2119 | 592 | 734 | 1208 | 1527 | 1385 | 911 | 2000 | 2000 | 2000 | -473 | -615 | -1089 | 2 | 3 | 2 | -193 | -275 | -189 | 1.485 |  | 2.1
123 | 19/09/2024 | 884 | 1464 | 2348 | 823 | 966 | 1439 | 1525 | 1382 | 909 | 2000 | 2000 | 2000 | -475 | -618 | -1091 | 2 | 3 | 2 | -195 | -278 | -191 | 1.482 |  | 2.1
124 | 20/09/2024 | 884 | 1233 | 2117 | 594 | 738 | 1210 | 1523 | 1379 | 907 | 2000 | 2000 | 2000 | -477 | -621 | -1093 | 2 | 3 | 2 | -197 | -281 | -193 | 1.479 |  | 2.1
125 | 21/09/2024 | 884 | 1181 | 2065 | 544 | 689 | 1160 | 1521 | 1376 | 905 | 2000 | 2000 | 2000 | -479 | -624 | -1095 | 2 | 3 | 2 | -199 | -284 | -195 | 1.476 |  | 2.1
126 | 22/09/2024 | 884 | 1060 | 1944 | 425 | 571 | 1041 | 1519 | 1373 | 903 | 2000 | 2000 | 2000 | -481 | -627 | -1097 | 2 | 3 | 2 | -201 | -287 | -197 | 1.473 |  | 2.1
127 | 23/09/2024 | 884 | 1410 | 2294 | 777 | 924 | 1393 | 1517 | 1370 | 901 | 2000 | 2000 | 2000 | -483 | -630 | -1099 | 2 | 3 | 2 | -203 | -290 | -199 | 1.47 |  | 2.1
128 | 24/09/2024 | 884 | 1349 | 2233 | 718 | 866 | 1334 | 1515 | 1367 | 899 | 2000 | 2000 | 2000 | -485 | -633 | -1101 | 2 | 3 | 2 | -205 | -293 | -201 | 1.467 |  | 2.1
129 | 25/09/2024 | 884 | 1784 | 2668 | 1155 | 1304 | 1771 | 1513 | 1364 | 897 | 2000 | 2000 | 2000 | -487 | -636 | -1103 | 2 | 3 | 2 | -207 | -296 | -203 | 1.464 |  | 2.1
130 | 26/09/2024 | 884 | 1467 | 2351 | 840 | 990 | 1456 | 1511 | 1361 | 895 | 2000 | 2000 | 2000 | -489 | -639 | -1105 | 2 | 3 | 2 | -209 | -299 | -205 | 1.461 |  | 2.1
131 | 27/09/2024 | 884 | 1671 | 2555 | 1046 | 1197 | 1662 | 1509 | 1358 | 893 | 2000 | 2000 | 2000 | -491 | -642 | -1107 | 2 | 3 | 2 | -211 | -302 | -207 | 1.458 |  | 2.1
132 | 28/09/2024 | 884 | 1782 | 2666 | 1159 | 1311 | 1775 | 1507 | 1355 | 891 | 2000 | 2000 | 2000 | -493 | -645 | -1109 | 2 | 3 | 2 | -213 | -305 | -209 | 1.455 |  | 2.1
133 | 29/09/2024 | 884 | 1704 | 2588 | 1083 | 1236 | 1699 | 1505 | 1352 | 889 | 2000 | 2000 | 2000 | -495 | -648 | -1111 | 2 | 3 | 2 | -215 | -308 | -211 | 1.452 |  | 2.1
134 | 30/09/2024 | 884 | 1925 | 2809 | 1306 | 1460 | 1922 | 1503 | 1349 | 887 | 2000 | 2000 | 2000 | -497 | -651 | -1113 | 2 | 3 | 2 | -217 | -311 | -213 | 1.449 |  | 2.1
135 | 01/10/2024 | 884 | 1249 | 2133 | 632 | 787 | 1248 | 1501 | 1346 | 885 | 2000 | 2000 | 2000 | -499 | -654 | -1115 | 2 | 3 | 2 | -219 | -314 | -215 | 1.446 |  | 2.1
136 | 02/10/2024 | 884 | 1265 | 2149 | 650 | 806 | 1266 | 1499 | 1343 | 883 | 2000 | 2000 | 2000 | -501 | -657 | -1117 | 2 | 3 | 2 | -221 | -317 | -217 | 1.443 |  | 2.1
137 | 03/10/2024 | 884 | 1675 | 2559 | 1062 | 1219 | 1678 | 1497 | 1340 | 881 | 2000 | 2000 | 2000 | -503 | -660 | -1119 | 2 | 3 | 2 | -223 | -320 | -219 | 1.44 |  | 2.1
138 | 04/10/2024 | 884 | 1700 | 2584 | 1089 | 1247 | 1705 | 1495 | 1337 | 879 | 2000 | 2000 | 2000 | -505 | -663 | -1121 | 2 | 3 | 2 | -225 | -323 | -221 | 1.437 |  | 2.1
139 | 05/10/2024 | 884 | 1878 | 2762 | 1269 | 1428 | 1885 | 1493 | 1334 | 877 | 2000 | 2000 | 2000 | -507 | -666 | -1123 | 2 | 3 | 2 | -227 | -326 | -223 | 1.434 |  | 2.1
140 | 06/10/2024 | 884 | 1331 | 2215 | 724 | 884 | 1340 | 1491 | 1331 | 875 | 2000 | 2000 | 2000 | -509 | -669 | -1125 | 2 | 3 | 2 | -229 | -329 | -225 | 1.431 |  | 2.1
141 | 07/10/2024 | 884 | 962 | 1846 | 357 | 518 | 973 | 1489 | 1328 | 873 | 2000 | 2000 | 2000 | -511 | -672 | -1127 | 2 | 3 | 2 | -231 | -332 | -227 | 1.428 |  | 2.1
142 | 08/10/2024 | 884 | 1525 | 2409 | 922 | 1084 | 1538 | 1487 | 1325 | 871 | 2000 | 2000 | 2000 | -513 | -675 | -1129 | 2 | 3 | 2 | -233 | -335 | -229 | 1.425 |  | 2.1
143 | 09/10/2024 | 884 | 1824 | 2708 | 1223 | 1386 | 1839 | 1485 | 1322 | 869 | 2000 | 2000 | 2000 | -515 | -678 | -1131 | 2 | 3 | 2 | -235 | -338 | -231 | 1.422 |  | 2.1
144 | 10/10/2024 | 884 | 1447 | 2331 | 848 | 1012 | 1464 | 1483 | 1319 | 867 | 2000 | 2000 | 2000 | -517 | -681 | -1133 | 2 | 3 | 2 | -237 | -341 | -233 | 1.419 |  | 2.1
145 | 11/10/2024 | 884 | 1565 | 2449 | 968 | 1133 | 1584 | 1481 | 1316 | 865 | 2000 | 2000 | 2000 | -519 | -684 | -1135 | 2 | 3 | 2 | -239 | -344 | -235 | 1.416 |  | 2.1
146 | 12/10/2024 | 884 | 932 | 1816 | 337 | 503 | 953 | 1479 | 1313 | 863 | 2000 | 2000 | 2000 | -521 | -687 | -1137 | 2 | 3 | 2 | -241 | -347 | -237 | 1.413 |  | 2.1
147 | 13/10/2024 | 884 | 1085 | 1969 | 492 | 659 | 1108 | 1477 | 1310 | 861 | 2000 | 2000 | 2000 | -523 | -690 | -1139 | 2 | 3 | 2 | -243 | -350 | -239 | 1.41 |  | 2.1
148 | 14/10/2024 | 884 | 1879 | 2763 | 1288 | 1456 | 1904 | 1475 | 1307 | 859 | 2000 | 2000 | 2000 | -525 | -693 | -1141 | 2 | 3 | 2 | -245 | -353 | -241 | 1.407 |  | 2.1
149 | 15/10/2024 | 884 | 1485 | 2369 | 896 | 1065 | 1512 | 1473 | 1304 | 857 | 2000 | 2000 | 2000 | -527 | -696 | -1143 | 2 | 3 | 2 | -247 | -356 | -243 | 1.404 |  | 2.1
150 | 16/10/2024 | 884 | 1390 | 2274 | 803 | 973 | 1419 | 1471 | 1301 | 855 | 2000 | 2000 | 2000 | -529 | -699 | -1145 | 2 | 3 | 2 | -249 | -359 | -245 | 1.401 |  | 2.1
151 | 17/10/2024 | 884 | 1398 | 2282 | 813 | 984 | 1429 | 1469 | 1298 | 853 | 2000 | 2000 | 2000 | -531 | -702 | -1147 | 2 | 3 | 2 | -251 | -362 | -247 | 1.398 |  | 2.1
152 | 18/10/2024 | 884 | 1363 | 2247 | 780 | 952 | 1396 | 1467 | 1295 | 851 | 2000 | 2000 | 2000 | -533 | -705 | -1149 | 2 | 3 | 2 | -253 | -365 | -249 | 1.395 |  | 2.1
153 | 19/10/2024 | 884 | 1456 | 2340 | 875 | 1048 | 1491 | 1465 | 1292 | 849 | 2000 | 2000 | 2000 | -535 | -708 | -1151 | 2 | 3 | 2 | -255 | -368 | -251 | 1.392 |  | 2.1
154 | 20/10/2024 | 884 | 1164 | 2048 | 585 | 759 | 1201 | 1463 | 1289 | 847 | 2000 | 2000 | 2000 | -537 | -711 | -1153 | 2 | 3 | 2 | -257 | -371 | -253 | 1.389 |  | 2.1
155 | 21/10/2024 | 884 | 1027 | 1911 | 450 | 625 | 1066 | 1461 | 1286 | 845 | 2000 | 2000 | 2000 | -539 | -714 | -1155 | 2 | 3 | 2 | -259 | -374 | -255 | 1.386 |  | 2.1
156 | 22/10/2024 | 884 | 1162 | 2046 | 587 | 763 | 1203 | 1459 | 1283 | 843 | 2000 | 2000 | 2000 | -541 | -717 | -1157 | 2 | 3 | 2 | -261 | -377 | -257 | 1.383 |  | 2.1
157 | 23/10/2024 | 884 | 1743 | 2627 | 1170 | 1347 | 1786 | 1457 | 1280 | 841 | 2000 | 2000 | 2000 | -543 | -720 | -1159 | 2 | 3 | 2 | -263 | -380 | -259 | 1.38 |  | 2.1
158 | 24/10/2024 | 884 | 1255 | 2139 | 684 | 862 | 1300 | 1455 | 1277 | 839 | 2000 | 2000 | 2000 | -545 | -723 | -1161 | 2 | 3 | 2 | -265 | -383 | -261 | 1.377 |  | 2.1
159 | 25/10/2024 | 884 | 972 | 1856 | 403 | 582 | 1019 | 1453 | 1274 | 837 | 2000 | 2000 | 2000 | -547 | -726 | -1163 | 2 | 3 | 2 | -267 | -386 | -263 | 1.374 |  | 2.1
160 | 26/10/2024 | 884 | 1279 | 2163 | 712 | 892 | 1328 | 1451 | 1271 | 835 | 2000 | 2000 | 2000 | -549 | -729 | -1165 | 2 | 3 | 2 | -269 | -389 | -265 | 1.371 |  | 2.1
161 | 27/10/2024 | 884 | 1346 | 2230 | 781 | 962 | 1397 | 1449 | 1268 | 833 | 2000 | 2000 | 2000 | -551 | -732 | -1167 | 2 | 3 | 2 | -271 | -392 | -267 | 1.368 |  | 2.1
162 | 28/10/2024 | 884 | 1397 | 2281 | 834 | 1016 | 1450 | 1447 | 1265 | 831 | 2000 | 2000 | 2000 | -553 | -735 | -1169 | 2 | 3 | 2 | -273 | -395 | -269 | 1.365 |  | 2.1
163 | 29/10/2024 | 884 | 1234 | 2118 | 673 | 856 | 1289 | 1445 | 1262 | 829 | 2000 | 2000 | 2000 | -555 | -738 | -1171 | 2 | 3 | 2 | -275 | -398 | -271 | 1.362 |  | 2.1
164 | 30/10/2024 | 884 | 1711 | 2595 | 1152 | 1336 | 1768 | 1443 | 1259 | 827 | 2000 | 2000 | 2000 | -557 | -741 | -1173 | 2 | 3 | 2 | -277 | -401 | -273 | 1.359 |  | 2.1
165 | 31/10/2024 | 884 | 1266 | 2150 | 709 | 894 | 1325 | 1441 | 1256 | 825 | 2000 | 2000 | 2000 | -559 | -744 | -1175 | 2 | 3 | 2 | -279 | -404 | -275 | 1.356 |  | 2.1
166 | 01/11/2024 | 884 | 1855 | 2739 | 1300 | 1486 | 1916 | 1439 | 1253 | 823 | 2000 | 2000 | 2000 | -561 | -747 | -1177 | 2 | 3 | 2 | -281 | -407 | -277 | 1.353 |  | 2.1
167 | 02/11/2024 | 884 | 1546 | 2430 | 993 | 1180 | 1609 | 1437 | 1250 | 821 | 2000 | 2000 | 2000 | -563 | -750 | -1179 | 2 | 3 | 2 | -283 | -410 | -279 | 1.35 |  | 2.1
168 | 03/11/2024 | 884 | 1460 | 2344 | 909 | 1097 | 1525 | 1435 | 1247 | 819 | 2000 | 2000 | 2000 | -565 | -753 | -1181 | 2 | 3 | 2 | -285 | -413 | -281 | 1.347 |  | 2.1
169 | 04/11/2024 | 884 | 1237 | 2121 | 688 | 877 | 1304 | 1433 | 1244 | 817 | 2000 | 2000 | 2000 | -567 | -756 | -1183 | 2 | 3 | 2 | -287 | -416 | -283 | 1.344 |  | 2.1
170 | 05/11/2024 | 884 | 1629 | 2513 | 1082 | 1272 | 1698 | 1431 | 1241 | 815 | 2000 | 2000 | 2000 | -569 | -759 | -1185 | 2 | 3 | 2 | -289 | -419 | -285 | 1.341 |  | 2.1
171 | 06/11/2024 | 884 | 1440 | 2324 | 895 | 1086 | 1511 | 1429 | 1238 | 813 | 2000 | 2000 | 2000 | -571 | -762 | -1187 | 2 | 3 | 2 | -291 | -422 | -287 | 1.338 |  | 2.1
172 | 07/11/2024 | 884 | 1260 | 2144 | 717 | 909 | 1333 | 1427 | 1235 | 811 | 2000 | 2000 | 2000 | -573 | -765 | -1189 | 2 | 3 | 2 | -293 | -425 | -289 | 1.335 |  | 2.1
173 | 08/11/2024 | 884 | 1524 | 2408 | 983 | 1176 | 1599 | 1425 | 1232 | 809 | 2000 | 2000 | 2000 | -575 | -768 | -1191 | 2 | 3 | 2 | -295 | -428 | -291 | 1.332 |  | 2.1
174 | 09/11/2024 | 884 | 1720 | 2604 | 1181 | 1375 | 1797 | 1423 | 1229 | 807 | 2000 | 2000 | 2000 | -577 | -771 | -1193 | 2 | 3 | 2 | -297 | -431 | -293 | 1.329 |  | 2.1
175 | 10/11/2024 | 884 | 1386 | 2270 | 849 | 1044 | 1465 | 1421 | 1226 | 805 | 2000 | 2000 | 2000 | -579 | -774 | -1195 | 2 | 3 | 2 | -299 | -434 | -295 | 1.326 |  | 2.1
176 | 11/11/2024 | 884 | 1376 | 2260 | 841 | 1037 | 1457 | 1419 | 1223 | 803 | 2000 | 2000 | 2000 | -581 | -777 | -1197 | 2 | 3 | 2 | -301 | -437 | -297 | 1.323 |  | 2.1
177 | 12/11/2024 | 884 | 1127 | 2011 | 594 | 791 | 1210 | 1417 | 1220 | 801 | 2000 | 2000 | 2000 | -583 | -780 | -1199 | 2 | 3 | 2 | -303 | -440 | -299 | 1.32 |  | 2.1
178 | 13/11/2024 | 884 | 861 | 1745 | 330 | 528 | 946 | 1415 | 1217 | 799 | 2000 | 2000 | 2000 | -585 | -783 | -1201 | 2 | 3 | 2 | -305 | -443 | -301 | 1.317 |  | 2.1
179 | 14/11/2024 | 884 | 1382 | 2266 | 853 | 1052 | 1469 | 1413 | 1214 | 797 | 2000 | 2000 | 2000 | -587 | -786 | -1203 | 2 | 3 | 2 | -307 | -446 | -303 | 1.314 |  | 2.1
180 | 15/11/2024 | 884 | 1809 | 2693 | 1282 | 1482 | 1898 | 1411 | 1211 | 795 | 2000 | 2000 | 2000 | -589 | -789 | -1205 | 2 | 3 | 2 | -309 | -449 | -305 | 1.311 |  | 2.1
181 | 16/11/2024 | 884 | 1047 | 1931 | 522 | 723 | 1138 | 1409 | 1208 | 793 | 2000 | 2000 | 2000 | -591 | -792 | -1207 | 2 | 3 | 2 | -311 | -452 | -307 | 1.308 |  | 2.1
182 | 17/11/2024 | 884 | 1319 | 2203 | 796 | 998 | 1412 | 1407 | 1205 | 791 | 2000 | 2000 | 2000 | -593 | -795 | -1209 | 2 | 3 | 2 | -313 | -455 | -309 | 1.305 |  | 2.1
183 | 18/11/2024 | 884 | 960 | 1844 | 439 | 642 | 1055 | 1405 | 1202 | 789 | 2000 | 2000 | 2000 | -595 | -798 | -1211 | 2 | 3 | 2 | -315 | -458 | -311 | 1.302 |  | 2.1
184 | 19/11/2024 | 884 | 1292 | 2176 | 773 | 977 | 1389 | 1403 | 1199 | 787 | 2000 | 2000 | 2000 | -597 | -801 | -1213 | 2 | 3 | 2 | -317 | -461 | -313 | 1.299 |  | 2.1
185 | 20/11/2024 | 884 | 1018 | 1902 | 501 | 706 | 1117 | 1401 | 1196 | 785 | 2000 | 2000 | 2000 | -599 | -804 | -1215 | 2 | 3 | 2 | -319 | -464 | -315 | 1.296 |  | 2.1
186 | 21/11/2024 | 884 | 1094 | 1978 | 579 | 785 | 1195 | 1399 | 1193 | 783 | 2000 | 2000 | 2000 | -601 | -807 | -1217 | 2 | 3 | 2 | -321 | -467 | -317 | 1.293 |  | 2.1
187 | 22/11/2024 | 884 | 1589 | 2473 | 1076 | 1283 | 1692 | 1397 | 1190 | 781 | 2000 | 2000 | 2000 | -603 | -810 | -1219 | 2 | 3 | 2 | -323 | -470 | -319 | 1.29 |  | 2.1
188 | 23/11/2024 | 884 | 1357 | 2241 | 846 | 1054 | 1462 | 1395 | 1187 | 779 | 2000 | 2000 | 2000 | -605 | -813 | -1221 | 2 | 3 | 2 | -325 | -473 | -321 | 1.287 |  | 2.1
189 | 24/11/2024 | 884 | 1305 | 2189 | 796 | 1005 | 1412 | 1393 | 1184 | 777 | 2000 | 2000 | 2000 | -607 | -816 | -1223 | 2 | 3 | 2 | -327 | -476 | -323 | 1.284 |  | 2.1
190 | 25/11/2024 | 884 | 1185 | 2069 | 678 | 888 | 1294 | 1391 | 1181 | 775 | 2000 | 2000 | 2000 | -609 | -819 | -1225 | 2 | 3 | 2 | -329 | -479 | -325 | 1.281 |  | 2.1
191 | 26/11/2024 | 884 | 1534 | 2418 | 1029 | 1240 | 1645 | 1389 | 1178 | 773 | 2000 | 2000 | 2000 | -611 | -822 | -1227 | 2 | 3 | 2 | -331 | -482 | -327 | 1.278 |  | 2.1
192 | 27/11/2024 | 884 | 1474 | 2358 | 971 | 1183 | 1587 | 1387 | 1175 | 771 | 2000 | 2000 | 2000 | -613 | -825 | -1229 | 2 | 3 | 2 | -333 | -485 | -329 | 1.275 |  | 2.1
193 | 28/11/2024 | 884 | 909 | 1793 | 408 | 621 | 1024 | 1385 | 1172 | 769 | 2000 | 2000 | 2000 | -615 | -828 | -1231 | 2 | 3 | 2 | -335 | -488 | -331 | 1.272 |  | 2.1
194 | 29/11/2024 | 884 | 1326 | 2210 | 827 | 1041 | 1443 | 1383 | 1169 | 767 | 2000 | 2000 | 2000 | -617 | -831 | -1233 | 2 | 3 | 2 | -337 | -491 | -333 | 1.269 |  | 2.1
195 | 30/11/2024 | 884 | 796 | 1680 | 299 | 514 | 915 | 1381 | 1166 | 765 | 2000 | 2000 | 2000 | -619 | -834 | -1235 | 2 | 3 | 2 | -339 | -494 | -335 | 1.266 |  | 2.1
196 | 01/12/2024 | 884 | 906 | 1790 | 411 | 627 | 1027 | 1379 | 1163 | 763 | 2000 | 2000 | 2000 | -621 | -837 | -1237 | 2 | 3 | 2 | -341 | -497 | -337 | 1.263 |  | 2.1
197 | 02/12/2024 | 884 | 828 | 1712 | 335 | 552 | 951 | 1377 | 1160 | 761 | 2000 | 2000 | 2000 | -623 | -840 | -1239 | 2 | 3 | 2 | -343 | -500 | -339 | 1.26 |  | 2.1
198 | 03/12/2024 | 884 | 1050 | 1934 | 559 | 777 | 1175 | 1375 | 1157 | 759 | 2000 | 2000 | 2000 | -625 | -843 | -1241 | 2 | 3 | 2 | -345 | -503 | -341 | 1.257 |  | 2.1
199 | 04/12/2024 | 884 | 1108 | 1992 | 619 | 838 | 1235 | 1373 | 1154 | 757 | 2000 | 2000 | 2000 | -627 | -846 | -1243 | 2 | 3 | 2 | -347 | -506 | -343 | 1.254 |  | 2.1
200 | 05/12/2024 | 884 | 1390 | 2274 | 903 | 1123 | 1519 | 1371 | 1151 | 755 | 2000 | 2000 | 2000 | -629 | -849 | -1245 | 2 | 3 | 2 | -349 | -509 | -345 | 1.251 |  | 2.1
201 | 06/12/2024 | 884 | 799 | 1683 | 314 | 535 | 930 | 1369 | 1148 | 753 | 2000 | 2000 | 2000 | -631 | -852 | -1247 | 2 | 3 | 2 | -351 | -512 | -347 | 1.248 |  | 2.1
202 | 07/12/2024 | 884 | 824 | 1708 | 341 | 563 | 957 | 1367 | 1145 | 751 | 2000 | 2000 | 2000 | -633 | -855 | -1249 | 2 | 3 | 2 | -353 | -515 | -349 | 1.245 |  | 2.1
203 | 08/12/2024 | 884 | 1003 | 1887 | 522 | 745 | 1138 | 1365 | 1142 | 749 | 2000 | 2000 | 2000 | -635 | -858 | -1251 | 2 | 3 | 2 | -355 | -518 | -351 | 1.242 |  | 2.1
204 | 09/12/2024 | 884 | 1189 | 2073 | 710 | 934 | 1326 | 1363 | 1139 | 747 | 2000 | 2000 | 2000 | -637 | -861 | -1253 | 2 | 3 | 2 | -357 | -521 | -353 | 1.239 |  | 2.1
205 | 10/12/2024 | 884 | 1086 | 1970 | 609 | 834 | 1225 | 1361 | 1136 | 745 | 2000 | 2000 | 2000 | -639 | -864 | -1255 | 2 | 3 | 2 | -359 | -524 | -355 | 1.236 |  | 2.1
206 | 11/12/2024 | 884 | 1649 | 2533 | 1174 | 1400 | 1790 | 1359 | 1133 | 743 | 2000 | 2000 | 2000 | -641 | -867 | -1257 | 2 | 3 | 2 | -361 | -527 | -357 | 1.233 |  | 2.1
207 | 12/12/2024 | 884 | 948 | 1832 | 475 | 702 | 1091 | 1357 | 1130 | 741 | 2000 | 2000 | 2000 | -643 | -870 | -1259 | 2 | 3 | 2 | -363 | -530 | -359 | 1.23 |  | 2.1
208 | 13/12/2024 | 884 | 1306 | 2190 | 835 | 1063 | 1451 | 1355 | 1127 | 739 | 2000 | 2000 | 2000 | -645 | -873 | -1261 | 2 | 3 | 2 | -365 | -533 | -361 | 1.227 |  | 2.1
209 | 14/12/2024 | 884 | 1690 | 2574 | 1221 | 1450 | 1837 | 1353 | 1124 | 737 | 2000 | 2000 | 2000 | -647 | -876 | -1263 | 2 | 3 | 2 | -367 | -536 | -363 | 1.224 |  | 2.1
210 | 15/12/2024 | 884 | 1056 | 1940 | 589 | 819 | 1205 | 1351 | 1121 | 735 | 2000 | 2000 | 2000 | -649 | -879 | -1265 | 2 | 3 | 2 | -369 | -539 | -365 | 1.221 |  | 2.1
211 | 16/12/2024 | 884 | 944 | 1828 | 479 | 710 | 1095 | 1349 | 1118 | 733 | 2000 | 2000 | 2000 | -651 | -882 | -1267 | 2 | 3 | 2 | -371 | -542 | -367 | 1.218 |  | 2.1
212 | 17/12/2024 | 884 | 738 | 1622 | 275 | 507 | 891 | 1347 | 1115 | 731 | 2000 | 2000 | 2000 | -653 | -885 | -1269 | 2 | 3 | 2 | -373 | -545 | -369 | 1.215 |  | 2.1
213 | 18/12/2024 | 884 | 1344 | 2228 | 883 | 1116 | 1499 | 1345 | 1112 | 729 | 2000 | 2000 | 2000 | -655 | -888 | -1271 | 2 | 3 | 2 | -375 | -548 | -371 | 1.212 |  | 2.1
214 | 19/12/2024 | 884 | 1514 | 2398 | 1055 | 1289 | 1671 | 1343 | 1109 | 727 | 2000 | 2000 | 2000 | -657 | -891 | -1273 | 2 | 3 | 2 | -377 | -551 | -373 | 1.209 |  | 2.1
215 | 20/12/2024 | 884 | 1522 | 2406 | 1065 | 1300 | 1681 | 1341 | 1106 | 725 | 2000 | 2000 | 2000 | -659 | -894 | -1275 | 2 | 3 | 2 | -379 | -554 | -375 | 1.206 |  | 2.1
216 | 21/12/2024 | 884 | 1487 | 2371 | 1032 | 1268 | 1648 | 1339 | 1103 | 723 | 2000 | 2000 | 2000 | -661 | -897 | -1277 | 2 | 3 | 2 | -381 | -557 | -377 | 1.203 |  | 2.1
217 | 22/12/2024 | 884 | 1580 | 2464 | 1127 | 1364 | 1743 | 1337 | 1100 | 721 | 2000 | 2000 | 2000 | -663 | -900 | -1279 | 2 | 3 | 2 | -383 | -560 | -379 | 1.2 |  | 2.1
218 | 23/12/2024 | 884 | 1289 | 2173 | 838 | 1076 | 1454 | 1335 | 1097 | 719 | 2000 | 2000 | 2000 | -665 | -903 | -1281 | 2 | 3 | 2 | -385 | -563 | -381 | 1.197 |  | 2.1
219 | 24/12/2024 | 884 | 1151 | 2035 | 702 | 941 | 1318 | 1333 | 1094 | 717 | 2000 | 2000 | 2000 | -667 | -906 | -1283 | 2 | 3 | 2 | -387 | -566 | -383 | 1.194 |  | 2.1
220 | 25/12/2024 | 884 | 1287 | 2171 | 840 | 1080 | 1456 | 1331 | 1091 | 715 | 2000 | 2000 | 2000 | -669 | -909 | -1285 | 2 | 3 | 2 | -389 | -569 | -385 | 1.191 |  | 2.1
221 | 26/12/2024 | 884 | 867 | 1751 | 422 | 663 | 1038 | 1329 | 1088 | 713 | 2000 | 2000 | 2000 | -671 | -912 | -1287 | 2 | 3 | 2 | -391 | -572 | -387 | 1.188 |  | 2.1
222 | 27/12/2024 | 884 | 1114 | 1998 | 671 | 913 | 1287 | 1327 | 1085 | 711 | 2000 | 2000 | 2000 | -673 | -915 | -1289 | 2 | 3 | 2 | -393 | -575 | -389 | 1.185 |  | 2.1
223 | 28/12/2024 | 884 | 1096 | 1980 | 655 | 898 | 1271 | 1325 | 1082 | 709 | 2000 | 2000 | 2000 | -675 | -918 | -1291 | 2 | 3 | 2 | -395 | -578 | -391 | 1.182 |  | 2.1
224 | 29/12/2024 | 884 | 1403 | 2287 | 964 | 1208 | 1580 | 1323 | 1079 | 707 | 2000 | 2000 | 2000 | -677 | -921 | -1293 | 2 | 3 | 2 | -397 | -581 | -393 | 1.179 |  | 2.1
225 | 30/12/2024 | 884 | 1471 | 2355 | 1034 | 1279 | 1650 | 1321 | 1076 | 705 | 2000 | 2000 | 2000 | -679 | -924 | -1295 | 2 | 3 | 2 | -399 | -584 | -395 | 1.176 |  | 2.1
226 | 31/12/2024 | 884 | 1521 | 2405 | 1086 | 1332 | 1702 | 1319 | 1073 | 703 | 2000 | 2000 | 2000 | -681 | -927 | -1297 | 2 | 3 | 2 | -401 | -587 | -397 | 1.173 |  | 2.1
227 | 01/01/2025 | 884 | 1358 | 2242 | 925 | 1172 | 1541 | 1317 | 1070 | 701 | 2000 | 2000 | 2000 | -683 | -930 | -1299 | 2 | 3 | 2 | -403 | -590 | -399 | 1.17 |  | 2.1
228 | 02/01/2025 | 884 | 836 | 1720 | 405 | 653 | 1021 | 1315 | 1067 | 699 | 2000 | 2000 | 2000 | -685 | -933 | -1301 | 2 | 3 | 2 | -405 | -593 | -401 | 1.167 |  | 2.1
229 | 03/01/2025 | 884 | 1125 | 2009 | 696 | 945 | 1312 | 1313 | 1064 | 697 | 2000 | 2000 | 2000 | -687 | -936 | -1303 | 2 | 3 | 2 | -407 | -596 | -403 | 1.164 |  | 2.1
230 | 04/01/2025 | 884 | 979 | 1863 | 552 | 802 | 1168 | 1311 | 1061 | 695 | 2000 | 2000 | 2000 | -689 | -939 | -1305 | 2 | 3 | 2 | -409 | -599 | -405 | 1.161 |  | 2.1
231 | 05/01/2025 | 884 | 1670 | 2554 | 1245 | 1496 | 1861 | 1309 | 1058 | 693 | 2000 | 2000 | 2000 | -691 | -942 | -1307 | 2 | 3 | 2 | -411 | -602 | -407 | 1.158 |  | 2.1
232 | 06/01/2025 | 884 | 1319 | 2203 | 896 | 1148 | 1512 | 1307 | 1055 | 691 | 2000 | 2000 | 2000 | -693 | -945 | -1309 | 2 | 3 | 2 | -413 | -605 | -409 | 1.155 |  | 2.1
233 | 07/01/2025 | 884 | 1361 | 2245 | 940 | 1193 | 1556 | 1305 | 1052 | 689 | 2000 | 2000 | 2000 | -695 | -948 | -1311 | 2 | 3 | 2 | -415 | -608 | -411 | 1.152 |  | 2.1
234 | 08/01/2025 | 884 | 753 | 1637 | 334 | 588 | 950 | 1303 | 1049 | 687 | 2000 | 2000 | 2000 | -697 | -951 | -1313 | 2 | 3 | 2 | -417 | -611 | -413 | 1.149 |  | 2.1
235 | 09/01/2025 | 884 | 1299 | 2183 | 882 | 1137 | 1498 | 1301 | 1046 | 685 | 2000 | 2000 | 2000 | -699 | -954 | -1315 | 2 | 3 | 2 | -419 | -614 | -415 | 1.146 |  | 2.1
236 | 10/01/2025 | 884 | 1384 | 2268 | 969 | 1225 | 1585 | 1299 | 1043 | 683 | 2000 | 2000 | 2000 | -701 | -957 | -1317 | 2 | 3 | 2 | -421 | -617 | -417 | 1.143 |  | 2.1
237 | 11/01/2025 | 884 | 1648 | 2532 | 1236 | 1492 | 1851 | 1296 | 1040 | 681 | 2000 | 2000 | 2000 | -704 | -960 | -1319 | 3 | 3 | 2 | -424 | -620 | -419 | 1.14 |  | 2.1
238 | 12/01/2025 | 884 | 844 | 1728 | 435 | 691 | 1049 | 1293 | 1037 | 679 | 2000 | 2000 | 2000 | -707 | -963 | -1321 | 3 | 3 | 2 | -427 | -623 | -421 | 1.137 |  | 2.1
239 | 13/01/2025 | 884 | 1245 | 2129 | 839 | 1095 | 1452 | 1290 | 1034 | 677 | 2000 | 2000 | 2000 | -710 | -966 | -1323 | 3 | 3 | 2 | -430 | -626 | -423 | 1.134 |  | 2.1
240 | 14/01/2025 | 884 | 1501 | 2385 | 1098 | 1354 | 1710 | 1287 | 1031 | 675 | 2000 | 2000 | 2000 | -713 | -969 | -1325 | 3 | 3 | 2 | -433 | -629 | -425 | 1.131 |  | 2.1
241 | 15/01/2025 | 884 | 1252 | 2136 | 852 | 1108 | 1463 | 1284 | 1028 | 673 | 2000 | 2000 | 2000 | -716 | -972 | -1327 | 3 | 3 | 2 | -436 | -632 | -427 | 1.128 |  | 2.1
242 | 16/01/2025 | 884 | 987 | 1871 | 590 | 845 | 1200 | 1281 | 1026 | 671 | 2000 | 2000 | 2000 | -719 | -974 | -1329 | 3 | 2 | 2 | -439 | -634 | -429 | 1.126 |  | 2.1
243 | 17/01/2025 | 884 | 1508 | 2392 | 1114 | 1368 | 1723 | 1278 | 1024 | 669 | 2000 | 2000 | 2000 | -722 | -976 | -1331 | 3 | 2 | 2 | -442 | -636 | -431 | 1.124 |  | 2.1
244 | 18/01/2025 | 884 | 936 | 1820 | 545 | 798 | 1153 | 1275 | 1022 | 667 | 2000 | 2000 | 2000 | -725 | -978 | -1333 | 3 | 2 | 2 | -445 | -638 | -433 | 1.122 |  | 2.1
245 | 19/01/2025 | 884 | 910 | 1794 | 522 | 774 | 1129 | 1272 | 1020 | 665 | 2000 | 2000 | 2000 | -728 | -980 | -1335 | 3 | 2 | 2 | -448 | -640 | -435 | 1.12 |  | 2.1
246 | 20/01/2025 | 884 | 1449 | 2333 | 1064 | 1315 | 1670 | 1269 | 1018 | 663 | 2000 | 2000 | 2000 | -731 | -982 | -1337 | 3 | 2 | 2 | -451 | -642 | -437 | 1.118 |  | 2.1
247 | 21/01/2025 | 884 | 1090 | 1974 | 708 | 958 | 1313 | 1266 | 1016 | 661 | 2000 | 2000 | 2000 | -734 | -984 | -1339 | 3 | 2 | 2 | -454 | -644 | -439 | 1.116 |  | 2.1
248 | 22/01/2025 | 884 | 1423 | 2307 | 1044 | 1293 | 1648 | 1263 | 1014 | 659 | 2000 | 2000 | 2000 | -737 | -986 | -1341 | 3 | 2 | 2 | -457 | -646 | -441 | 1.114 |  | 2.1
249 | 23/01/2025 | 884 | 1150 | 2034 | 774 | 1022 | 1377 | 1260 | 1012 | 657 | 2000 | 2000 | 2000 | -740 | -988 | -1343 | 3 | 2 | 2 | -460 | -648 | -443 | 1.112 |  | 2.1
250 | 24/01/2025 | 884 | 1227 | 2111 | 854 | 1101 | 1456 | 1257 | 1010 | 655 | 2000 | 2000 | 2000 | -743 | -990 | -1345 | 3 | 2 | 2 | -463 | -650 | -445 | 1.11 |  | 2.1
251 | 25/01/2025 | 884 | 723 | 1607 | 353 | 599 | 954 | 1254 | 1008 | 653 | 2000 | 2000 | 2000 | -746 | -992 | -1347 | 3 | 2 | 2 | -466 | -652 | -447 | 1.108 |  | 2.1
252 | 26/01/2025 | 884 | 1227 | 2111 | 860 | 1105 | 1460 | 1251 | 1006 | 651 | 2000 | 2000 | 2000 | -749 | -994 | -1349 | 3 | 2 | 2 | -469 | -654 | -449 | 1.106 |  | 2.1
253 | 27/01/2025 | 884 | 1441 | 2325 | 1077 | 1321 | 1676 | 1248 | 1004 | 649 | 2000 | 2000 | 2000 | -752 | -996 | -1351 | 3 | 2 | 2 | -472 | -656 | -451 | 1.104 |  | 2.1
254 | 28/01/2025 | 884 | 1323 | 2207 | 962 | 1204 | 1561 | 1245 | 1003 | 646 | 2000 | 2000 | 2000 | -755 | -997 | -1354 | 3 | 1 | 3 | -475 | -657 | -454 | 1.103 |  | 2.1
255 | 29/01/2025 | 884 | 674 | 1558 | 316 | 556 | 915 | 1242 | 1002 | 643 | 2000 | 2000 | 2000 | -758 | -998 | -1357 | 3 | 1 | 3 | -478 | -658 | -457 | 1.102 |  | 2.1
256 | 30/01/2025 | 884 | 1616 | 2500 | 1261 | 1499 | 1859 | 1239 | 1001 | 641 | 2000 | 2000 | 2000 | -761 | -999 | -1359 | 3 | 1 | 2 | -481 | -659 | -459 | 1.101 |  | 2.1
257 | 31/01/2025 | 884 | 1053 | 1937 | 700 | 937 | 1298 | 1237 | 1000 | 639 | 2000 | 2000 | 2000 | -763 | -1000 | -1361 | 2 | 1 | 2 | -483 | -660 | -461 | 1.1 |  | 2.1
258 | 01/02/2025 | 884 | 1473 | 2357 | 1122 | 1358 | 1720 | 1235 | 999 | 637 | 2000 | 2000 | 2000 | -765 | -1001 | -1363 | 2 | 1 | 2 | -485 | -661 | -463 | 1.099 |  | 2.1
259 | 02/02/2025 | 884 | 945 | 1829 | 596 | 830 | 1194 | 1233 | 999 | 635 | 2000 | 2000 | 2000 | -767 | -1001 | -1365 | 2 | 0 | 2 | -487 | -661 | -465 | 1.099 |  | 2.1
260 | 03/02/2025 | 884 | 793 | 1677 | 446 | 678 | 1044 | 1231 | 999 | 633 | 2000 | 2000 | 2000 | -769 | -1001 | -1367 | 2 | 0 | 2 | -489 | -661 | -467 | 1.099 |  | 2.1
261 | 04/02/2025 | 884 | 718 | 1602 | 372 | 603 | 970 | 1230 | 999 | 632 | 2000 | 2000 | 2000 | -770 | -1001 | -1368 | 1 | 0 | 1 | -490 | -661 | -468 | 1.099 |  | 2.1
262 | 05/02/2025 | 884 | 943 | 1827 | 597 | 828 | 1195 | 1230 | 999 | 632 | 2000 | 2000 | 2000 | -770 | -1001 | -1368 | 0 | 0 | 0 | -490 | -661 | -468 | 1.099 |  | 2.1
263 | 06/02/2025 | 884 | 1270 | 2154 | 924 | 1155 | 1522 | 1230 | 999 | 632 | 2000 | 2000 | 2000 | -770 | -1001 | -1368 | 0 | 0 | 0 | -490 | -661 | -468 | 1.099 |  | 2.1
264 | 07/02/2025 | 884 | 1554 | 2438 | 1208 | 1439 | 1806 | 1230 | 999 | 632 | 2000 | 2000 | 2000 | -770 | -1001 | -1368 | 0 | 0 | 0 | -490 | -661 | -468 | 1.099 |  | 2.1
265 | 08/02/2025 | 884 | 966 | 1850 | 620 | 851 | 1218 | 1230 | 999 | 632 | 2000 | 2000 | 2000 | -770 | -1001 | -1368 | 0 | 0 | 0 | -490 | -661 | -468 | 1.099 |  | 2.1
266 | 09/02/2025 | 884 | 729 | 1613 | 383 | 614 | 981 | 1230 | 999 | 632 | 2000 | 2000 | 2000 | -770 | -1001 | -1368 | 0 | 0 | 0 | -490 | -661 | -468 | 1.099 |  | 2.1
267 | 10/02/2025 | 884 | 910 | 1794 | 564 | 795 | 1162 | 1230 | 999 | 632 | 2000 | 2000 | 2000 | -770 | -1001 | -1368 | 0 | 0 | 0 | -490 | -661 | -468 | 1.099 |  | 2.1
268 | 11/02/2025 | 884 | 1366 | 2250 | 1020 | 1251 | 1618 | 1230 | 999 | 632 | 2000 | 2000 | 2000 | -770 | -1001 | -1368 | 0 | 0 | 0 | -490 | -661 | -468 | 1.099 |  | 2.1
269 | 12/02/2025 | 884 | 1266 | 2150 | 920 | 1151 | 1518 | 1230 | 999 | 632 | 2000 | 2000 | 2000 | -770 | -1001 | -1368 | 0 | 0 | 0 | -490 | -661 | -468 | 1.099 |  | 2.1
270 | 13/02/2025 | 884 | 832 | 1716 | 486 | 717 | 1084 | 1230 | 999 | 632 | 2000 | 2000 | 2000 | -770 | -1001 | -1368 | 0 | 0 | 0 | -490 | -661 | -468 | 1.099 |  | 2.1
271 | 14/02/2025 | 884 | 868 | 1752 | 522 | 753 | 1120 | 1230 | 999 | 632 | 2000 | 2000 | 2000 | -770 | -1001 | -1368 | 0 | 0 | 0 | -490 | -661 | -468 | 1.099 |  | 2.1
272 | 15/02/2025 | 884 | 1494 | 2378 | 1148 | 1379 | 1746 | 1230 | 999 | 632 | 2000 | 2000 | 2000 | -770 | -1001 | -1368 | 0 | 0 | 0 | -490 | -661 | -468 | 1.099 |  | 2.1
273 | 16/02/2025 | 884 | 881 | 1765 | 535 | 766 | 1133 | 1230 | 999 | 632 | 2000 | 2000 | 2000 | -770 | -1001 | -1368 | 0 | 0 | 0 | -490 | -661 | -468 | 1.099 |  | 2.1
274 | 17/02/2025 | 884 | 985 | 1869 | 639 | 870 | 1237 | 1230 | 999 | 632 | 2000 | 2000 | 2000 | -770 | -1001 | -1368 | 0 | 0 | 0 | -490 | -661 | -468 | 1.099 |  | 2.1
275 | 18/02/2025 | 884 | 1141 | 2025 | 795 | 1026 | 1393 | 1230 | 999 | 632 | 2000 | 2000 | 2000 | -770 | -1001 | -1368 | 0 | 0 | 0 | -490 | -661 | -468 | 1.099 |  | 2.1
276 | 19/02/2025 | 884 | 938 | 1822 | 592 | 823 | 1190 | 1230 | 999 | 632 | 2000 | 2000 | 2000 | -770 | -1001 | -1368 | 0 | 0 | 0 | -490 | -661 | -468 | 1.099 |  | 2.1
277 | 20/02/2025 | 884 | 1547 | 2431 | 1201 | 1432 | 1799 | 1230 | 999 | 632 | 2000 | 2000 | 2000 | -770 | -1001 | -1368 | 0 | 0 | 0 | -490 | -661 | -468 | 1.099 |  | 2.1
278 | 21/02/2025 | 884 | 721 | 1605 | 375 | 606 | 973 | 1230 | 999 | 632 | 2000 | 2000 | 2000 | -770 | -1001 | -1368 | 0 | 0 | 0 | -490 | -661 | -468 | 1.099 |  | 2.1
279 | 22/02/2025 | 884 | 731 | 1615 | 385 | 616 | 983 | 1230 | 999 | 632 | 2000 | 2000 | 2000 | -770 | -1001 | -1368 | 0 | 0 | 0 | -490 | -661 | -468 | 1.099 |  | 2.1
280 | 23/02/2025 | 884 | 699 | 1583 | 353 | 584 | 951 | 1230 | 999 | 632 | 2000 | 2000 | 2000 | -770 | -1001 | -1368 | 0 | 0 | 0 | -490 | -661 | -468 | 1.099 |  | 2.1
281 | 24/02/2025 | 884 | 796 | 1680 | 450 | 681 | 1048 | 1230 | 999 | 632 | 2000 | 2000 | 2000 | -770 | -1001 | -1368 | 0 | 0 | 0 | -490 | -661 | -468 | 1.099 |  | 2.1
282 | 25/02/2025 | 884 | 1242 | 2126 | 896 | 1127 | 1494 | 1230 | 999 | 632 | 2000 | 2000 | 2000 | -770 | -1001 | -1368 | 0 | 0 | 0 | -490 | -661 | -468 | 1.099 |  | 2.1
283 | 26/02/2025 | 884 | 1372 | 2256 | 1026 | 1257 | 1624 | 1230 | 999 | 632 | 2000 | 2000 | 2000 | -770 | -1001 | -1368 | 0 | 0 | 0 | -490 | -661 | -468 | 1.099 |  | 2.1
284 | 27/02/2025 | 884 | 1511 | 2395 | 1165 | 1396 | 1763 | 1230 | 999 | 632 | 2000 | 2000 | 2000 | -770 | -1001 | -1368 | 0 | 0 | 0 | -490 | -661 | -468 | 1.099 |  | 2.1
285 | 28/02/2025 | 884 | 1095 | 1979 | 749 | 980 | 1347 | 1230 | 999 | 632 | 2000 | 2000 | 2000 | -770 | -1001 | -1368 | 0 | 0 | 0 | -490 | -661 | -468 | 1.099 |  | 2.1
286 | 01/03/2025 | 884 | 1344 | 2228 | 998 | 1229 | 1596 | 1230 | 999 | 632 | 2000 | 2000 | 2000 | -770 | -1001 | -1368 | 0 | 0 | 0 | -490 | -661 | -468 | 1.099 |  | 2.1
287 | 02/03/2025 | 884 | 1330 | 2214 | 984 | 1215 | 1582 | 1230 | 999 | 632 | 2000 | 2000 | 2000 | -770 | -1001 | -1368 | 0 | 0 | 0 | -490 | -661 | -468 | 1.099 |  | 2.1
288 | 03/03/2025 | 884 | 639 | 1523 | 293 | 524 | 891 | 1230 | 999 | 632 | 2000 | 2000 | 2000 | -770 | -1001 | -1368 | 0 | 0 | 0 | -490 | -661 | -468 | 1.099 |  | 2.1
289 | 04/03/2025 | 884 | 710 | 1594 | 364 | 595 | 962 | 1230 | 999 | 632 | 2000 | 2000 | 2000 | -770 | -1001 | -1368 | 0 | 0 | 0 | -490 | -661 | -468 | 1.099 |  | 2.1
290 | 05/03/2025 | 884 | 764 | 1648 | 418 | 649 | 1016 | 1230 | 999 | 632 | 2000 | 2000 | 2000 | -770 | -1001 | -1368 | 0 | 0 | 0 | -490 | -661 | -468 | 1.099 |  | 2.1
291 | 06/03/2025 | 884 | 1603 | 2487 | 1257 | 1488 | 1855 | 1230 | 999 | 632 | 2000 | 2000 | 2000 | -770 | -1001 | -1368 | 0 | 0 | 0 | -490 | -661 | -468 | 1.099 |  | 2.1
292 | 07/03/2025 | 884 | 1084 | 1968 | 738 | 969 | 1336 | 1230 | 999 | 632 | 2000 | 2000 | 2000 | -770 | -1001 | -1368 | 0 | 0 | 0 | -490 | -661 | -468 | 1.099 |  | 2.1
293 | 08/03/2025 | 884 | 1376 | 2260 | 1030 | 1261 | 1628 | 1230 | 999 | 632 | 2000 | 2000 | 2000 | -770 | -1001 | -1368 | 0 | 0 | 0 | -490 | -661 | -468 | 1.099 |  | 2.1
294 | 09/03/2025 | 884 | 1234 | 2118 | 888 | 1119 | 1486 | 1230 | 999 | 632 | 2000 | 2000 | 2000 | -770 | -1001 | -1368 | 0 | 0 | 0 | -490 | -661 | -468 | 1.099 |  | 2.1
295 | 10/03/2025 | 884 | 928 | 1812 | 582 | 813 | 1180 | 1230 | 999 | 632 | 2000 | 2000 | 2000 | -770 | -1001 | -1368 | 0 | 0 | 0 | -490 | -661 | -468 | 1.099 |  | 2.1
296 | 11/03/2025 | 884 | 1579 | 2463 | 1233 | 1464 | 1831 | 1230 | 999 | 632 | 2000 | 2000 | 2000 | -770 | -1001 | -1368 | 0 | 0 | 0 | -490 | -661 | -468 | 1.099 |  | 2.1
297 | 12/03/2025 | 884 | 625 | 1509 | 279 | 510 | 877 | 1230 | 999 | 632 | 2000 | 2000 | 2000 | -770 | -1001 | -1368 | 0 | 0 | 0 | -490 | -661 | -468 | 1.099 |  | 2.1
298 | 13/03/2025 | 884 | 1020 | 1904 | 674 | 905 | 1272 | 1230 | 999 | 632 | 2000 | 2000 | 2000 | -770 | -1001 | -1368 | 0 | 0 | 0 | -490 | -661 | -468 | 1.099 |  | 2.1
299 | 14/03/2025 | 884 | 1569 | 2453 | 1223 | 1454 | 1821 | 1230 | 999 | 632 | 2000 | 2000 | 2000 | -770 | -1001 | -1368 | 0 | 0 | 0 | -490 | -661 | -468 | 1.099 |  | 2.1
300 | 15/03/2025 | 884 | 657 | 1541 | 311 | 542 | 909 | 1230 | 999 | 632 | 2000 | 2000 | 2000 | -770 | -1001 | -1368 | 0 | 0 | 0 | -490 | -661 | -468 | 1.099 |  | 2.1
301 | 16/03/2025 | 884 | 924 | 1808 | 578 | 809 | 1176 | 1230 | 999 | 632 | 2000 | 2000 | 2000 | -770 | -1001 | -1368 | 0 | 0 | 0 | -490 | -661 | -468 | 1.099 |  | 2.1
302 | 17/03/2025 | 884 | 857 | 1741 | 511 | 742 | 1109 | 1230 | 999 | 632 | 2000 | 2000 | 2000 | -770 | -1001 | -1368 | 0 | 0 | 0 | -490 | -661 | -468 | 1.099 |  | 2.1
303 | 18/03/2025 | 884 | 1526 | 2410 | 1180 | 1411 | 1778 | 1230 | 999 | 632 | 2000 | 2000 | 2000 | -770 | -1001 | -1368 | 0 | 0 | 0 | -490 | -661 | -468 | 1.099 |  | 2.1
304 | 19/03/2025 | 884 | 785 | 1669 | 439 | 670 | 1037 | 1230 | 999 | 632 | 2000 | 2000 | 2000 | -770 | -1001 | -1368 | 0 | 0 | 0 | -490 | -661 | -468 | 1.099 |  | 2.1
305 | 20/03/2025 | 884 | 1274 | 2158 | 928 | 1159 | 1526 | 1230 | 999 | 632 | 2000 | 2000 | 2000 | -770 | -1001 | -1368 | 0 | 0 | 0 | -490 | -661 | -468 | 1.099 |  | 2.1
306 | 21/03/2025 | 884 | 1276 | 2160 | 930 | 1161 | 1528 | 1230 | 999 | 632 | 2000 | 2000 | 2000 | -770 | -1001 | -1368 | 0 | 0 | 0 | -490 | -661 | -468 | 1.099 |  | 2.1
307 | 22/03/2025 | 884 | 800 | 1684 | 454 | 685 | 1052 | 1230 | 999 | 632 | 2000 | 2000 | 2000 | -770 | -1001 | -1368 | 0 | 0 | 0 | -490 | -661 | -468 | 1.099 |  | 2.1
308 | 23/03/2025 | 884 | 964 | 1848 | 618 | 849 | 1216 | 1230 | 999 | 632 | 2000 | 2000 | 2000 | -770 | -1001 | -1368 | 0 | 0 | 0 | -490 | -661 | -468 | 1.099 |  | 2.1
309 | 24/03/2025 | 884 | 1206 | 2090 | 860 | 1091 | 1458 | 1230 | 999 | 632 | 2000 | 2000 | 2000 | -770 | -1001 | -1368 | 0 | 0 | 0 | -490 | -661 | -468 | 1.099 |  | 2.1
310 | 25/03/2025 | 884 | 746 | 1630 | 400 | 631 | 998 | 1230 | 999 | 632 | 2000 | 2000 | 2000 | -770 | -1001 | -1368 | 0 | 0 | 0 | -490 | -661 | -468 | 1.099 |  | 2.1
311 | 26/03/2025 | 884 | 1124 | 2008 | 778 | 1009 | 1376 | 1230 | 999 | 632 | 2000 | 2000 | 2000 | -770 | -1001 | -1368 | 0 | 0 | 0 | -490 | -661 | -468 | 1.099 |  | 2.1
312 | 27/03/2025 | 884 | 725 | 1609 | 379 | 610 | 977 | 1230 | 999 | 632 | 2000 | 2000 | 2000 | -770 | -1001 | -1368 | 0 | 0 | 0 | -490 | -661 | -468 | 1.099 |  | 2.1
313 | 28/03/2025 | 884 | 1188 | 2072 | 842 | 1073 | 1440 | 1230 | 999 | 632 | 2000 | 2000 | 2000 | -770 | -1001 | -1368 | 0 | 0 | 0 | -490 | -661 | -468 | 1.099 |  | 2.1
314 | 29/03/2025 | 884 | 1533 | 2417 | 1187 | 1418 | 1785 | 1230 | 999 | 632 | 2000 | 2000 | 2000 | -770 | -1001 | -1368 | 0 | 0 | 0 | -490 | -661 | -468 | 1.099 |  | 2.1
315 | 30/03/2025 | 884 | 1031 | 1915 | 685 | 916 | 1283 | 1230 | 999 | 632 | 2000 | 2000 | 2000 | -770 | -1001 | -1368 | 0 | 0 | 0 | -490 | -661 | -468 | 1.099 |  | 2.1
316 | 31/03/2025 | 884 | 1537 | 2421 | 1191 | 1422 | 1789 | 1230 | 999 | 632 | 2000 | 2000 | 2000 | -770 | -1001 | -1368 | 0 | 0 | 0 | -490 | -661 | -468 | 1.099 |  | 2.1
317 | 01/04/2025 | 884 | 753 | 1637 | 407 | 638 | 1005 | 1230 | 999 | 632 | 2000 | 2000 | 2000 | -770 | -1001 | -1368 | 0 | 0 | 0 | -490 | -661 | -468 | 1.099 |  | 2.1
318 | 02/04/2025 | 884 | 635 | 1519 | 289 | 520 | 887 | 1230 | 999 | 632 | 2000 | 2000 | 2000 | -770 | -1001 | -1368 | 0 | 0 | 0 | -490 | -661 | -468 | 1.099 |  | 2.1
319 | 03/04/2025 | 884 | 988 | 1872 | 642 | 873 | 1240 | 1230 | 999 | 632 | 2000 | 2000 | 2000 | -770 | -1001 | -1368 | 0 | 0 | 0 | -490 | -661 | -468 | 1.099 |  | 2.1
320 | 04/04/2025 | 884 | 665 | 1549 | 319 | 550 | 917 | 1230 | 999 | 632 | 2000 | 2000 | 2000 | -770 | -1001 | -1368 | 0 | 0 | 0 | -490 | -661 | -468 | 1.099 |  | 2.1
321 | 05/04/2025 | 884 | 1103 | 1987 | 757 | 988 | 1355 | 1230 | 999 | 632 | 2000 | 2000 | 2000 | -770 | -1001 | -1368 | 0 | 0 | 0 | -490 | -661 | -468 | 1.099 |  | 2.1
322 | 06/04/2025 | 884 | 789 | 1673 | 443 | 674 | 1041 | 1230 | 999 | 632 | 2000 | 2000 | 2000 | -770 | -1001 | -1368 | 0 | 0 | 0 | -490 | -661 | -468 | 1.099 |  | 2.1
323 | 07/04/2025 | 884 | 996 | 1880 | 650 | 881 | 1248 | 1230 | 999 | 632 | 2000 | 2000 | 2000 | -770 | -1001 | -1368 | 0 | 0 | 0 | -490 | -661 | -468 | 1.099 |  | 2.1
324 | 08/04/2025 | 884 | 1109 | 1993 | 763 | 994 | 1361 | 1230 | 999 | 632 | 2000 | 2000 | 2000 | -770 | -1001 | -1368 | 0 | 0 | 0 | -490 | -661 | -468 | 1.099 |  | 2.1
325 | 09/04/2025 | 884 | 1035 | 1919 | 689 | 920 | 1287 | 1230 | 999 | 632 | 2000 | 2000 | 2000 | -770 | -1001 | -1368 | 0 | 0 | 0 | -490 | -661 | -468 | 1.099 |  | 2.1
326 | 10/04/2025 | 884 | 1259 | 2143 | 913 | 1144 | 1511 | 1230 | 999 | 632 | 2000 | 2000 | 2000 | -770 | -1001 | -1368 | 0 | 0 | 0 | -490 | -661 | -468 | 1.099 |  | 2.1
327 | 11/04/2025 | 884 | 1586 | 2470 | 1240 | 1471 | 1838 | 1230 | 999 | 632 | 2000 | 2000 | 2000 | -770 | -1001 | -1368 | 0 | 0 | 0 | -490 | -661 | -468 | 1.099 |  | 2.1
328 | 12/04/2025 | 884 | 870 | 1754 | 524 | 755 | 1122 | 1230 | 999 | 632 | 2000 | 2000 | 2000 | -770 | -1001 | -1368 | 0 | 0 | 0 | -490 | -661 | -468 | 1.099 |  | 2.1
329 | 13/04/2025 | 884 | 1017 | 1901 | 671 | 902 | 1269 | 1230 | 999 | 632 | 2000 | 2000 | 2000 | -770 | -1001 | -1368 | 0 | 0 | 0 | -490 | -661 | -468 | 1.099 |  | 2.1
330 | 14/04/2025 | 884 | 1045 | 1929 | 699 | 930 | 1297 | 1230 | 999 | 632 | 2000 | 2000 | 2000 | -770 | -1001 | -1368 | 0 | 0 | 0 | -490 | -661 | -468 | 1.099 |  | 2.1
331 | 15/04/2025 | 884 | 1227 | 2111 | 881 | 1112 | 1479 | 1230 | 999 | 632 | 2000 | 2000 | 2000 | -770 | -1001 | -1368 | 0 | 0 | 0 | -490 | -661 | -468 | 1.099 |  | 2.1
332 | 16/04/2025 | 884 | 682 | 1566 | 336 | 567 | 934 | 1230 | 999 | 632 | 2000 | 2000 | 2000 | -770 | -1001 | -1368 | 0 | 0 | 0 | -490 | -661 | -468 | 1.099 |  | 2.1
333 | 17/04/2025 | 884 | 1582 | 2466 | 1236 | 1467 | 1834 | 1230 | 999 | 632 | 2000 | 2000 | 2000 | -770 | -1001 | -1368 | 0 | 0 | 0 | -490 | -661 | -468 | 1.099 |  | 2.1
334 | 18/04/2025 | 884 | 1148 | 2032 | 802 | 1033 | 1400 | 1230 | 999 | 632 | 2000 | 2000 | 2000 | -770 | -1001 | -1368 | 0 | 0 | 0 | -490 | -661 | -468 | 1.099 |  | 2.1
335 | 19/04/2025 | 884 | 1184 | 2068 | 838 | 1069 | 1436 | 1230 | 999 | 632 | 2000 | 2000 | 2000 | -770 | -1001 | -1368 | 0 | 0 | 0 | -490 | -661 | -468 | 1.099 |  | 2.1
336 | 20/04/2025 | 884 | 810 | 1694 | 464 | 695 | 1062 | 1230 | 999 | 632 | 2000 | 2000 | 2000 | -770 | -1001 | -1368 | 0 | 0 | 0 | -490 | -661 | -468 | 1.099 |  | 2.1
337 | 21/04/2025 | 884 | 932 | 1816 | 586 | 817 | 1184 | 1230 | 999 | 632 | 2000 | 2000 | 2000 | -770 | -1001 | -1368 | 0 | 0 | 0 | -490 | -661 | -468 | 1.099 |  | 2.1
338 | 22/04/2025 | 884 | 1302 | 2186 | 956 | 1187 | 1554 | 1230 | 999 | 632 | 2000 | 2000 | 2000 | -770 | -1001 | -1368 | 0 | 0 | 0 | -490 | -661 | -468 | 1.099 |  | 2.1
339 | 23/04/2025 | 884 | 1458 | 2342 | 1112 | 1343 | 1710 | 1230 | 999 | 632 | 2000 | 2000 | 2000 | -770 | -1001 | -1368 | 0 | 0 | 0 | -490 | -661 | -468 | 1.099 |  | 2.1
340 | 24/04/2025 | 884 | 1255 | 2139 | 909 | 1140 | 1507 | 1230 | 999 | 632 | 2000 | 2000 | 2000 | -770 | -1001 | -1368 | 0 | 0 | 0 | -490 | -661 | -468 | 1.099 |  | 2.1
341 | 25/04/2025 | 884 | 864 | 1748 | 518 | 749 | 1116 | 1230 | 999 | 632 | 2000 | 2000 | 2000 | -770 | -1001 | -1368 | 0 | 0 | 0 | -490 | -661 | -468 | 1.099 |  | 2.1
342 | 26/04/2025 | 884 | 772 | 1656 | 426 | 657 | 1024 | 1230 | 999 | 632 | 2000 | 2000 | 2000 | -770 | -1001 | -1368 | 0 | 0 | 0 | -490 | -661 | -468 | 1.099 |  | 2.1
343 | 27/04/2025 | 884 | 782 | 1666 | 436 | 667 | 1034 | 1230 | 999 | 632 | 2000 | 2000 | 2000 | -770 | -1001 | -1368 | 0 | 0 | 0 | -490 | -661 | -468 | 1.099 |  | 2.1
344 | 28/04/2025 | 884 | 750 | 1634 | 404 | 635 | 1002 | 1230 | 999 | 632 | 2000 | 2000 | 2000 | -770 | -1001 | -1368 | 0 | 0 | 0 | -490 | -661 | -468 | 1.099 |  | 2.1
345 | 29/04/2025 | 884 | 846 | 1730 | 500 | 731 | 1098 | 1230 | 999 | 632 | 2000 | 2000 | 2000 | -770 | -1001 | -1368 | 0 | 0 | 0 | -490 | -661 | -468 | 1.099 |  | 2.1
346 | 30/04/2025 | 884 | 1558 | 2442 | 1212 | 1443 | 1810 | 1230 | 999 | 632 | 2000 | 2000 | 2000 | -770 | -1001 | -1368 | 0 | 0 | 0 | -490 | -661 | -468 | 1.099 |  | 2.1
347 | 01/05/2025 | 884 | 689 | 1573 | 343 | 574 | 941 | 1230 | 999 | 632 | 2000 | 2000 | 2000 | -770 | -1001 | -1368 | 0 | 0 | 0 | -490 | -661 | -468 | 1.099 |  | 2.1
348 | 02/05/2025 | 884 | 828 | 1712 | 482 | 713 | 1080 | 1230 | 999 | 632 | 2000 | 2000 | 2000 | -770 | -1001 | -1368 | 0 | 0 | 0 | -490 | -661 | -468 | 1.099 |  | 2.1
349 | 03/05/2025 | 884 | 1145 | 2029 | 799 | 1030 | 1397 | 1230 | 999 | 632 | 2000 | 2000 | 2000 | -770 | -1001 | -1368 | 0 | 0 | 0 | -490 | -661 | -468 | 1.099 |  | 2.1
350 | 04/05/2025 | 884 | 661 | 1545 | 315 | 546 | 913 | 1230 | 999 | 632 | 2000 | 2000 | 2000 | -770 | -1001 | -1368 | 0 | 0 | 0 | -490 | -661 | -468 | 1.099 |  | 2.1
351 | 05/05/2025 | 884 | 646 | 1530 | 300 | 531 | 898 | 1230 | 999 | 632 | 2000 | 2000 | 2000 | -770 | -1001 | -1368 | 0 | 0 | 0 | -490 | -661 | -468 | 1.099 |  | 2.1
352 | 06/05/2025 | 884 | 956 | 1840 | 610 | 841 | 1208 | 1230 | 999 | 632 | 2000 | 2000 | 2000 | -770 | -1001 | -1368 | 0 | 0 | 0 | -490 | -661 | -468 | 1.099 |  | 2.1
353 | 07/05/2025 | 884 | 761 | 1645 | 415 | 646 | 1013 | 1230 | 999 | 632 | 2000 | 2000 | 2000 | -770 | -1001 | -1368 | 0 | 0 | 0 | -490 | -661 | -468 | 1.099 |  | 2.1
354 | 08/05/2025 | 884 | 814 | 1698 | 468 | 699 | 1066 | 1230 | 999 | 632 | 2000 | 2000 | 2000 | -770 | -1001 | -1368 | 0 | 0 | 0 | -490 | -661 | -468 | 1.099 |  | 2.1
355 | 09/05/2025 | 884 | 654 | 1538 | 308 | 539 | 906 | 1230 | 999 | 632 | 2000 | 2000 | 2000 | -770 | -1001 | -1368 | 0 | 0 | 0 | -490 | -661 | -468 | 1.099 |  | 2.1
356 | 10/05/2025 | 884 | 1135 | 2019 | 789 | 1020 | 1387 | 1230 | 999 | 632 | 2000 | 2000 | 2000 | -770 | -1001 | -1368 | 0 | 0 | 0 | -490 | -661 | -468 | 1.099 |  | 2.1
357 | 11/05/2025 | 884 | 693 | 1577 | 347 | 578 | 945 | 1230 | 999 | 632 | 2000 | 2000 | 2000 | -770 | -1001 | -1368 | 0 | 0 | 0 | -490 | -661 | -468 | 1.099 |  | 2.1
358 | 12/05/2025 | 884 | 1284 | 2168 | 938 | 1169 | 1536 | 1230 | 999 | 632 | 2000 | 2000 | 2000 | -770 | -1001 | -1368 | 0 | 0 | 0 | -490 | -661 | -468 | 1.099 |  | 2.1
359 | 13/05/2025 | 884 | 1244 | 2128 | 898 | 1129 | 1496 | 1230 | 999 | 632 | 2000 | 2000 | 2000 | -770 | -1001 | -1368 | 0 | 0 | 0 | -490 | -661 | -468 | 1.099 |  | 2.1
360 | 14/05/2025 | 884 | 885 | 1769 | 547 | 781 | 1145 | 1222 | 988 | 624 | 2000 | 2000 | 2000 | -778 | -1012 | -1376 | 8 | 11 | 8 | -498 | -672 | -476 | 1.088 | 0 | 2.1
361 | 15/05/2025 | 884 | 653 | 1537 | 323 | 560 | 921 | 1214 | 977 | 616 | 2000 | 2000 | 2000 | -786 | -1023 | -1384 | 8 | 11 | 8 | -506 | -683 | -484 | 1.077 |  | 2.1
362 | 16/05/2025 | 884 | 1038 | 1922 | 716 | 956 | 1314 | 1206 | 966 | 608 | 2000 | 2000 | 2000 | -794 | -1034 | -1392 | 8 | 11 | 8 | -514 | -694 | -492 | 1.066 |  | 2.1
363 | 17/05/2025 | 884 | 841 | 1725 | 527 | 770 | 1125 | 1198 | 955 | 600 | 2000 | 2000 | 2000 | -802 | -1045 | -1400 | 8 | 11 | 8 | -522 | -705 | -500 | 1.055 |  | 2.1
364 | 18/05/2025 | 884 | 653 | 1537 | 347 | 593 | 945 | 1190 | 944 | 592 | 2000 | 2000 | 2000 | -810 | -1056 | -1408 | 8 | 11 | 8 | -530 | -716 | -508 | 1.044 |  | 2.1
365 | 19/05/2025 | 884 | 909 | 1793 | 611 | 860 | 1209 | 1182 | 933 | 584 | 2000 | 2000 | 2000 | -818 | -1067 | -1416 | 8 | 11 | 8 | -538 | -727 | -516 | 1.033 |  | 2.1
366 | 20/05/2025 | 884 | 1096 | 1980 | 806 | 1058 | 1404 | 1174 | 922 | 576 | 2000 | 2000 | 2000 | -826 | -1078 | -1424 | 8 | 11 | 8 | -546 | -738 | -524 | 1.022 |  | 2.1
367 | 21/05/2025 | 884 | 754 | 1638 | 472 | 727 | 1070 | 1166 | 911 | 568 | 2000 | 2000 | 2000 | -834 | -1089 | -1432 | 8 | 11 | 8 | -554 | -749 | -532 | 1.011 |  | 2.1
368 | 22/05/2025 | 884 | 737 | 1621 | 463 | 721 | 1061 | 1158 | 900 | 560 | 2000 | 2000 | 2000 | -842 | -1100 | -1440 | 8 | 11 | 8 | -562 | -760 | -540 | 1 |  | 2.1
369 | 23/05/2025 | 884 | 1480 | 2364 | 1214 | 1475 | 1812 | 1150 | 889 | 552 | 2000 | 2000 | 2000 | -850 | -1111 | -1448 | 8 | 11 | 8 | -570 | -771 | -548 | 0.989 |  | 2.1
370 | 24/05/2025 | 884 | 1472 | 2356 | 1214 | 1478 | 1812 | 1142 | 878 | 544 | 2000 | 2000 | 2000 | -858 | -1122 | -1456 | 8 | 11 | 8 | -578 | -782 | -556 | 0.978 |  | 2.1
371 | 25/05/2025 | 884 | 984 | 1868 | 734 | 1001 | 1332 | 1134 | 867 | 536 | 2000 | 2000 | 2000 | -866 | -1133 | -1464 | 8 | 11 | 8 | -586 | -793 | -564 | 0.967 |  | 2.1
372 | 26/05/2025 | 884 | 1137 | 2021 | 895 | 1165 | 1493 | 1126 | 856 | 528 | 2000 | 2000 | 2000 | -874 | -1144 | -1472 | 8 | 11 | 8 | -594 | -804 | -572 | 0.956 |  | 2.1
373 | 27/05/2025 | 884 | 1368 | 2252 | 1134 | 1407 | 1732 | 1118 | 845 | 520 | 2000 | 2000 | 2000 | -882 | -1155 | -1480 | 8 | 11 | 8 | -602 | -815 | -580 | 0.945 |  | 2.1
374 | 28/05/2025 | 884 | 898 | 1782 | 672 | 948 | 1270 | 1110 | 834 | 512 | 2000 | 2000 | 2000 | -890 | -1166 | -1488 | 8 | 11 | 8 | -610 | -826 | -588 | 0.934 |  | 2.1
375 | 29/05/2025 | 884 | 1265 | 2149 | 1047 | 1326 | 1645 | 1102 | 823 | 504 | 2000 | 2000 | 2000 | -898 | -1177 | -1496 | 8 | 11 | 8 | -618 | -837 | -596 | 0.923 |  | 2.1
376 | 30/05/2025 | 884 | 854 | 1738 | 644 | 926 | 1242 | 1094 | 812 | 496 | 2000 | 2000 | 2000 | -906 | -1188 | -1504 | 8 | 11 | 8 | -626 | -848 | -604 | 0.912 |  | 2.1
377 | 31/05/2025 | 884 | 1307 | 2191 | 1105 | 1390 | 1703 | 1086 | 801 | 488 | 2000 | 2000 | 2000 | -914 | -1199 | -1512 | 8 | 11 | 8 | -634 | -859 | -612 | 0.901 |  | 2.1
378 | 01/06/2025 | 884 | 640 | 1524 | 446 | 734 | 1044 | 1078 | 790 | 480 | 2000 | 2000 | 2000 | -922 | -1210 | -1520 | 8 | 11 | 8 | -642 | -870 | -620 | 0.89 |  | 2.1
379 | 02/06/2025 | 884 | 861 | 1745 | 675 | 966 | 1273 | 1070 | 779 | 472 | 2000 | 2000 | 2000 | -930 | -1221 | -1528 | 8 | 11 | 8 | -650 | -881 | -628 | 0.879 |  | 2.1
380 | 03/06/2025 | 884 | 622 | 1506 | 444 | 738 | 1042 | 1062 | 768 | 464 | 2000 | 2000 | 2000 | -938 | -1232 | -1536 | 8 | 11 | 8 | -658 | -892 | -636 | 0.868 |  | 2.1
381 | 04/06/2025 | 884 | 562 | 1446 | 392 | 689 | 990 | 1054 | 757 | 456 | 2000 | 2000 | 2000 | -946 | -1243 | -1544 | 8 | 11 | 8 | -666 | -903 | -644 | 0.857 |  | 2.1
382 | 05/06/2025 | 884 | 433 | 1317 | 271 | 571 | 869 | 1046 | 746 | 448 | 2000 | 2000 | 2000 | -954 | -1254 | -1552 | 8 | 11 | 8 | -674 | -914 | -652 | 0.846 |  | 2.1
383 | 06/06/2025 | 884 | 775 | 1659 | 621 | 924 | 1219 | 1038 | 735 | 440 | 2000 | 2000 | 2000 | -962 | -1265 | -1560 | 8 | 11 | 8 | -682 | -925 | -660 | 0.835 |  | 2.1
384 | 07/06/2025 | 884 | 706 | 1590 | 560 | 866 | 1158 | 1030 | 724 | 432 | 2000 | 2000 | 2000 | -970 | -1276 | -1568 | 8 | 11 | 8 | -690 | -936 | -668 | 0.824 |  | 2.1
385 | 08/06/2025 | 884 | 1133 | 2017 | 995 | 1304 | 1593 | 1022 | 713 | 424 | 2000 | 2000 | 2000 | -978 | -1287 | -1576 | 8 | 11 | 8 | -698 | -947 | -676 | 0.813 |  | 2.1
386 | 09/06/2025 | 884 | 808 | 1692 | 678 | 990 | 1276 | 1014 | 702 | 416 | 2000 | 2000 | 2000 | -986 | -1298 | -1584 | 8 | 11 | 8 | -706 | -958 | -684 | 0.802 |  | 2.1
387 | 10/06/2025 | 884 | 1004 | 1888 | 882 | 1197 | 1480 | 1006 | 691 | 408 | 2000 | 2000 | 2000 | -994 | -1309 | -1592 | 8 | 11 | 8 | -714 | -969 | -692 | 0.791 |  | 2.1
388 | 11/06/2025 | 884 | 1107 | 1991 | 993 | 1311 | 1591 | 998 | 680 | 400 | 2000 | 2000 | 2000 | -1002 | -1320 | -1600 | 8 | 11 | 8 | -722 | -980 | -700 | 0.78 |  | 2.1
389 | 12/06/2025 | 884 | 1021 | 1905 | 915 | 1236 | 1513 | 990 | 669 | 392 | 2000 | 2000 | 2000 | -1010 | -1331 | -1608 | 8 | 11 | 8 | -730 | -991 | -708 | 0.769 |  | 2.1
390 | 13/06/2025 | 884 | 1234 | 2118 | 1136 | 1460 | 1734 | 982 | 658 | 384 | 2000 | 2000 | 2000 | -1018 | -1342 | -1616 | 8 | 11 | 8 | -738 | -1002 | -716 | 0.758 |  | 2.1
391 | 14/06/2025 | 884 | 550 | 1434 | 460 | 787 | 1058 | 974 | 647 | 376 | 2000 | 2000 | 2000 | -1026 | -1353 | -1624 | 8 | 11 | 8 | -746 | -1013 | -724 | 0.747 |  | 2.1
392 | 15/06/2025 | 884 | 558 | 1442 | 476 | 806 | 1074 | 966 | 636 | 368 | 2000 | 2000 | 2000 | -1034 | -1364 | -1632 | 8 | 11 | 8 | -754 | -1024 | -732 | 0.736 |  | 2.1
393 | 16/06/2025 | 884 | 960 | 1844 | 886 | 1219 | 1484 | 958 | 625 | 360 | 2000 | 2000 | 2000 | -1042 | -1375 | -1640 | 8 | 11 | 8 | -762 | -1035 | -740 | 0.725 |  | 2.1
394 | 17/06/2025 | 884 | 977 | 1861 | 911 | 1247 | 1509 | 950 | 614 | 352 | 2000 | 2000 | 2000 | -1050 | -1386 | -1648 | 8 | 11 | 8 | -770 | -1046 | -748 | 0.714 |  | 2.1
395 | 18/06/2025 | 884 | 1147 | 2031 | 1089 | 1428 | 1687 | 942 | 603 | 344 | 2000 | 2000 | 2000 | -1058 | -1397 | -1656 | 8 | 11 | 8 | -778 | -1057 | -756 | 0.703 |  | 2.1
396 | 19/06/2025 | 884 | 592 | 1476 | 542 | 884 | 1140 | 934 | 592 | 336 | 2000 | 2000 | 2000 | -1066 | -1408 | -1664 | 8 | 11 | 8 | -786 | -1068 | -764 | 0.692 |  | 2.1
397 | 20/06/2025 | 884 | 215 | 1099 | 173 | 518 | 771 | 926 | 581 | 328 | 2000 | 2000 | 2000 | -1074 | -1419 | -1672 | 8 | 11 | 8 | -794 | -1079 | -772 | 0.681 |  | 2.1
398 | 21/06/2025 | 884 | 770 | 1654 | 736 | 1084 | 1334 | 918 | 570 | 320 | 2000 | 2000 | 2000 | -1082 | -1430 | -1680 | 8 | 11 | 8 | -802 | -1090 | -780 | 0.67 |  | 2.1
399 | 22/06/2025 | 884 | 1061 | 1945 | 1035 | 1386 | 1633 | 910 | 559 | 312 | 2000 | 2000 | 2000 | -1090 | -1441 | -1688 | 8 | 11 | 8 | -810 | -1101 | -788 | 0.659 |  | 2.1
400 | 23/06/2025 | 884 | 676 | 1560 | 658 | 1012 | 1256 | 902 | 548 | 304 | 2000 | 2000 | 2000 | -1098 | -1452 | -1696 | 8 | 11 | 8 | -818 | -1112 | -796 | 0.648 |  | 2.1
401 | 24/06/2025 | 884 | 786 | 1670 | 776 | 1133 | 1374 | 894 | 537 | 296 | 2000 | 2000 | 2000 | -1106 | -1463 | -1704 | 8 | 11 | 8 | -826 | -1123 | -804 | 0.637 |  | 2.1
402 | 25/06/2025 | 884 | 145 | 1029 | 143 | 503 | 741 | 886 | 526 | 288 | 2000 | 2000 | 2000 | -1114 | -1474 | -1712 | 8 | 11 | 8 | -834 | -1134 | -812 | 0.626 |  | 2.1
403 | 26/06/2025 | 884 | 290 | 1174 | 296 | 659 | 894 | 878 | 515 | 280 | 2000 | 2000 | 2000 | -1122 | -1485 | -1720 | 8 | 11 | 8 | -842 | -1145 | -820 | 0.615 |  | 2.1
404 | 27/06/2025 | 884 | 1076 | 1960 | 1090 | 1456 | 1688 | 870 | 504 | 272 | 2000 | 2000 | 2000 | -1130 | -1496 | -1728 | 8 | 11 | 8 | -850 | -1156 | -828 | 0.604 |  | 2.1
405 | 28/06/2025 | 884 | 674 | 1558 | 696 | 1065 | 1294 | 862 | 493 | 264 | 2000 | 2000 | 2000 | -1138 | -1507 | -1736 | 8 | 11 | 8 | -858 | -1167 | -836 | 0.593 |  | 2.1
406 | 29/06/2025 | 884 | 571 | 1455 | 601 | 973 | 1199 | 854 | 482 | 256 | 2000 | 2000 | 2000 | -1146 | -1518 | -1744 | 8 | 11 | 8 | -866 | -1178 | -844 | 0.582 |  | 2.1
407 | 30/06/2025 | 884 | 571 | 1455 | 609 | 984 | 1207 | 846 | 471 | 248 | 2000 | 2000 | 2000 | -1154 | -1529 | -1752 | 8 | 11 | 8 | -874 | -1189 | -852 | 0.571 |  | 2.1
408 | 01/07/2025 | 884 | 528 | 1412 | 574 | 952 | 1172 | 838 | 460 | 240 | 2000 | 2000 | 2000 | -1162 | -1540 | -1760 | 8 | 11 | 8 | -882 | -1200 | -860 | 0.56 |  | 2.1
409 | 02/07/2025 | 884 | 613 | 1497 | 667 | 1048 | 1265 | 830 | 449 | 232 | 2000 | 2000 | 2000 | -1170 | -1551 | -1768 | 8 | 11 | 8 | -890 | -1211 | -868 | 0.549 |  | 2.1
410 | 03/07/2025 | 884 | 313 | 1197 | 375 | 759 | 973 | 822 | 438 | 224 | 2000 | 2000 | 2000 | -1178 | -1562 | -1776 | 8 | 11 | 8 | -898 | -1222 | -876 | 0.538 |  | 2.1
411 | 04/07/2025 | 884 | 168 | 1052 | 238 | 625 | 836 | 814 | 427 | 216 | 2000 | 2000 | 2000 | -1186 | -1573 | -1784 | 8 | 11 | 8 | -906 | -1233 | -884 | 0.527 |  | 2.1
412 | 05/07/2025 | 884 | 295 | 1179 | 373 | 763 | 971 | 806 | 416 | 208 | 2000 | 2000 | 2000 | -1194 | -1584 | -1792 | 8 | 11 | 8 | -914 | -1244 | -892 | 0.516 |  | 2.1
413 | 06/07/2025 | 884 | 868 | 1752 | 954 | 1347 | 1552 | 798 | 405 | 200 | 2000 | 2000 | 2000 | -1202 | -1595 | -1800 | 8 | 11 | 8 | -922 | -1255 | -900 | 0.505 |  | 2.1
414 | 07/07/2025 | 884 | 372 | 1256 | 466 | 862 | 1064 | 790 | 394 | 192 | 2000 | 2000 | 2000 | -1210 | -1606 | -1808 | 8 | 11 | 8 | -930 | -1266 | -908 | 0.494 |  | 2.1
415 | 08/07/2025 | 884 | 81 | 965 | 183 | 582 | 781 | 782 | 383 | 184 | 2000 | 2000 | 2000 | -1218 | -1617 | -1816 | 8 | 11 | 8 | -938 | -1277 | -916 | 0.483 |  | 2.1
416 | 09/07/2025 | 884 | 380 | 1264 | 490 | 892 | 1088 | 774 | 372 | 176 | 2000 | 2000 | 2000 | -1226 | -1628 | -1824 | 8 | 11 | 8 | -946 | -1288 | -924 | 0.472 |  | 2.1
417 | 10/07/2025 | 884 | 439 | 1323 | 557 | 962 | 1155 | 766 | 361 | 168 | 2000 | 2000 | 2000 | -1234 | -1639 | -1832 | 8 | 11 | 8 | -954 | -1299 | -932 | 0.461 |  | 2.1
418 | 11/07/2025 | 884 | 482 | 1366 | 608 | 1016 | 1205 | 758 | 350 | 161 | 2000 | 2000 | 2000 | -1242 | -1650 | -1839 | 8 | 11 | 7 | -962 | -1310 | -939 | 0.45 |  | 2.1
419 | 12/07/2025 | 884 | 311 | 1195 | 445 | 856 | 1041 | 750 | 339 | 154 | 2000 | 2000 | 2000 | -1250 | -1661 | -1846 | 8 | 11 | 7 | -970 | -1321 | -946 | 0.439 |  | 2.1
420 | 13/07/2025 | 884 | 780 | 1664 | 923 | 1336 | 1517 | 741 | 328 | 147 | 2000 | 2000 | 2000 | -1259 | -1672 | -1853 | 9 | 11 | 7 | -979 | -1332 | -953 | 0.428 |  | 2.1
421 | 14/07/2025 | 884 | 327 | 1211 | 479 | 894 | 1071 | 732 | 317 | 140 | 2000 | 2000 | 2000 | -1268 | -1683 | -1860 | 9 | 11 | 7 | -988 | -1343 | -960 | 0.417 |  | 2.1
422 | 15/07/2025 | 884 | 908 | 1792 | 1069 | 1486 | 1659 | 723 | 306 | 133 | 2000 | 2000 | 2000 | -1277 | -1694 | -1867 | 9 | 11 | 7 | -997 | -1354 | -967 | 0.406 |  | 2.1
423 | 16/07/2025 | 884 | 591 | 1475 | 761 | 1180 | 1349 | 714 | 295 | 126 | 2000 | 2000 | 2000 | -1286 | -1705 | -1874 | 9 | 11 | 7 | -1006 | -1365 | -974 | 0.395 |  | 2.1
424 | 17/07/2025 | 884 | 497 | 1381 | 676 | 1097 | 1262 | 705 | 284 | 119 | 2000 | 2000 | 2000 | -1295 | -1716 | -1881 | 9 | 11 | 7 | -1015 | -1376 | -981 | 0.384 |  | 2.1
425 | 18/07/2025 | 884 | 266 | 1150 | 454 | 877 | 1037 | 696 | 273 | 113 | 2000 | 2000 | 2000 | -1304 | -1727 | -1887 | 9 | 11 | 6 | -1024 | -1387 | -987 | 0.373 |  | 2.1
426 | 19/07/2025 | 884 | 650 | 1534 | 847 | 1272 | 1427 | 687 | 262 | 107 | 2000 | 2000 | 2000 | -1313 | -1738 | -1893 | 9 | 11 | 6 | -1033 | -1398 | -993 | 0.362 |  | 2.1
427 | 20/07/2025 | 884 | 453 | 1337 | 659 | 1086 | 1236 | 678 | 251 | 101 | 2000 | 2000 | 2000 | -1322 | -1749 | -1899 | 9 | 11 | 6 | -1042 | -1409 | -999 | 0.351 |  | 2.1
428 | 21/07/2025 | 884 | 265 | 1149 | 480 | 909 | 1054 | 669 | 240 | 95 | 2000 | 2000 | 2000 | -1331 | -1760 | -1905 | 9 | 11 | 6 | -1051 | -1420 | -1005 | 0.34 |  | 2.1
429 | 22/07/2025 | 884 | 521 | 1405 | 745 | 1176 | 1316 | 660 | 229 | 89 | 2000 | 2000 | 2000 | -1340 | -1771 | -1911 | 9 | 11 | 6 | -1060 | -1431 | -1011 | 0.329 |  | 2.1
430 | 23/07/2025 | 884 | 710 | 1594 | 943 | 1375 | 1511 | 651 | 219 | 83 | 2000 | 2000 | 2000 | -1349 | -1781 | -1917 | 9 | 10 | 6 | -1069 | -1441 | -1017 | 0.319 |  | 2.1
431 | 24/07/2025 | 884 | 369 | 1253 | 611 | 1044 | 1176 | 642 | 209 | 77 | 2000 | 2000 | 2000 | -1358 | -1791 | -1923 | 9 | 10 | 6 | -1078 | -1451 | -1023 | 0.309 |  | 2.1
432 | 25/07/2025 | 884 | 352 | 1236 | 602 | 1037 | 1165 | 634 | 199 | 71 | 2000 | 2000 | 2000 | -1366 | -1801 | -1929 | 8 | 10 | 6 | -1086 | -1461 | -1029 | 0.299 |  | 2.1
433 | 26/07/2025 | 884 | 96 | 980 | 354 | 791 | 915 | 626 | 189 | 65 | 2000 | 2000 | 2000 | -1374 | -1811 | -1935 | 8 | 10 | 6 | -1094 | -1471 | -1035 | 0.289 |  | 2.1
434 | 27/07/2025 | 884 | -178 | 706 | 88 | 528 | 647 | 618 | 178 | 59 | 2000 | 2000 | 2000 | -1382 | -1822 | -1941 | 8 | 11 | 6 | -1102 | -1482 | -1041 | 0.278 |  | 2.1
435 | 28/07/2025 | 884 | 336 | 1220 | 610 | 1052 | 1166 | 610 | 168 | 54 | 2000 | 2000 | 2000 | -1390 | -1832 | -1946 | 8 | 10 | 5 | -1110 | -1492 | -1046 | 0.268 |  | 2.1
436 | 29/07/2025 | 884 | 756 | 1640 | 1037 | 1482 | 1591 | 603 | 158 | 49 | 2000 | 2000 | 2000 | -1397 | -1842 | -1951 | 7 | 10 | 5 | -1117 | -1502 | -1051 | 0.258 |  | 2.1
437 | 30/07/2025 | 884 | -12 | 872 | 276 | 723 | 828 | 596 | 149 | 44 | 2000 | 2000 | 2000 | -1404 | -1851 | -1956 | 7 | 9 | 5 | -1124 | -1511 | -1056 | 0.249 |  | 2.1
438 | 31/07/2025 | 884 | 255 | 1139 | 549 | 998 | 1099 | 590 | 141 | 40 | 2000 | 2000 | 2000 | -1410 | -1859 | -1960 | 6 | 8 | 4 | -1130 | -1519 | -1060 | 0.241 |  | 2.1
439 | 01/08/2025 | 884 | -108 | 776 | 192 | 642 | 740 | 584 | 134 | 36 | 2000 | 2000 | 2000 | -1416 | -1866 | -1964 | 6 | 7 | 4 | -1136 | -1526 | -1064 | 0.234 |  | 2.1
440 | 02/08/2025 | 884 | 221 | 1105 | 526 | 977 | 1072 | 579 | 128 | 33 | 2000 | 2000 | 2000 | -1421 | -1872 | -1967 | 5 | 6 | 3 | -1141 | -1532 | -1067 | 0.228 |  | 2.1
441 | 03/08/2025 | 884 | -55 | 829 | 254 | 706 | 798 | 575 | 123 | 31 | 2000 | 2000 | 2000 | -1425 | -1877 | -1969 | 4 | 5 | 2 | -1145 | -1537 | -1069 | 0.223 |  | 2.1
442 | 04/08/2025 | 884 | 21 | 905 | 333 | 785 | 875 | 572 | 120 | 30 | 2000 | 2000 | 2000 | -1428 | -1880 | -1970 | 3 | 3 | 1 | -1148 | -1540 | -1070 | 0.22 |  | 2.1
443 | 05/08/2025 | 884 | 519 | 1403 | 831 | 1283 | 1373 | 572 | 120 | 30 | 2000 | 2000 | 2000 | -1428 | -1880 | -1970 | 0 | 0 | 0 | -1148 | -1540 | -1070 | 0.22 |  | 2.1