## Sheet1
DỰ ÁN THÀNH PHẦN ĐOẠN HẬU GIANG - CÀ MAU THUỘC DỰ ÁN XÂY DỰNG CÔNG TRÌNH ĐƯỜNG BỘ CAO TỐC BẮC - NAM PHÍA ĐÔNG GIAI ĐOẠN 2021 - 2025
GÓI THẦU XL03 :THI CÔNG XÂY DỰNG ĐOẠN TUYẾN KM114+200 - KM126+223 BAO GỒM TUYẾN NỐI NÚT GIAO IC12 VỚI QL1 (BAO GỒM KHẢO SÁT, THIẾT KẾ BVTC)
NHÀ THẦU: LIÊN DANH CC1 - HẢI ĐĂNG - VẠN CƯỜNG - 492 - BẮC TRUNG NAM
BIỂU GHI ĐO QUAN TRẮC LÚN
Người lập: | [16 empty] | Tên mốc:
Thời tiết: | [16 empty] | Cao độ mốc: |  | 835
Lý trình: | Km34+120 |  | 118+300 | [13 empty] | Ngày đặt bàn: |  | 20/05/2024
TT |  | Cao độ mốc | Số đọc mia tại mốc | Cao độ đường ngắm | Số đọc mia quan trắc |  |  | Cao độ đỉnh cần |  |  | Chiều dài cần |  |  | Cao độ bàn đo lún |  |  | Độ lún hàng ngày |  |  | Tổng độ lún |  |  | Cao độ nền đường | Chiều dày lớp đắp | Chiều dày đắp | Xác nhận kiểm tra
| Ngày |  |  |  | Trái | Tim | Phải | Trái | Tim | Phải | Trái | Tim | Phải | Trái | Tim | Phải | Trái | Tim | Phải | Trái | Tim | Phải |  |  |  | Nhà thầu | TVGS
| Quan trắc | ( mm) | ( mm) | ( mm) | ( mm) | ( mm) | ( mm) | ( mm) | ( mm) | ( mm) | ( mm) | ( mm) | ( mm) | ( mm) | ( mm) | ( mm) | ( mm) | ( mm) | ( mm) | ( mm) | ( mm) | ( mm) | (m) | (m) | (m)
1 | 20/05/2024 | 835 | 1315 | 2150 | 400 | 1010 | 1050 | 1750 | 1140 | 1100 | 2000 | 2000 | 2000 | -250 | -860 | -900 | 0 | 0 | 0 | 0 | 0 | 0 | -0.86
2 | 21/05/2024 | 835 | 1266 | 2101 | 351 | 961 | 1001 | 1750 | 1140 | 1100 | 2000 | 2000 | 2000 | -250 | -860 | -900 | 0 | 0 | 0 | 0 | 0 | 0 | -0.86
3 | 22/05/2024 | 835 | 1148 | 1983 | 233 | 843 | 883 | 1750 | 1140 | 1100 | 2000 | 2000 | 2000 | -250 | -860 | -900 | 0 | 0 | 0 | 0 | 0 | 0 | -0.86
4 | 23/05/2024 | 835 | 1500 | 2335 | 585 | 1195 | 1235 | 1750 | 1140 | 1100 | 2000 | 2000 | 2000 | -250 | -860 | -900 | 0 | 0 | 0 | 0 | 0 | 0 | -0.86
5 | 24/05/2024 | 884 | 1297 | 2181 | 436 | 1044 | 1084 | 1745 | 1137 | 1097 | 2000 | 2000 | 2000 | -255 | -863 | -903 | 5 | 3 | 3 | -5 | -3 | -3 | -0.703 | 0.16 | 0.16
6 | 25/05/2024 | 884 | 1280 | 2164 | 422 | 1029 | 1069 | 1742 | 1135 | 1095 | 2000 | 2000 | 2000 | -258 | -865 | -905 | 3 | 2 | 2 | -8 | -5 | -5 | -0.705 |  | 0.16
7 | 26/05/2024 | 884 | 1590 | 2474 | 732 | 1339 | 1379 | 1742 | 1135 | 1095 | 2000 | 2000 | 2000 | -258 | -865 | -905 | 0 | 0 | 0 | -8 | -5 | -5 | -0.705 |  | 0.16
8 | 27/05/2024 | 884 | 1658 | 2542 | 804 | 1410 | 1450 | 1738 | 1132 | 1092 | 2000 | 2000 | 2000 | -262 | -868 | -908 | 4 | 3 | 3 | -12 | -8 | -8 | -0.508 | 0.2 | 0.36
9 | 28/05/2024 | 884 | 1709 | 2593 | 859 | 1463 | 1503 | 1734 | 1130 | 1090 | 2000 | 2000 | 2000 | -266 | -870 | -910 | 4 | 2 | 2 | -16 | -10 | -10 | -0.51 |  | 0.36
10 | 29/05/2024 | 884 | 1547 | 2431 | 700 | 1303 | 1343 | 1731 | 1128 | 1088 | 2000 | 2000 | 2000 | -269 | -872 | -912 | 3 | 2 | 2 | -19 | -12 | -12 | -0.512 |  | 0.36
11 | 30/05/2024 | 884 | 1026 | 1910 | 180 | 783 | 822 | 1730 | 1127 | 1088 | 2000 | 2000 | 2000 | -270 | -873 | -912 | 1 | 1 | 0 | -20 | -13 | -12 | -0.513 |  | 0.36
12 | 31/05/2024 | 884 | 1319 | 2203 | 473 | 1076 | 1115 | 1730 | 1127 | 1088 | 2000 | 2000 | 2000 | -270 | -873 | -912 | 0 | 0 | 0 | -20 | -13 | -12 | -0.513 |  | 0.36
13 | 01/06/2024 | 884 | 1173 | 2057 | 332 | 933 | 972 | 1725 | 1124 | 1085 | 2000 | 2000 | 2000 | -275 | -876 | -915 | 5 | 3 | 3 | -25 | -16 | -15 | -0.216 | 0.3 | 0.66
14 | 02/06/2024 | 884 | 865 | 1749 | 27 | 627 | 666 | 1722 | 1122 | 1083 | 2000 | 2000 | 2000 | -278 | -878 | -917 | 3 | 2 | 2 | -28 | -18 | -17 | -0.218 |  | 0.66
15 | 03/06/2024 | 884 | 1516 | 2400 | 680 | 1279 | 1318 | 1720 | 1121 | 1082 | 2000 | 2000 | 2000 | -280 | -879 | -918 | 2 | 1 | 1 | -30 | -19 | -18 | -0.219 |  | 0.66
16 | 04/06/2024 | 884 | 1561 | 2445 | 725 | 1324 | 1363 | 1720 | 1121 | 1082 | 2000 | 2000 | 2000 | -280 | -879 | -918 | 0 | 0 | 0 | -30 | -19 | -18 | -0.219 |  | 0.66
17 | 05/06/2024 | 884 | 953 | 1837 | 122 | 719 | 758 | 1715 | 1118 | 1079 | 2000 | 2000 | 2000 | -285 | -882 | -921 | 5 | 3 | 3 | -35 | -22 | -21 | 0.078 | 0.3 | 0.96
18 | 06/06/2024 | 884 | 1500 | 2384 | 672 | 1268 | 1307 | 1712 | 1116 | 1077 | 2000 | 2000 | 2000 | -288 | -884 | -923 | 3 | 2 | 2 | -38 | -24 | -23 | 0.076 |  | 0.96
19 | 07/06/2024 | 884 | 1586 | 2470 | 760 | 1356 | 1394 | 1710 | 1114 | 1076 | 2000 | 2000 | 2000 | -290 | -886 | -924 | 2 | 2 | 1 | -40 | -26 | -24 | 0.074 |  | 0.96
20 | 08/06/2024 | 884 | 853 | 1737 | 27 | 623 | 661 | 1710 | 1114 | 1076 | 2000 | 2000 | 2000 | -290 | -886 | -924 | 0 | 0 | 0 | -40 | -26 | -24 | 0.074 |  | 0.96
21 | 09/06/2024 | 884 | 1049 | 1933 | 228 | 822 | 860 | 1705 | 1111 | 1073 | 2000 | 2000 | 2000 | -295 | -889 | -927 | 5 | 3 | 3 | -45 | -29 | -27 | 0.371 | 0.3 | 1.26
22 | 10/06/2024 | 884 | 1450 | 2334 | 632 | 1225 | 1263 | 1702 | 1109 | 1071 | 2000 | 2000 | 2000 | -298 | -891 | -929 | 3 | 2 | 2 | -48 | -31 | -29 | 0.369 |  | 1.26
23 | 11/06/2024 | 884 | 1707 | 2591 | 891 | 1484 | 1521 | 1700 | 1107 | 1070 | 2000 | 2000 | 2000 | -300 | -893 | -930 | 2 | 2 | 1 | -50 | -33 | -30 | 0.367 |  | 1.26
24 | 12/06/2024 | 884 | 1462 | 2346 | 646 | 1239 | 1276 | 1700 | 1107 | 1070 | 2000 | 2000 | 2000 | -300 | -893 | -930 | 0 | 0 | 0 | -50 | -33 | -30 | 0.367 |  | 1.26
25 | 13/06/2024 | 884 | 1196 | 2080 | 385 | 976 | 1013 | 1695 | 1104 | 1067 | 2000 | 2000 | 2000 | -305 | -896 | -933 | 5 | 3 | 3 | -55 | -36 | -33 | 0.664 | 0.3 | 1.56
26 | 14/06/2024 | 884 | 1717 | 2601 | 909 | 1499 | 1536 | 1692 | 1102 | 1065 | 2000 | 2000 | 2000 | -308 | -898 | -935 | 3 | 2 | 2 | -58 | -38 | -35 | 0.662 |  | 1.56
27 | 15/06/2024 | 884 | 1146 | 2030 | 340 | 929 | 966 | 1690 | 1101 | 1064 | 2000 | 2000 | 2000 | -310 | -899 | -936 | 2 | 1 | 1 | -60 | -39 | -36 | 0.661 |  | 1.56
28 | 16/06/2024 | 884 | 1122 | 2006 | 316 | 905 | 942 | 1690 | 1101 | 1064 | 2000 | 2000 | 2000 | -310 | -899 | -936 | 0 | 0 | 0 | -60 | -39 | -36 | 0.661 |  | 1.56
29 | 17/06/2024 | 884 | 1661 | 2545 | 858 | 1446 | 1483 | 1687 | 1099 | 1062 | 2000 | 2000 | 2000 | -313 | -901 | -938 | 3 | 2 | 2 | -63 | -41 | -38 | 0.959 | 0.3 | 1.86
30 | 18/06/2024 | 884 | 1302 | 2186 | 502 | 1089 | 1126 | 1684 | 1097 | 1060 | 2000 | 2000 | 2000 | -316 | -903 | -940 | 3 | 2 | 2 | -66 | -43 | -40 | 0.957 |  | 1.86
31 | 19/06/2024 | 884 | 1635 | 2519 | 838 | 1424 | 1461 | 1681 | 1095 | 1058 | 2000 | 2000 | 2000 | -319 | -905 | -942 | 3 | 2 | 2 | -69 | -45 | -42 | 0.955 |  | 1.86
32 | 20/06/2024 | 884 | 1362 | 2246 | 568 | 1153 | 1190 | 1678 | 1093 | 1056 | 2000 | 2000 | 2000 | -322 | -907 | -944 | 3 | 2 | 2 | -72 | -47 | -44 | 0.953 |  | 1.86
33 | 21/06/2024 | 884 | 1439 | 2323 | 648 | 1232 | 1269 | 1675 | 1091 | 1054 | 2000 | 2000 | 2000 | -325 | -909 | -946 | 3 | 2 | 2 | -75 | -49 | -46 | 0.951 |  | 1.86
34 | 22/06/2024 | 884 | 935 | 1819 | 147 | 730 | 767 | 1672 | 1089 | 1052 | 2000 | 2000 | 2000 | -328 | -911 | -948 | 3 | 2 | 2 | -78 | -51 | -48 | 0.949 |  | 1.86
35 | 23/06/2024 | 884 | 1439 | 2323 | 654 | 1236 | 1273 | 1669 | 1087 | 1050 | 2000 | 2000 | 2000 | -331 | -913 | -950 | 3 | 2 | 2 | -81 | -53 | -50 | 0.947 |  | 1.86
36 | 24/06/2024 | 884 | 1653 | 2537 | 871 | 1452 | 1489 | 1666 | 1085 | 1048 | 2000 | 2000 | 2000 | -334 | -915 | -952 | 3 | 2 | 2 | -84 | -55 | -52 | 0.945 |  | 1.86
37 | 25/06/2024 | 884 | 1534 | 2418 | 755 | 1335 | 1372 | 1663 | 1083 | 1046 | 2000 | 2000 | 2000 | -337 | -917 | -954 | 3 | 2 | 2 | -87 | -57 | -54 | 0.943 |  | 1.86
38 | 26/06/2024 | 884 | 884 | 1768 | 108 | 687 | 723 | 1660 | 1081 | 1045 | 2000 | 2000 | 2000 | -340 | -919 | -955 | 3 | 2 | 1 | -90 | -59 | -55 | 0.941 |  | 1.86
39 | 27/06/2024 | 884 | 825 | 1709 | 52 | 630 | 665 | 1657 | 1079 | 1044 | 2000 | 2000 | 2000 | -343 | -921 | -956 | 3 | 2 | 1 | -93 | -61 | -56 | 0.939 |  | 1.86
40 | 28/06/2024 | 884 | 1261 | 2145 | 491 | 1068 | 1102 | 1654 | 1077 | 1043 | 2000 | 2000 | 2000 | -346 | -923 | -957 | 3 | 2 | 1 | -96 | -63 | -57 | 0.937 |  | 1.86
41 | 29/06/2024 | 884 | 1679 | 2563 | 912 | 1488 | 1521 | 1651 | 1075 | 1042 | 2000 | 2000 | 2000 | -349 | -925 | -958 | 3 | 2 | 1 | -99 | -65 | -58 | 0.935 |  | 1.86
42 | 30/06/2024 | 884 | 1150 | 2034 | 386 | 961 | 993 | 1648 | 1073 | 1041 | 2000 | 2000 | 2000 | -352 | -927 | -959 | 3 | 2 | 1 | -102 | -67 | -59 | 0.933 |  | 1.86
43 | 01/07/2024 | 884 | 996 | 1880 | 235 | 809 | 840 | 1645 | 1071 | 1040 | 2000 | 2000 | 2000 | -355 | -929 | -960 | 3 | 2 | 1 | -105 | -69 | -60 | 0.931 |  | 1.86
44 | 02/07/2024 | 884 | 919 | 1803 | 161 | 734 | 764 | 1642 | 1069 | 1039 | 2000 | 2000 | 2000 | -358 | -931 | -961 | 3 | 2 | 1 | -108 | -71 | -61 | 0.929 |  | 1.86
45 | 03/07/2024 | 884 | 1141 | 2025 | 386 | 958 | 987 | 1639 | 1067 | 1038 | 2000 | 2000 | 2000 | -361 | -933 | -962 | 3 | 2 | 1 | -111 | -73 | -62 | 0.927 |  | 1.86
46 | 04/07/2024 | 884 | 1466 | 2350 | 714 | 1285 | 1313 | 1636 | 1065 | 1037 | 2000 | 2000 | 2000 | -364 | -935 | -963 | 3 | 2 | 1 | -114 | -75 | -63 | 0.925 |  | 1.86
47 | 05/07/2024 | 884 | 749 | 1633 | 0 | 570 | 597 | 1633 | 1063 | 1036 | 2000 | 2000 | 2000 | -367 | -937 | -964 | 3 | 2 | 1 | -117 | -77 | -64 | 0.923 |  | 1.86
48 | 06/07/2024 | 884 | 1159 | 2043 | 413 | 982 | 1008 | 1630 | 1061 | 1035 | 2000 | 2000 | 2000 | -370 | -939 | -965 | 3 | 2 | 1 | -120 | -79 | -65 | 0.921 |  | 1.86
49 | 07/07/2024 | 884 | 920 | 1804 | 177 | 745 | 770 | 1627 | 1059 | 1034 | 2000 | 2000 | 2000 | -373 | -941 | -966 | 3 | 2 | 1 | -123 | -81 | -66 | 0.919 |  | 1.86
50 | 08/07/2024 | 884 | 1099 | 1983 | 358 | 926 | 950 | 1625 | 1057 | 1033 | 2000 | 2000 | 2000 | -375 | -943 | -967 | 2 | 2 | 1 | -125 | -83 | -67 | 0.917 |  | 1.86
51 | 09/07/2024 | 884 | 1554 | 2438 | 815 | 1382 | 1406 | 1623 | 1056 | 1032 | 2000 | 2000 | 2000 | -377 | -944 | -968 | 2 | 1 | 1 | -127 | -84 | -68 | 0.916 |  | 1.86
52 | 10/07/2024 | 884 | 1452 | 2336 | 715 | 1281 | 1305 | 1621 | 1055 | 1031 | 2000 | 2000 | 2000 | -379 | -945 | -969 | 2 | 1 | 1 | -129 | -85 | -69 | 0.915 |  | 1.86
53 | 11/07/2024 | 884 | 1018 | 1902 | 283 | 847 | 872 | 1619 | 1055 | 1030 | 2000 | 2000 | 2000 | -381 | -945 | -970 | 2 | 0 | 1 | -131 | -85 | -70 | 0.915 |  | 1.86
54 | 12/07/2024 | 884 | 1055 | 1939 | 322 | 884 | 910 | 1617 | 1055 | 1029 | 2000 | 2000 | 2000 | -383 | -945 | -971 | 2 | 0 | 1 | -133 | -85 | -71 | 0.915 |  | 1.86
55 | 13/07/2024 | 884 | 681 | 1565 | -51 | 510 | 537 | 1616 | 1055 | 1028 | 2000 | 2000 | 2000 | -384 | -945 | -972 | 1 | 0 | 1 | -134 | -85 | -72 | 0.915 |  | 1.86
56 | 14/07/2024 | 884 | 1068 | 1952 | 337 | 897 | 925 | 1615 | 1055 | 1027 | 2000 | 2000 | 2000 | -385 | -945 | -973 | 1 | 0 | 1 | -135 | -85 | -73 | 0.915 |  | 1.86
57 | 15/07/2024 | 884 | 1172 | 2056 | 442 | 1001 | 1030 | 1614 | 1055 | 1026 | 2000 | 2000 | 2000 | -386 | -945 | -974 | 1 | 0 | 1 | -136 | -85 | -74 | 0.915 |  | 1.86
58 | 16/07/2024 | 884 | 1328 | 2212 | 598 | 1157 | 1187 | 1614 | 1055 | 1025 | 2000 | 2000 | 2000 | -386 | -945 | -975 | 0 | 0 | 1 | -136 | -85 | -75 | 0.915 |  | 1.86
59 | 17/07/2024 | 884 | 1125 | 2009 | 395 | 954 | 986 | 1614 | 1055 | 1023 | 2000 | 2000 | 2000 | -386 | -945 | -977 | 0 | 0 | 2 | -136 | -85 | -77 | 0.915 |  | 1.86
60 | 18/07/2024 | 884 | 734 | 1618 | 4 | 563 | 596 | 1614 | 1055 | 1022 | 2000 | 2000 | 2000 | -386 | -945 | -978 | 0 | 0 | 1 | -136 | -85 | -78 | 0.915 |  | 1.86
61 | 19/07/2024 | 884 | 908 | 1792 | 178 | 737 | 770 | 1614 | 1055 | 1022 | 2000 | 2000 | 2000 | -386 | -945 | -978 | 0 | 0 | 0 | -136 | -85 | -78 | 0.915 |  | 1.86
62 | 20/07/2024 | 884 | 915 | 1799 | 189 | 747 | 779 | 1610 | 1052 | 1020 | 2000 | 2000 | 2000 | -390 | -948 | -980 | 4 | 3 | 2 | -140 | -88 | -80 | 1.212 | 0.3 | 2.16
63 | 21/07/2024 | 884 | 881 | 1765 | 159 | 715 | 747 | 1606 | 1050 | 1018 | 2000 | 2000 | 2000 | -394 | -950 | -982 | 4 | 2 | 2 | -144 | -90 | -82 | 1.21 |  | 2.16
64 | 22/07/2024 | 884 | 975 | 1859 | 256 | 811 | 843 | 1603 | 1048 | 1016 | 2000 | 2000 | 2000 | -397 | -952 | -984 | 3 | 2 | 2 | -147 | -92 | -84 | 1.208 |  | 2.16
65 | 23/07/2024 | 884 | 1420 | 2304 | 703 | 1257 | 1289 | 1601 | 1047 | 1015 | 2000 | 2000 | 2000 | -399 | -953 | -985 | 2 | 1 | 1 | -149 | -93 | -85 | 1.207 |  | 2.16
66 | 24/07/2024 | 884 | 1550 | 2434 | 835 | 1388 | 1420 | 1599 | 1046 | 1014 | 2000 | 2000 | 2000 | -401 | -954 | -986 | 2 | 1 | 1 | -151 | -94 | -86 | 1.206 |  | 2.16
67 | 25/07/2024 | 884 | 689 | 1573 | -26 | 527 | 559 | 1599 | 1046 | 1014 | 2000 | 2000 | 2000 | -401 | -954 | -986 | 0 | 0 | 0 | -151 | -94 | -86 | 1.206 |  | 2.16
68 | 26/07/2024 | 884 | 1270 | 2154 | 558 | 1110 | 1142 | 1596 | 1044 | 1012 | 2000 | 2000 | 2000 | -404 | -956 | -988 | 3 | 2 | 2 | -154 | -96 | -88 | 1.504 | 0.3 | 2.46
69 | 27/07/2024 | 884 | 1518 | 2402 | 809 | 1360 | 1392 | 1593 | 1042 | 1010 | 2000 | 2000 | 2000 | -407 | -958 | -990 | 3 | 2 | 2 | -157 | -98 | -90 | 1.502 |  | 2.46
70 | 28/07/2024 | 884 | 1501 | 2385 | 795 | 1345 | 1377 | 1590 | 1040 | 1008 | 2000 | 2000 | 2000 | -410 | -960 | -992 | 3 | 2 | 2 | -160 | -100 | -92 | 1.5 |  | 2.46
71 | 29/07/2024 | 884 | 809 | 1693 | 106 | 655 | 687 | 1587 | 1038 | 1006 | 2000 | 2000 | 2000 | -413 | -962 | -994 | 3 | 2 | 2 | -163 | -102 | -94 | 1.498 |  | 2.46
72 | 30/07/2024 | 884 | 878 | 1762 | 178 | 726 | 758 | 1584 | 1036 | 1004 | 2000 | 2000 | 2000 | -416 | -964 | -996 | 3 | 2 | 2 | -166 | -104 | -96 | 1.496 |  | 2.46
73 | 31/07/2024 | 884 | 929 | 1813 | 232 | 779 | 811 | 1581 | 1034 | 1002 | 2000 | 2000 | 2000 | -419 | -966 | -998 | 3 | 2 | 2 | -169 | -106 | -98 | 1.494 |  | 2.46
74 | 01/08/2024 | 884 | 767 | 1651 | 73 | 619 | 651 | 1578 | 1032 | 1000 | 2000 | 2000 | 2000 | -422 | -968 | -1000 | 3 | 2 | 2 | -172 | -108 | -100 | 1.492 |  | 2.46
75 | 02/08/2024 | 884 | 1246 | 2130 | 555 | 1100 | 1132 | 1575 | 1030 | 998 | 2000 | 2000 | 2000 | -425 | -970 | -1002 | 3 | 2 | 2 | -175 | -110 | -102 | 1.49 |  | 2.46
76 | 03/08/2024 | 884 | 1536 | 2420 | 848 | 1392 | 1424 | 1572 | 1028 | 996 | 2000 | 2000 | 2000 | -428 | -972 | -1004 | 3 | 2 | 2 | -178 | -112 | -104 | 1.488 |  | 2.46
77 | 04/08/2024 | 884 | 1391 | 2275 | 706 | 1249 | 1281 | 1569 | 1026 | 994 | 2000 | 2000 | 2000 | -431 | -974 | -1006 | 3 | 2 | 2 | -181 | -114 | -106 | 1.486 |  | 2.46
78 | 05/08/2024 | 884 | 1084 | 1968 | 402 | 944 | 976 | 1566 | 1024 | 992 | 2000 | 2000 | 2000 | -434 | -976 | -1008 | 3 | 2 | 2 | -184 | -116 | -108 | 1.484 |  | 2.46
79 | 06/08/2024 | 884 | 733 | 1617 | 54 | 595 | 627 | 1563 | 1022 | 990 | 2000 | 2000 | 2000 | -437 | -978 | -1010 | 3 | 2 | 2 | -187 | -118 | -110 | 1.482 |  | 2.46
80 | 07/08/2024 | 884 | 776 | 1660 | 100 | 640 | 672 | 1560 | 1020 | 988 | 2000 | 2000 | 2000 | -440 | -980 | -1012 | 3 | 2 | 2 | -190 | -120 | -112 | 1.48 |  | 2.46
81 | 08/08/2024 | 884 | 1170 | 2054 | 497 | 1036 | 1068 | 1557 | 1018 | 986 | 2000 | 2000 | 2000 | -443 | -982 | -1014 | 3 | 2 | 2 | -193 | -122 | -114 | 1.478 |  | 2.46
82 | 09/08/2024 | 884 | 716 | 1600 | 46 | 584 | 616 | 1554 | 1016 | 984 | 2000 | 2000 | 2000 | -446 | -984 | -1016 | 3 | 2 | 2 | -196 | -124 | -116 | 1.476 |  | 2.46
83 | 10/08/2024 | 884 | 803 | 1687 | 136 | 673 | 705 | 1551 | 1014 | 982 | 2000 | 2000 | 2000 | -449 | -986 | -1018 | 3 | 2 | 2 | -199 | -126 | -118 | 1.474 |  | 2.46
84 | 11/08/2024 | 884 | 1068 | 1952 | 404 | 940 | 972 | 1548 | 1012 | 980 | 2000 | 2000 | 2000 | -452 | -988 | -1020 | 3 | 2 | 2 | -202 | -128 | -120 | 1.472 |  | 2.46
85 | 12/08/2024 | 884 | 999 | 1883 | 338 | 873 | 905 | 1545 | 1010 | 978 | 2000 | 2000 | 2000 | -455 | -990 | -1022 | 3 | 2 | 2 | -205 | -130 | -122 | 1.47 |  | 2.46
86 | 13/08/2024 | 884 | 666 | 1550 | 8 | 542 | 574 | 1542 | 1008 | 976 | 2000 | 2000 | 2000 | -458 | -992 | -1024 | 3 | 2 | 2 | -208 | -132 | -124 | 1.468 |  | 2.46
87 | 14/08/2024 | 884 | 923 | 1807 | 268 | 801 | 833 | 1539 | 1006 | 974 | 2000 | 2000 | 2000 | -461 | -994 | -1026 | 3 | 2 | 2 | -211 | -134 | -126 | 1.466 |  | 2.46
88 | 15/08/2024 | 884 | 1409 | 2293 | 757 | 1289 | 1321 | 1536 | 1004 | 972 | 2000 | 2000 | 2000 | -464 | -996 | -1028 | 3 | 2 | 2 | -214 | -136 | -128 | 1.464 |  | 2.46
89 | 16/08/2024 | 884 | 1410 | 2294 | 761 | 1292 | 1324 | 1533 | 1002 | 970 | 2000 | 2000 | 2000 | -467 | -998 | -1030 | 3 | 2 | 2 | -217 | -138 | -130 | 1.462 |  | 2.46
90 | 17/08/2024 | 884 | 931 | 1815 | 285 | 815 | 847 | 1530 | 1000 | 968 | 2000 | 2000 | 2000 | -470 | -1000 | -1032 | 3 | 2 | 2 | -220 | -140 | -132 | 1.46 |  | 2.46
91 | 18/08/2024 | 884 | 1094 | 1978 | 451 | 980 | 1012 | 1527 | 998 | 966 | 2000 | 2000 | 2000 | -473 | -1002 | -1034 | 3 | 2 | 2 | -223 | -142 | -134 | 1.458 |  | 2.46
92 | 19/08/2024 | 884 | 1333 | 2217 | 693 | 1221 | 1253 | 1524 | 996 | 964 | 2000 | 2000 | 2000 | -476 | -1004 | -1036 | 3 | 2 | 2 | -226 | -144 | -136 | 1.456 |  | 2.46
93 | 20/08/2024 | 884 | 872 | 1756 | 235 | 762 | 794 | 1521 | 994 | 962 | 2000 | 2000 | 2000 | -479 | -1006 | -1038 | 3 | 2 | 2 | -229 | -146 | -138 | 1.454 |  | 2.46
94 | 21/08/2024 | 884 | 1248 | 2132 | 614 | 1140 | 1172 | 1518 | 992 | 960 | 2000 | 2000 | 2000 | -482 | -1008 | -1040 | 3 | 2 | 2 | -232 | -148 | -140 | 1.452 |  | 2.46
95 | 22/08/2024 | 884 | 847 | 1731 | 216 | 741 | 773 | 1515 | 990 | 958 | 2000 | 2000 | 2000 | -485 | -1010 | -1042 | 3 | 2 | 2 | -235 | -150 | -142 | 1.45 |  | 2.46
96 | 23/08/2024 | 884 | 1308 | 2192 | 680 | 1204 | 1236 | 1512 | 988 | 956 | 2000 | 2000 | 2000 | -488 | -1012 | -1044 | 3 | 2 | 2 | -238 | -152 | -144 | 1.448 |  | 2.46
97 | 24/08/2024 | 884 | 650 | 1534 | 25 | 548 | 580 | 1509 | 986 | 954 | 2000 | 2000 | 2000 | -491 | -1014 | -1046 | 3 | 2 | 2 | -241 | -154 | -146 | 1.446 |  | 2.46
98 | 25/08/2024 | 884 | 1146 | 2030 | 524 | 1046 | 1078 | 1506 | 984 | 952 | 2000 | 2000 | 2000 | -494 | -1016 | -1048 | 3 | 2 | 2 | -244 | -156 | -148 | 1.444 |  | 2.46
99 | 26/08/2024 | 884 | 650 | 1534 | 31 | 552 | 584 | 1503 | 982 | 950 | 2000 | 2000 | 2000 | -497 | -1018 | -1050 | 3 | 2 | 2 | -247 | -158 | -150 | 1.442 |  | 2.46
100 | 27/08/2024 | 884 | 865 | 1749 | 249 | 769 | 801 | 1500 | 980 | 948 | 2000 | 2000 | 2000 | -500 | -1020 | -1052 | 3 | 2 | 2 | -250 | -160 | -152 | 1.44 |  | 2.46
101 | 28/08/2024 | 884 | 745 | 1629 | 132 | 651 | 683 | 1497 | 978 | 946 | 2000 | 2000 | 2000 | -503 | -1022 | -1054 | 3 | 2 | 2 | -253 | -162 | -154 | 1.438 |  | 2.46
102 | 29/08/2024 | 884 | 1096 | 1980 | 486 | 1004 | 1036 | 1494 | 976 | 944 | 2000 | 2000 | 2000 | -506 | -1024 | -1056 | 3 | 2 | 2 | -256 | -164 | -156 | 1.436 |  | 2.46
103 | 30/08/2024 | 884 | 771 | 1655 | 164 | 681 | 713 | 1491 | 974 | 942 | 2000 | 2000 | 2000 | -509 | -1026 | -1058 | 3 | 2 | 2 | -259 | -166 | -158 | 1.434 |  | 2.46
104 | 31/08/2024 | 884 | 1207 | 2091 | 603 | 1119 | 1151 | 1488 | 972 | 940 | 2000 | 2000 | 2000 | -512 | -1028 | -1060 | 3 | 2 | 2 | -262 | -168 | -160 | 1.432 |  | 2.46
105 | 01/09/2024 | 884 | 891 | 1775 | 290 | 805 | 837 | 1485 | 970 | 938 | 2000 | 2000 | 2000 | -515 | -1030 | -1062 | 3 | 2 | 2 | -265 | -170 | -162 | 1.43 |  | 2.46
106 | 02/09/2024 | 884 | 1096 | 1980 | 498 | 1012 | 1044 | 1482 | 968 | 936 | 2000 | 2000 | 2000 | -518 | -1032 | -1064 | 3 | 2 | 2 | -268 | -172 | -164 | 1.428 |  | 2.46
107 | 03/09/2024 | 884 | 1207 | 2091 | 612 | 1125 | 1157 | 1479 | 966 | 934 | 2000 | 2000 | 2000 | -521 | -1034 | -1066 | 3 | 2 | 2 | -271 | -174 | -166 | 1.426 |  | 2.46
108 | 04/09/2024 | 884 | 1130 | 2014 | 538 | 1050 | 1082 | 1476 | 964 | 932 | 2000 | 2000 | 2000 | -524 | -1036 | -1068 | 3 | 2 | 2 | -274 | -176 | -168 | 1.424 |  | 2.46
109 | 05/09/2024 | 884 | 1353 | 2237 | 764 | 1275 | 1307 | 1473 | 962 | 930 | 2000 | 2000 | 2000 | -527 | -1038 | -1070 | 3 | 2 | 2 | -277 | -178 | -170 | 1.422 |  | 2.46
110 | 06/09/2024 | 884 | 678 | 1562 | 92 | 602 | 634 | 1470 | 960 | 928 | 2000 | 2000 | 2000 | -530 | -1040 | -1072 | 3 | 2 | 2 | -280 | -180 | -172 | 1.42 |  | 2.46
111 | 07/09/2024 | 884 | 960 | 1844 | 377 | 886 | 918 | 1467 | 958 | 926 | 2000 | 2000 | 2000 | -533 | -1042 | -1074 | 3 | 2 | 2 | -283 | -182 | -174 | 1.418 |  | 2.46
112 | 08/09/2024 | 884 | 1105 | 1989 | 525 | 1033 | 1065 | 1464 | 956 | 924 | 2000 | 2000 | 2000 | -536 | -1044 | -1076 | 3 | 2 | 2 | -286 | -184 | -176 | 1.416 |  | 2.46
113 | 09/09/2024 | 884 | 1131 | 2015 | 554 | 1061 | 1093 | 1461 | 954 | 922 | 2000 | 2000 | 2000 | -539 | -1046 | -1078 | 3 | 2 | 2 | -289 | -186 | -178 | 1.414 |  | 2.46
114 | 10/09/2024 | 884 | 1311 | 2195 | 737 | 1243 | 1275 | 1458 | 952 | 920 | 2000 | 2000 | 2000 | -542 | -1048 | -1080 | 3 | 2 | 2 | -292 | -188 | -180 | 1.412 |  | 2.46
115 | 11/09/2024 | 884 | 764 | 1648 | 193 | 698 | 730 | 1455 | 950 | 918 | 2000 | 2000 | 2000 | -545 | -1050 | -1082 | 3 | 2 | 2 | -295 | -190 | -182 | 1.41 |  | 2.46
116 | 12/09/2024 | 884 | 662 | 1546 | 94 | 598 | 630 | 1452 | 948 | 916 | 2000 | 2000 | 2000 | -548 | -1052 | -1084 | 3 | 2 | 2 | -298 | -192 | -184 | 1.408 |  | 2.46
117 | 13/09/2024 | 884 | 1226 | 2110 | 661 | 1164 | 1196 | 1449 | 946 | 914 | 2000 | 2000 | 2000 | -551 | -1054 | -1086 | 3 | 2 | 2 | -301 | -194 | -186 | 1.406 |  | 2.46
118 | 14/09/2024 | 884 | 1260 | 2144 | 698 | 1200 | 1232 | 1446 | 944 | 912 | 2000 | 2000 | 2000 | -554 | -1056 | -1088 | 3 | 2 | 2 | -304 | -196 | -188 | 1.404 |  | 2.46
119 | 15/09/2024 | 884 | 884 | 1768 | 325 | 826 | 858 | 1443 | 942 | 910 | 2000 | 2000 | 2000 | -557 | -1058 | -1090 | 3 | 2 | 2 | -307 | -198 | -190 | 1.402 |  | 2.46
120 | 16/09/2024 | 884 | 1004 | 1888 | 448 | 948 | 980 | 1440 | 940 | 908 | 2000 | 2000 | 2000 | -560 | -1060 | -1092 | 3 | 2 | 2 | -310 | -200 | -192 | 1.4 |  | 2.46
121 | 17/09/2024 | 884 | 1371 | 2255 | 818 | 1317 | 1349 | 1437 | 938 | 906 | 2000 | 2000 | 2000 | -563 | -1062 | -1094 | 3 | 2 | 2 | -313 | -202 | -194 | 1.398 |  | 2.46
122 | 18/09/2024 | 884 | 1526 | 2410 | 976 | 1474 | 1506 | 1434 | 936 | 904 | 2000 | 2000 | 2000 | -566 | -1064 | -1096 | 3 | 2 | 2 | -316 | -204 | -196 | 1.396 |  | 2.46
123 | 19/09/2024 | 884 | 1321 | 2205 | 774 | 1271 | 1303 | 1431 | 934 | 902 | 2000 | 2000 | 2000 | -569 | -1066 | -1098 | 3 | 2 | 2 | -319 | -206 | -198 | 1.394 |  | 2.46
124 | 20/09/2024 | 884 | 928 | 1812 | 384 | 880 | 912 | 1428 | 932 | 900 | 2000 | 2000 | 2000 | -572 | -1068 | -1100 | 3 | 2 | 2 | -322 | -208 | -200 | 1.392 |  | 2.46
125 | 21/09/2024 | 884 | 833 | 1717 | 292 | 787 | 819 | 1425 | 930 | 898 | 2000 | 2000 | 2000 | -575 | -1070 | -1102 | 3 | 2 | 2 | -325 | -210 | -202 | 1.39 |  | 2.46
126 | 22/09/2024 | 884 | 842 | 1726 | 304 | 798 | 830 | 1422 | 928 | 896 | 2000 | 2000 | 2000 | -578 | -1072 | -1104 | 3 | 2 | 2 | -328 | -212 | -204 | 1.388 |  | 2.46
127 | 23/09/2024 | 884 | 808 | 1692 | 273 | 766 | 798 | 1419 | 926 | 894 | 2000 | 2000 | 2000 | -581 | -1074 | -1106 | 3 | 2 | 2 | -331 | -214 | -206 | 1.386 |  | 2.46
128 | 24/09/2024 | 884 | 902 | 1786 | 370 | 862 | 894 | 1416 | 924 | 892 | 2000 | 2000 | 2000 | -584 | -1076 | -1108 | 3 | 2 | 2 | -334 | -216 | -208 | 1.384 |  | 2.46
129 | 25/09/2024 | 884 | 612 | 1496 | 83 | 574 | 606 | 1413 | 922 | 890 | 2000 | 2000 | 2000 | -587 | -1078 | -1110 | 3 | 2 | 2 | -337 | -218 | -210 | 1.382 |  | 2.46
130 | 26/09/2024 | 884 | 741 | 1625 | 215 | 705 | 737 | 1410 | 920 | 888 | 2000 | 2000 | 2000 | -590 | -1080 | -1112 | 3 | 2 | 2 | -340 | -220 | -212 | 1.38 |  | 2.46
131 | 27/09/2024 | 884 | 877 | 1761 | 354 | 843 | 875 | 1407 | 918 | 886 | 2000 | 2000 | 2000 | -593 | -1082 | -1114 | 3 | 2 | 2 | -343 | -222 | -214 | 1.378 |  | 2.46
132 | 28/09/2024 | 884 | 1193 | 2077 | 673 | 1161 | 1193 | 1404 | 916 | 884 | 2000 | 2000 | 2000 | -596 | -1084 | -1116 | 3 | 2 | 2 | -346 | -224 | -216 | 1.376 |  | 2.46
133 | 29/09/2024 | 884 | 707 | 1591 | 190 | 677 | 709 | 1401 | 914 | 882 | 2000 | 2000 | 2000 | -599 | -1086 | -1118 | 3 | 2 | 2 | -349 | -226 | -218 | 1.374 |  | 2.46
134 | 30/09/2024 | 884 | 690 | 1574 | 176 | 662 | 694 | 1398 | 912 | 880 | 2000 | 2000 | 2000 | -602 | -1088 | -1120 | 3 | 2 | 2 | -352 | -228 | -220 | 1.372 |  | 2.46
135 | 01/10/2024 | 884 | 998 | 1882 | 487 | 972 | 1004 | 1395 | 910 | 878 | 2000 | 2000 | 2000 | -605 | -1090 | -1122 | 3 | 2 | 2 | -355 | -230 | -222 | 1.37 |  | 2.46
136 | 02/10/2024 | 884 | 801 | 1685 | 293 | 777 | 809 | 1392 | 908 | 876 | 2000 | 2000 | 2000 | -608 | -1092 | -1124 | 3 | 2 | 2 | -358 | -232 | -224 | 1.368 |  | 2.46
137 | 03/10/2024 | 884 | 852 | 1736 | 347 | 830 | 862 | 1389 | 906 | 874 | 2000 | 2000 | 2000 | -611 | -1094 | -1126 | 3 | 2 | 2 | -361 | -234 | -226 | 1.366 |  | 2.46
138 | 04/10/2024 | 884 | 690 | 1574 | 188 | 670 | 702 | 1386 | 904 | 872 | 2000 | 2000 | 2000 | -614 | -1096 | -1128 | 3 | 2 | 2 | -364 | -236 | -228 | 1.364 |  | 2.46
139 | 05/10/2024 | 884 | 1169 | 2053 | 670 | 1151 | 1183 | 1383 | 902 | 870 | 2000 | 2000 | 2000 | -617 | -1098 | -1130 | 3 | 2 | 2 | -367 | -238 | -230 | 1.362 |  | 2.46
140 | 06/10/2024 | 884 | 725 | 1609 | 229 | 709 | 741 | 1380 | 900 | 868 | 2000 | 2000 | 2000 | -620 | -1100 | -1132 | 3 | 2 | 2 | -370 | -240 | -232 | 1.36 |  | 2.46
141 | 07/10/2024 | 884 | 1314 | 2198 | 821 | 1300 | 1332 | 1377 | 898 | 866 | 2000 | 2000 | 2000 | -623 | -1102 | -1134 | 3 | 2 | 2 | -373 | -242 | -234 | 1.358 |  | 2.46
142 | 08/10/2024 | 884 | 1272 | 2156 | 782 | 1260 | 1292 | 1374 | 896 | 864 | 2000 | 2000 | 2000 | -626 | -1104 | -1136 | 3 | 2 | 2 | -376 | -244 | -236 | 1.356 |  | 2.46
143 | 09/10/2024 | 884 | 922 | 1806 | 435 | 912 | 944 | 1371 | 894 | 862 | 2000 | 2000 | 2000 | -629 | -1106 | -1138 | 3 | 2 | 2 | -379 | -246 | -238 | 1.354 |  | 2.46
144 | 10/10/2024 | 884 | 699 | 1583 | 215 | 691 | 723 | 1368 | 892 | 860 | 2000 | 2000 | 2000 | -632 | -1108 | -1140 | 3 | 2 | 2 | -382 | -248 | -240 | 1.352 |  | 2.46
145 | 11/10/2024 | 884 | 1093 | 1977 | 612 | 1087 | 1119 | 1365 | 890 | 858 | 2000 | 2000 | 2000 | -635 | -1110 | -1142 | 3 | 2 | 2 | -385 | -250 | -242 | 1.35 |  | 2.46
146 | 12/10/2024 | 884 | 905 | 1789 | 427 | 901 | 933 | 1362 | 888 | 856 | 2000 | 2000 | 2000 | -638 | -1112 | -1144 | 3 | 2 | 2 | -388 | -252 | -244 | 1.348 |  | 2.46
147 | 13/10/2024 | 884 | 725 | 1609 | 250 | 723 | 755 | 1359 | 886 | 854 | 2000 | 2000 | 2000 | -641 | -1114 | -1146 | 3 | 2 | 2 | -391 | -254 | -246 | 1.346 |  | 2.46
148 | 14/10/2024 | 884 | 990 | 1874 | 518 | 990 | 1022 | 1356 | 884 | 852 | 2000 | 2000 | 2000 | -644 | -1116 | -1148 | 3 | 2 | 2 | -394 | -256 | -248 | 1.344 |  | 2.46
149 | 15/10/2024 | 884 | 1187 | 2071 | 718 | 1189 | 1221 | 1353 | 882 | 850 | 2000 | 2000 | 2000 | -647 | -1118 | -1150 | 3 | 2 | 2 | -397 | -258 | -250 | 1.342 |  | 2.46
150 | 16/10/2024 | 884 | 854 | 1738 | 388 | 858 | 890 | 1350 | 880 | 848 | 2000 | 2000 | 2000 | -650 | -1120 | -1152 | 3 | 2 | 2 | -400 | -260 | -252 | 1.34 |  | 2.46
151 | 17/10/2024 | 884 | 846 | 1730 | 383 | 852 | 884 | 1347 | 878 | 846 | 2000 | 2000 | 2000 | -653 | -1122 | -1154 | 3 | 2 | 2 | -403 | -262 | -254 | 1.338 |  | 2.46
152 | 18/10/2024 | 884 | 598 | 1482 | 138 | 606 | 638 | 1344 | 876 | 844 | 2000 | 2000 | 2000 | -656 | -1124 | -1156 | 3 | 2 | 2 | -406 | -264 | -256 | 1.336 |  | 2.46
153 | 19/10/2024 | 884 | 598 | 1482 | 141 | 608 | 640 | 1341 | 874 | 842 | 2000 | 2000 | 2000 | -659 | -1126 | -1158 | 3 | 2 | 2 | -409 | -266 | -258 | 1.334 |  | 2.46
154 | 20/10/2024 | 884 | 1120 | 2004 | 666 | 1132 | 1164 | 1338 | 872 | 840 | 2000 | 2000 | 2000 | -662 | -1128 | -1160 | 3 | 2 | 2 | -412 | -268 | -260 | 1.332 |  | 2.46
155 | 21/10/2024 | 884 | 1282 | 2166 | 831 | 1296 | 1328 | 1335 | 870 | 838 | 2000 | 2000 | 2000 | -665 | -1130 | -1162 | 3 | 2 | 2 | -415 | -270 | -262 | 1.33 |  | 2.46
156 | 22/10/2024 | 884 | 522 | 1406 | 74 | 538 | 570 | 1332 | 868 | 836 | 2000 | 2000 | 2000 | -668 | -1132 | -1164 | 3 | 2 | 2 | -418 | -272 | -264 | 1.328 |  | 2.46
157 | 23/10/2024 | 884 | 1060 | 1944 | 615 | 1078 | 1110 | 1329 | 866 | 834 | 2000 | 2000 | 2000 | -671 | -1134 | -1166 | 3 | 2 | 2 | -421 | -274 | -266 | 1.326 |  | 2.46
158 | 24/10/2024 | 884 | 1436 | 2320 | 994 | 1456 | 1488 | 1326 | 864 | 832 | 2000 | 2000 | 2000 | -674 | -1136 | -1168 | 3 | 2 | 2 | -424 | -276 | -268 | 1.324 |  | 2.46
159 | 25/10/2024 | 884 | 1035 | 1919 | 596 | 1057 | 1089 | 1323 | 862 | 830 | 2000 | 2000 | 2000 | -677 | -1138 | -1170 | 3 | 2 | 2 | -427 | -278 | -270 | 1.322 |  | 2.46
160 | 26/10/2024 | 884 | 496 | 1380 | 60 | 520 | 552 | 1320 | 860 | 828 | 2000 | 2000 | 2000 | -680 | -1140 | -1172 | 3 | 2 | 2 | -430 | -280 | -272 | 1.32 |  | 2.46
161 | 27/10/2024 | 884 | 839 | 1723 | 406 | 865 | 897 | 1317 | 858 | 826 | 2000 | 2000 | 2000 | -683 | -1142 | -1174 | 3 | 2 | 2 | -433 | -282 | -274 | 1.318 |  | 2.46
162 | 28/10/2024 | 884 | 1069 | 1953 | 639 | 1097 | 1129 | 1314 | 856 | 824 | 2000 | 2000 | 2000 | -686 | -1144 | -1176 | 3 | 2 | 2 | -436 | -284 | -276 | 1.316 |  | 2.46
163 | 29/10/2024 | 884 | 839 | 1723 | 412 | 869 | 901 | 1311 | 854 | 822 | 2000 | 2000 | 2000 | -689 | -1146 | -1178 | 3 | 2 | 2 | -439 | -286 | -278 | 1.314 |  | 2.46
164 | 30/10/2024 | 884 | 787 | 1671 | 363 | 819 | 851 | 1308 | 852 | 820 | 2000 | 2000 | 2000 | -692 | -1148 | -1180 | 3 | 2 | 2 | -442 | -288 | -280 | 1.312 |  | 2.46
165 | 31/10/2024 | 884 | 668 | 1552 | 247 | 702 | 734 | 1305 | 850 | 818 | 2000 | 2000 | 2000 | -695 | -1150 | -1182 | 3 | 2 | 2 | -445 | -290 | -282 | 1.31 |  | 2.46
166 | 01/11/2024 | 884 | 1018 | 1902 | 600 | 1054 | 1086 | 1302 | 848 | 816 | 2000 | 2000 | 2000 | -698 | -1152 | -1184 | 3 | 2 | 2 | -448 | -292 | -284 | 1.308 |  | 2.46
167 | 02/11/2024 | 884 | 959 | 1843 | 544 | 997 | 1029 | 1299 | 846 | 814 | 2000 | 2000 | 2000 | -701 | -1154 | -1186 | 3 | 2 | 2 | -451 | -294 | -286 | 1.306 |  | 2.46
168 | 03/11/2024 | 884 | 1395 | 2279 | 983 | 1435 | 1467 | 1296 | 844 | 812 | 2000 | 2000 | 2000 | -704 | -1156 | -1188 | 3 | 2 | 2 | -454 | -296 | -288 | 1.304 |  | 2.46
169 | 04/11/2024 | 884 | 1079 | 1963 | 670 | 1121 | 1153 | 1293 | 842 | 810 | 2000 | 2000 | 2000 | -707 | -1158 | -1190 | 3 | 2 | 2 | -457 | -298 | -290 | 1.302 |  | 2.46
170 | 05/11/2024 | 884 | 1284 | 2168 | 878 | 1328 | 1360 | 1290 | 840 | 808 | 2000 | 2000 | 2000 | -710 | -1160 | -1192 | 3 | 2 | 2 | -460 | -300 | -292 | 1.3 |  | 2.46
171 | 06/11/2024 | 884 | 1396 | 2280 | 993 | 1442 | 1474 | 1287 | 838 | 806 | 2000 | 2000 | 2000 | -713 | -1162 | -1194 | 3 | 2 | 2 | -463 | -302 | -294 | 1.298 |  | 2.46
172 | 07/11/2024 | 884 | 1319 | 2203 | 919 | 1367 | 1399 | 1284 | 836 | 804 | 2000 | 2000 | 2000 | -716 | -1164 | -1196 | 3 | 2 | 2 | -466 | -304 | -296 | 1.296 |  | 2.46
173 | 08/11/2024 | 884 | 541 | 1425 | 144 | 591 | 623 | 1281 | 834 | 802 | 2000 | 2000 | 2000 | -719 | -1166 | -1198 | 3 | 2 | 2 | -469 | -306 | -298 | 1.294 |  | 2.46
174 | 09/11/2024 | 884 | 866 | 1750 | 473 | 918 | 950 | 1277 | 832 | 800 | 2000 | 2000 | 2000 | -723 | -1168 | -1200 | 4 | 2 | 2 | -473 | -308 | -300 | 1.292 |  | 2.46
175 | 10/11/2024 | 884 | 883 | 1767 | 494 | 937 | 969 | 1273 | 830 | 798 | 2000 | 2000 | 2000 | -727 | -1170 | -1202 | 4 | 2 | 2 | -477 | -310 | -302 | 1.29 |  | 2.46
176 | 11/11/2024 | 884 | 1294 | 2178 | 909 | 1350 | 1382 | 1269 | 828 | 796 | 2000 | 2000 | 2000 | -731 | -1172 | -1204 | 4 | 2 | 2 | -481 | -312 | -304 | 1.288 |  | 2.46
177 | 12/11/2024 | 884 | 1320 | 2204 | 939 | 1378 | 1410 | 1265 | 826 | 794 | 2000 | 2000 | 2000 | -735 | -1174 | -1206 | 4 | 2 | 2 | -485 | -314 | -306 | 1.286 |  | 2.46
178 | 13/11/2024 | 884 | 499 | 1383 | 122 | 559 | 591 | 1261 | 824 | 792 | 2000 | 2000 | 2000 | -739 | -1176 | -1208 | 4 | 2 | 2 | -489 | -316 | -308 | 1.284 |  | 2.46
179 | 14/11/2024 | 884 | 952 | 1836 | 579 | 1014 | 1046 | 1257 | 822 | 790 | 2000 | 2000 | 2000 | -743 | -1178 | -1210 | 4 | 2 | 2 | -493 | -318 | -310 | 1.282 |  | 2.46
180 | 15/11/2024 | 884 | 585 | 1469 | 216 | 649 | 681 | 1253 | 820 | 788 | 2000 | 2000 | 2000 | -747 | -1180 | -1212 | 4 | 2 | 2 | -497 | -320 | -312 | 1.28 |  | 2.46
181 | 16/11/2024 | 884 | 1149 | 2033 | 784 | 1215 | 1247 | 1249 | 818 | 786 | 2000 | 2000 | 2000 | -751 | -1182 | -1214 | 4 | 2 | 2 | -501 | -322 | -314 | 1.278 |  | 2.46
182 | 17/11/2024 | 884 | 448 | 1332 | 87 | 516 | 548 | 1245 | 816 | 784 | 2000 | 2000 | 2000 | -755 | -1184 | -1216 | 4 | 2 | 2 | -505 | -324 | -316 | 1.276 |  | 2.46
183 | 18/11/2024 | 884 | 1073 | 1957 | 716 | 1143 | 1175 | 1241 | 814 | 782 | 2000 | 2000 | 2000 | -759 | -1186 | -1218 | 4 | 2 | 2 | -509 | -326 | -318 | 1.274 |  | 2.46
184 | 19/11/2024 | 884 | 1192 | 2076 | 839 | 1264 | 1296 | 1237 | 812 | 780 | 2000 | 2000 | 2000 | -763 | -1188 | -1220 | 4 | 2 | 2 | -513 | -328 | -320 | 1.272 |  | 2.46
185 | 20/11/2024 | 884 | 560 | 1444 | 211 | 634 | 666 | 1233 | 810 | 778 | 2000 | 2000 | 2000 | -767 | -1190 | -1222 | 4 | 2 | 2 | -517 | -330 | -322 | 1.27 |  | 2.46
186 | 21/11/2024 | 884 | 714 | 1598 | 369 | 790 | 822 | 1229 | 808 | 776 | 2000 | 2000 | 2000 | -771 | -1192 | -1224 | 4 | 2 | 2 | -521 | -332 | -324 | 1.268 |  | 2.46
187 | 22/11/2024 | 884 | 509 | 1393 | 168 | 587 | 619 | 1225 | 806 | 774 | 2000 | 2000 | 2000 | -775 | -1194 | -1226 | 4 | 2 | 2 | -525 | -334 | -326 | 1.266 |  | 2.46
188 | 23/11/2024 | 884 | 1116 | 2000 | 779 | 1196 | 1228 | 1221 | 804 | 772 | 2000 | 2000 | 2000 | -779 | -1196 | -1228 | 4 | 2 | 2 | -529 | -336 | -328 | 1.264 |  | 2.46
189 | 24/11/2024 | 884 | 1022 | 1906 | 689 | 1104 | 1136 | 1217 | 802 | 770 | 2000 | 2000 | 2000 | -783 | -1198 | -1230 | 4 | 2 | 2 | -533 | -338 | -330 | 1.262 |  | 2.46
190 | 25/11/2024 | 884 | 1031 | 1915 | 702 | 1115 | 1147 | 1213 | 800 | 768 | 2000 | 2000 | 2000 | -787 | -1200 | -1232 | 4 | 2 | 2 | -537 | -340 | -332 | 1.26 |  | 2.46
191 | 26/11/2024 | 884 | 996 | 1880 | 671 | 1082 | 1114 | 1209 | 798 | 766 | 2000 | 2000 | 2000 | -791 | -1202 | -1234 | 4 | 2 | 2 | -541 | -342 | -334 | 1.258 |  | 2.46
192 | 27/11/2024 | 884 | 1091 | 1975 | 770 | 1179 | 1211 | 1205 | 796 | 764 | 2000 | 2000 | 2000 | -795 | -1204 | -1236 | 4 | 2 | 2 | -545 | -344 | -336 | 1.256 |  | 2.46
193 | 28/11/2024 | 884 | 800 | 1684 | 483 | 890 | 922 | 1201 | 794 | 762 | 2000 | 2000 | 2000 | -799 | -1206 | -1238 | 4 | 2 | 2 | -549 | -346 | -338 | 1.254 |  | 2.46
194 | 29/11/2024 | 884 | 663 | 1547 | 350 | 755 | 787 | 1197 | 792 | 760 | 2000 | 2000 | 2000 | -803 | -1208 | -1240 | 4 | 2 | 2 | -553 | -348 | -340 | 1.252 |  | 2.46
195 | 30/11/2024 | 884 | 800 | 1684 | 491 | 894 | 926 | 1193 | 790 | 758 | 2000 | 2000 | 2000 | -807 | -1210 | -1242 | 4 | 2 | 2 | -557 | -350 | -342 | 1.25 |  | 2.46
196 | 01/12/2024 | 884 | 1382 | 2266 | 1077 | 1478 | 1510 | 1189 | 788 | 756 | 2000 | 2000 | 2000 | -811 | -1212 | -1244 | 4 | 2 | 2 | -561 | -352 | -344 | 1.248 |  | 2.46
197 | 02/12/2024 | 884 | 895 | 1779 | 594 | 993 | 1025 | 1185 | 786 | 754 | 2000 | 2000 | 2000 | -815 | -1214 | -1246 | 4 | 2 | 2 | -565 | -354 | -346 | 1.246 |  | 2.46
198 | 03/12/2024 | 884 | 613 | 1497 | 316 | 713 | 745 | 1181 | 784 | 752 | 2000 | 2000 | 2000 | -819 | -1216 | -1248 | 4 | 2 | 2 | -569 | -356 | -348 | 1.244 |  | 2.46
199 | 04/12/2024 | 884 | 920 | 1804 | 627 | 1022 | 1054 | 1177 | 782 | 750 | 2000 | 2000 | 2000 | -823 | -1218 | -1250 | 4 | 2 | 2 | -573 | -358 | -350 | 1.242 |  | 2.46
200 | 05/12/2024 | 884 | 989 | 1873 | 700 | 1093 | 1125 | 1173 | 780 | 748 | 2000 | 2000 | 2000 | -827 | -1220 | -1252 | 4 | 2 | 2 | -577 | -360 | -352 | 1.24 |  | 2.46
201 | 06/12/2024 | 884 | 1041 | 1925 | 756 | 1147 | 1179 | 1169 | 778 | 746 | 2000 | 2000 | 2000 | -831 | -1222 | -1254 | 4 | 2 | 2 | -581 | -362 | -354 | 1.238 |  | 2.46
202 | 07/12/2024 | 884 | 878 | 1762 | 597 | 986 | 1018 | 1165 | 776 | 744 | 2000 | 2000 | 2000 | -835 | -1224 | -1256 | 4 | 2 | 2 | -585 | -364 | -356 | 1.236 |  | 2.46
203 | 08/12/2024 | 884 | 1357 | 2241 | 1080 | 1467 | 1499 | 1161 | 774 | 742 | 2000 | 2000 | 2000 | -839 | -1226 | -1258 | 4 | 2 | 2 | -589 | -366 | -358 | 1.234 |  | 2.46
204 | 09/12/2024 | 884 | 913 | 1797 | 640 | 1025 | 1057 | 1157 | 772 | 740 | 2000 | 2000 | 2000 | -843 | -1228 | -1260 | 4 | 2 | 2 | -593 | -368 | -360 | 1.232 |  | 2.46
205 | 10/12/2024 | 884 | 503 | 1387 | 234 | 617 | 649 | 1153 | 770 | 738 | 2000 | 2000 | 2000 | -847 | -1230 | -1262 | 4 | 2 | 2 | -597 | -370 | -362 | 1.23 |  | 2.46
206 | 11/12/2024 | 884 | 1195 | 2079 | 930 | 1311 | 1343 | 1149 | 768 | 736 | 2000 | 2000 | 2000 | -851 | -1232 | -1264 | 4 | 2 | 2 | -601 | -372 | -364 | 1.228 |  | 2.46
207 | 12/12/2024 | 884 | 1110 | 1994 | 849 | 1228 | 1260 | 1145 | 766 | 734 | 2000 | 2000 | 2000 | -855 | -1234 | -1266 | 4 | 2 | 2 | -605 | -374 | -366 | 1.226 |  | 2.46
208 | 13/12/2024 | 884 | 888 | 1772 | 631 | 1008 | 1040 | 1141 | 764 | 732 | 2000 | 2000 | 2000 | -859 | -1236 | -1268 | 4 | 2 | 2 | -609 | -376 | -368 | 1.224 |  | 2.46
209 | 14/12/2024 | 884 | 1281 | 2165 | 1028 | 1403 | 1435 | 1137 | 762 | 730 | 2000 | 2000 | 2000 | -863 | -1238 | -1270 | 4 | 2 | 2 | -613 | -378 | -370 | 1.222 |  | 2.46
210 | 15/12/2024 | 884 | 1093 | 1977 | 844 | 1217 | 1249 | 1133 | 760 | 728 | 2000 | 2000 | 2000 | -867 | -1240 | -1272 | 4 | 2 | 2 | -617 | -380 | -372 | 1.22 |  | 2.46
211 | 16/12/2024 | 884 | 914 | 1798 | 669 | 1040 | 1072 | 1129 | 758 | 726 | 2000 | 2000 | 2000 | -871 | -1242 | -1274 | 4 | 2 | 2 | -621 | -382 | -374 | 1.218 |  | 2.46
212 | 17/12/2024 | 884 | 1179 | 2063 | 938 | 1307 | 1339 | 1125 | 756 | 724 | 2000 | 2000 | 2000 | -875 | -1244 | -1276 | 4 | 2 | 2 | -625 | -384 | -376 | 1.216 |  | 2.46
213 | 18/12/2024 | 884 | 376 | 1260 | 139 | 506 | 538 | 1121 | 754 | 722 | 2000 | 2000 | 2000 | -879 | -1246 | -1278 | 4 | 2 | 2 | -629 | -386 | -378 | 1.214 |  | 2.46
214 | 19/12/2024 | 884 | 1043 | 1927 | 810 | 1175 | 1207 | 1117 | 752 | 720 | 2000 | 2000 | 2000 | -883 | -1248 | -1280 | 4 | 2 | 2 | -633 | -388 | -380 | 1.212 |  | 2.46
215 | 20/12/2024 | 884 | 1034 | 1918 | 805 | 1168 | 1200 | 1113 | 750 | 718 | 2000 | 2000 | 2000 | -887 | -1250 | -1282 | 4 | 2 | 2 | -637 | -390 | -382 | 1.21 |  | 2.46
216 | 21/12/2024 | 884 | 786 | 1670 | 561 | 922 | 954 | 1109 | 748 | 716 | 2000 | 2000 | 2000 | -891 | -1252 | -1284 | 4 | 2 | 2 | -641 | -392 | -384 | 1.208 |  | 2.46
217 | 22/12/2024 | 884 | 521 | 1405 | 300 | 659 | 691 | 1105 | 746 | 714 | 2000 | 2000 | 2000 | -895 | -1254 | -1286 | 4 | 2 | 2 | -645 | -394 | -386 | 1.206 |  | 2.46
218 | 23/12/2024 | 884 | 1043 | 1927 | 826 | 1183 | 1215 | 1101 | 744 | 712 | 2000 | 2000 | 2000 | -899 | -1256 | -1288 | 4 | 2 | 2 | -649 | -396 | -388 | 1.204 |  | 2.46
219 | 24/12/2024 | 884 | 470 | 1354 | 257 | 612 | 644 | 1097 | 742 | 710 | 2000 | 2000 | 2000 | -903 | -1258 | -1290 | 4 | 2 | 2 | -653 | -398 | -390 | 1.202 |  | 2.46
220 | 25/12/2024 | 884 | 710 | 1594 | 501 | 854 | 886 | 1093 | 740 | 708 | 2000 | 2000 | 2000 | -907 | -1260 | -1292 | 4 | 2 | 2 | -657 | -400 | -392 | 1.2 |  | 2.46
221 | 26/12/2024 | 884 | 983 | 1867 | 778 | 1129 | 1161 | 1089 | 738 | 706 | 2000 | 2000 | 2000 | -911 | -1262 | -1294 | 4 | 2 | 2 | -661 | -402 | -394 | 1.198 |  | 2.46
222 | 27/12/2024 | 884 | 625 | 1509 | 424 | 773 | 805 | 1085 | 736 | 704 | 2000 | 2000 | 2000 | -915 | -1264 | -1296 | 4 | 2 | 2 | -665 | -404 | -396 | 1.196 |  | 2.46
223 | 28/12/2024 | 884 | 958 | 1842 | 761 | 1108 | 1140 | 1081 | 734 | 702 | 2000 | 2000 | 2000 | -919 | -1266 | -1298 | 4 | 2 | 2 | -669 | -406 | -398 | 1.194 |  | 2.46
224 | 29/12/2024 | 884 | 685 | 1569 | 492 | 837 | 869 | 1077 | 732 | 700 | 2000 | 2000 | 2000 | -923 | -1268 | -1300 | 4 | 2 | 2 | -673 | -408 | -400 | 1.192 |  | 2.46
225 | 30/12/2024 | 884 | 762 | 1646 | 573 | 916 | 948 | 1073 | 730 | 698 | 2000 | 2000 | 2000 | -927 | -1270 | -1302 | 4 | 2 | 2 | -677 | -410 | -402 | 1.19 |  | 2.46
226 | 31/12/2024 | 884 | 1258 | 2142 | 1073 | 1414 | 1446 | 1069 | 728 | 696 | 2000 | 2000 | 2000 | -931 | -1272 | -1304 | 4 | 2 | 2 | -681 | -412 | -404 | 1.188 |  | 2.46
227 | 01/01/2025 | 884 | 1027 | 1911 | 846 | 1185 | 1217 | 1065 | 726 | 694 | 2000 | 2000 | 2000 | -935 | -1274 | -1306 | 4 | 2 | 2 | -685 | -414 | -406 | 1.186 |  | 2.46
228 | 02/01/2025 | 884 | 976 | 1860 | 799 | 1136 | 1168 | 1061 | 724 | 692 | 2000 | 2000 | 2000 | -939 | -1276 | -1308 | 4 | 2 | 2 | -689 | -416 | -408 | 1.184 |  | 2.46
229 | 03/01/2025 | 884 | 856 | 1740 | 683 | 1018 | 1050 | 1057 | 722 | 690 | 2000 | 2000 | 2000 | -943 | -1278 | -1310 | 4 | 2 | 2 | -693 | -418 | -410 | 1.182 |  | 2.46
230 | 04/01/2025 | 884 | 1207 | 2091 | 1038 | 1371 | 1403 | 1053 | 720 | 688 | 2000 | 2000 | 2000 | -947 | -1280 | -1312 | 4 | 2 | 2 | -697 | -420 | -412 | 1.18 |  | 2.46
231 | 05/01/2025 | 884 | 1147 | 2031 | 982 | 1313 | 1345 | 1049 | 718 | 686 | 2000 | 2000 | 2000 | -951 | -1282 | -1314 | 4 | 2 | 2 | -701 | -422 | -414 | 1.178 |  | 2.46
232 | 06/01/2025 | 884 | 583 | 1467 | 422 | 751 | 783 | 1045 | 716 | 684 | 2000 | 2000 | 2000 | -955 | -1284 | -1316 | 4 | 2 | 2 | -705 | -424 | -416 | 1.176 |  | 2.46
233 | 07/01/2025 | 884 | 1002 | 1886 | 845 | 1172 | 1204 | 1041 | 714 | 682 | 2000 | 2000 | 2000 | -959 | -1286 | -1318 | 4 | 2 | 2 | -709 | -426 | -418 | 1.174 |  | 2.46
234 | 08/01/2025 | 884 | 473 | 1357 | 320 | 645 | 677 | 1037 | 712 | 680 | 2000 | 2000 | 2000 | -963 | -1288 | -1320 | 4 | 2 | 2 | -713 | -428 | -420 | 1.172 |  | 2.46
235 | 09/01/2025 | 884 | 584 | 1468 | 435 | 758 | 790 | 1033 | 710 | 678 | 2000 | 2000 | 2000 | -967 | -1290 | -1322 | 4 | 2 | 2 | -717 | -430 | -422 | 1.17 |  | 2.46
236 | 10/01/2025 | 884 | 507 | 1391 | 362 | 683 | 715 | 1029 | 708 | 676 | 2000 | 2000 | 2000 | -971 | -1292 | -1324 | 4 | 2 | 2 | -721 | -432 | -424 | 1.168 |  | 2.46
237 | 11/01/2025 | 884 | 730 | 1614 | 589 | 908 | 940 | 1025 | 706 | 674 | 2000 | 2000 | 2000 | -975 | -1294 | -1326 | 4 | 2 | 2 | -725 | -434 | -426 | 1.166 |  | 2.46
238 | 12/01/2025 | 884 | 789 | 1673 | 652 | 969 | 1001 | 1021 | 704 | 672 | 2000 | 2000 | 2000 | -979 | -1296 | -1328 | 4 | 2 | 2 | -729 | -436 | -428 | 1.164 |  | 2.46
239 | 13/01/2025 | 884 | 1071 | 1955 | 938 | 1253 | 1285 | 1017 | 702 | 670 | 2000 | 2000 | 2000 | -983 | -1298 | -1330 | 4 | 2 | 2 | -733 | -438 | -430 | 1.162 |  | 2.46
240 | 14/01/2025 | 884 | 482 | 1366 | 353 | 666 | 698 | 1013 | 700 | 668 | 2000 | 2000 | 2000 | -987 | -1300 | -1332 | 4 | 2 | 2 | -737 | -440 | -432 | 1.16 |  | 2.46
241 | 15/01/2025 | 884 | 508 | 1392 | 383 | 694 | 726 | 1009 | 698 | 666 | 2000 | 2000 | 2000 | -991 | -1302 | -1334 | 4 | 2 | 2 | -741 | -442 | -434 | 1.158 |  | 2.46
242 | 16/01/2025 | 884 | 687 | 1571 | 566 | 875 | 907 | 1005 | 696 | 664 | 2000 | 2000 | 2000 | -995 | -1304 | -1336 | 4 | 2 | 2 | -745 | -444 | -436 | 1.156 |  | 2.46
243 | 17/01/2025 | 884 | 875 | 1759 | 758 | 1065 | 1097 | 1001 | 694 | 662 | 2000 | 2000 | 2000 | -999 | -1306 | -1338 | 4 | 2 | 2 | -749 | -446 | -438 | 1.154 |  | 2.46
244 | 18/01/2025 | 884 | 772 | 1656 | 659 | 965 | 995 | 997 | 691 | 661 | 2000 | 2000 | 2000 | -1003 | -1309 | -1339 | 4 | 3 | 1 | -753 | -449 | -439 | 1.151 |  | 2.46
245 | 19/01/2025 | 884 | 335 | 1219 | 226 | 531 | 559 | 993 | 688 | 660 | 2000 | 2000 | 2000 | -1007 | -1312 | -1340 | 4 | 3 | 1 | -757 | -452 | -440 | 1.148 |  | 2.46
246 | 20/01/2025 | 884 | 634 | 1518 | 529 | 833 | 859 | 989 | 685 | 659 | 2000 | 2000 | 2000 | -1011 | -1315 | -1341 | 4 | 3 | 1 | -761 | -455 | -441 | 1.145 |  | 2.46
247 | 21/01/2025 | 884 | 991 | 1875 | 890 | 1193 | 1217 | 985 | 682 | 658 | 2000 | 2000 | 2000 | -1015 | -1318 | -1342 | 4 | 3 | 1 | -765 | -458 | -442 | 1.142 |  | 2.46
248 | 22/01/2025 | 884 | 375 | 1259 | 278 | 580 | 602 | 981 | 679 | 657 | 2000 | 2000 | 2000 | -1019 | -1321 | -1343 | 4 | 3 | 1 | -769 | -461 | -443 | 1.139 |  | 2.46
249 | 23/01/2025 | 884 | 742 | 1626 | 649 | 950 | 970 | 977 | 676 | 656 | 2000 | 2000 | 2000 | -1023 | -1324 | -1344 | 4 | 3 | 1 | -773 | -464 | -444 | 1.136 |  | 2.46
250 | 24/01/2025 | 884 | 630 | 1514 | 541 | 841 | 859 | 973 | 673 | 655 | 2000 | 2000 | 2000 | -1027 | -1327 | -1345 | 4 | 3 | 1 | -777 | -467 | -445 | 1.133 |  | 2.46
251 | 25/01/2025 | 884 | 424 | 1308 | 339 | 638 | 654 | 969 | 670 | 654 | 2000 | 2000 | 2000 | -1031 | -1330 | -1346 | 4 | 3 | 1 | -781 | -470 | -446 | 1.13 |  | 2.46
252 | 26/01/2025 | 884 | 1030 | 1914 | 949 | 1247 | 1261 | 965 | 667 | 653 | 2000 | 2000 | 2000 | -1035 | -1333 | -1347 | 4 | 3 | 1 | -785 | -473 | -447 | 1.127 |  | 2.46
253 | 27/01/2025 | 884 | 1200 | 2084 | 1123 | 1420 | 1432 | 961 | 664 | 652 | 2000 | 2000 | 2000 | -1039 | -1336 | -1348 | 4 | 3 | 1 | -789 | -476 | -448 | 1.124 |  | 2.46
254 | 28/01/2025 | 884 | 1208 | 2092 | 1135 | 1431 | 1441 | 957 | 661 | 651 | 2000 | 2000 | 2000 | -1043 | -1339 | -1349 | 4 | 3 | 1 | -793 | -479 | -449 | 1.121 |  | 2.46
255 | 29/01/2025 | 884 | 1173 | 2057 | 1104 | 1399 | 1407 | 953 | 658 | 650 | 2000 | 2000 | 2000 | -1047 | -1342 | -1350 | 4 | 3 | 1 | -797 | -482 | -450 | 1.118 |  | 2.46
256 | 30/01/2025 | 884 | 1267 | 2151 | 1201 | 1495 | 1501 | 950 | 656 | 650 | 2000 | 2000 | 2000 | -1050 | -1344 | -1350 | 3 | 2 | 0 | -800 | -484 | -450 | 1.116 |  | 2.46
257 | 31/01/2025 | 884 | 977 | 1861 | 914 | 1207 | 1211 | 947 | 654 | 650 | 2000 | 2000 | 2000 | -1053 | -1346 | -1350 | 3 | 2 | 0 | -803 | -486 | -450 | 1.114 |  | 2.46
258 | 01/02/2025 | 884 | 840 | 1724 | 780 | 1072 | 1074 | 944 | 652 | 650 | 2000 | 2000 | 2000 | -1056 | -1348 | -1350 | 3 | 2 | 0 | -806 | -488 | -450 | 1.112 |  | 2.46
259 | 02/02/2025 | 884 | 977 | 1861 | 920 | 1211 | 1211 | 941 | 650 | 650 | 2000 | 2000 | 2000 | -1059 | -1350 | -1350 | 3 | 2 | 0 | -809 | -490 | -450 | 1.11 |  | 2.46
260 | 03/02/2025 | 884 | 558 | 1442 | 503 | 794 | 792 | 939 | 648 | 650 | 2000 | 2000 | 2000 | -1061 | -1352 | -1350 | 2 | 2 | 0 | -811 | -492 | -450 | 1.108 |  | 2.46
261 | 04/02/2025 | 884 | 807 | 1691 | 754 | 1044 | 1041 | 937 | 647 | 650 | 2000 | 2000 | 2000 | -1063 | -1353 | -1350 | 2 | 1 | 0 | -813 | -493 | -450 | 1.107 |  | 2.46
262 | 05/02/2025 | 884 | 792 | 1676 | 739 | 1029 | 1026 | 937 | 647 | 650 | 2000 | 2000 | 2000 | -1063 | -1353 | -1350 | 0 | 0 | 0 | -813 | -493 | -450 | 1.107 |  | 2.46
263 | 06/02/2025 | 884 | 1102 | 1986 | 1049 | 1339 | 1336 | 937 | 647 | 650 | 2000 | 2000 | 2000 | -1063 | -1353 | -1350 | 0 | 0 | 0 | -813 | -493 | -450 | 1.107 |  | 2.46
264 | 07/02/2025 | 884 | 1173 | 2057 | 1120 | 1410 | 1407 | 937 | 647 | 650 | 2000 | 2000 | 2000 | -1063 | -1353 | -1350 | 0 | 0 | 0 | -813 | -493 | -450 | 1.107 |  | 2.46
265 | 08/02/2025 | 884 | 1226 | 2110 | 1173 | 1463 | 1460 | 937 | 647 | 650 | 2000 | 2000 | 2000 | -1063 | -1353 | -1350 | 0 | 0 | 0 | -813 | -493 | -450 | 1.107 |  | 2.46
266 | 09/02/2025 | 884 | 1066 | 1950 | 1013 | 1303 | 1300 | 937 | 647 | 650 | 2000 | 2000 | 2000 | -1063 | -1353 | -1350 | 0 | 0 | 0 | -813 | -493 | -450 | 1.107 |  | 2.46
267 | 10/02/2025 | 884 | 546 | 1430 | 493 | 783 | 780 | 937 | 647 | 650 | 2000 | 2000 | 2000 | -1063 | -1353 | -1350 | 0 | 0 | 0 | -813 | -493 | -450 | 1.107 |  | 2.46
268 | 11/02/2025 | 884 | 839 | 1723 | 786 | 1076 | 1073 | 937 | 647 | 650 | 2000 | 2000 | 2000 | -1063 | -1353 | -1350 | 0 | 0 | 0 | -813 | -493 | -450 | 1.107 |  | 2.46
269 | 12/02/2025 | 884 | 696 | 1580 | 643 | 933 | 930 | 937 | 647 | 650 | 2000 | 2000 | 2000 | -1063 | -1353 | -1350 | 0 | 0 | 0 | -813 | -493 | -450 | 1.107 |  | 2.46
270 | 13/02/2025 | 884 | 390 | 1274 | 337 | 627 | 624 | 937 | 647 | 650 | 2000 | 2000 | 2000 | -1063 | -1353 | -1350 | 0 | 0 | 0 | -813 | -493 | -450 | 1.107 |  | 2.46
271 | 14/02/2025 | 884 | 1042 | 1926 | 989 | 1279 | 1276 | 937 | 647 | 650 | 2000 | 2000 | 2000 | -1063 | -1353 | -1350 | 0 | 0 | 0 | -813 | -493 | -450 | 1.107 |  | 2.46
272 | 15/02/2025 | 884 | 1087 | 1971 | 1034 | 1324 | 1321 | 937 | 647 | 650 | 2000 | 2000 | 2000 | -1063 | -1353 | -1350 | 0 | 0 | 0 | -813 | -493 | -450 | 1.107 |  | 2.46
273 | 16/02/2025 | 884 | 482 | 1366 | 429 | 719 | 716 | 937 | 647 | 650 | 2000 | 2000 | 2000 | -1063 | -1353 | -1350 | 0 | 0 | 0 | -813 | -493 | -450 | 1.107 |  | 2.46
274 | 17/02/2025 | 884 | 1031 | 1915 | 978 | 1268 | 1265 | 937 | 647 | 650 | 2000 | 2000 | 2000 | -1063 | -1353 | -1350 | 0 | 0 | 0 | -813 | -493 | -450 | 1.107 |  | 2.46
275 | 18/02/2025 | 884 | 1119 | 2003 | 1066 | 1356 | 1353 | 937 | 647 | 650 | 2000 | 2000 | 2000 | -1063 | -1353 | -1350 | 0 | 0 | 0 | -813 | -493 | -450 | 1.107 |  | 2.46
276 | 19/02/2025 | 884 | 386 | 1270 | 333 | 623 | 620 | 937 | 647 | 650 | 2000 | 2000 | 2000 | -1063 | -1353 | -1350 | 0 | 0 | 0 | -813 | -493 | -450 | 1.107 |  | 2.46
277 | 20/02/2025 | 884 | 585 | 1469 | 532 | 822 | 819 | 937 | 647 | 650 | 2000 | 2000 | 2000 | -1063 | -1353 | -1350 | 0 | 0 | 0 | -813 | -493 | -450 | 1.107 |  | 2.46
278 | 21/02/2025 | 884 | 988 | 1872 | 935 | 1225 | 1222 | 937 | 647 | 650 | 2000 | 2000 | 2000 | -1063 | -1353 | -1350 | 0 | 0 | 0 | -813 | -493 | -450 | 1.107 |  | 2.46
279 | 22/02/2025 | 884 | 1247 | 2131 | 1194 | 1484 | 1481 | 937 | 647 | 650 | 2000 | 2000 | 2000 | -1063 | -1353 | -1350 | 0 | 0 | 0 | -813 | -493 | -450 | 1.107 |  | 2.46
280 | 23/02/2025 | 884 | 1002 | 1886 | 949 | 1239 | 1236 | 937 | 647 | 650 | 2000 | 2000 | 2000 | -1063 | -1353 | -1350 | 0 | 0 | 0 | -813 | -493 | -450 | 1.107 |  | 2.46
281 | 24/02/2025 | 884 | 739 | 1623 | 686 | 976 | 973 | 937 | 647 | 650 | 2000 | 2000 | 2000 | -1063 | -1353 | -1350 | 0 | 0 | 0 | -813 | -493 | -450 | 1.107 |  | 2.46
282 | 25/02/2025 | 884 | 1262 | 2146 | 1209 | 1499 | 1496 | 937 | 647 | 650 | 2000 | 2000 | 2000 | -1063 | -1353 | -1350 | 0 | 0 | 0 | -813 | -493 | -450 | 1.107 |  | 2.46
283 | 26/02/2025 | 884 | 692 | 1576 | 639 | 929 | 926 | 937 | 647 | 650 | 2000 | 2000 | 2000 | -1063 | -1353 | -1350 | 0 | 0 | 0 | -813 | -493 | -450 | 1.107 |  | 2.46
284 | 27/02/2025 | 884 | 668 | 1552 | 615 | 905 | 902 | 937 | 647 | 650 | 2000 | 2000 | 2000 | -1063 | -1353 | -1350 | 0 | 0 | 0 | -813 | -493 | -450 | 1.107 |  | 2.46
285 | 28/02/2025 | 884 | 1209 | 2093 | 1156 | 1446 | 1443 | 937 | 647 | 650 | 2000 | 2000 | 2000 | -1063 | -1353 | -1350 | 0 | 0 | 0 | -813 | -493 | -450 | 1.107 |  | 2.46
286 | 01/03/2025 | 884 | 852 | 1736 | 799 | 1089 | 1086 | 937 | 647 | 650 | 2000 | 2000 | 2000 | -1063 | -1353 | -1350 | 0 | 0 | 0 | -813 | -493 | -450 | 1.107 |  | 2.46
287 | 02/03/2025 | 884 | 1187 | 2071 | 1134 | 1424 | 1421 | 937 | 647 | 650 | 2000 | 2000 | 2000 | -1063 | -1353 | -1350 | 0 | 0 | 0 | -813 | -493 | -450 | 1.107 |  | 2.46
288 | 03/03/2025 | 884 | 916 | 1800 | 863 | 1153 | 1150 | 937 | 647 | 650 | 2000 | 2000 | 2000 | -1063 | -1353 | -1350 | 0 | 0 | 0 | -813 | -493 | -450 | 1.107 |  | 2.46
289 | 04/03/2025 | 884 | 995 | 1879 | 942 | 1232 | 1229 | 937 | 647 | 650 | 2000 | 2000 | 2000 | -1063 | -1353 | -1350 | 0 | 0 | 0 | -813 | -493 | -450 | 1.107 |  | 2.46
290 | 05/03/2025 | 884 | 493 | 1377 | 440 | 730 | 727 | 937 | 647 | 650 | 2000 | 2000 | 2000 | -1063 | -1353 | -1350 | 0 | 0 | 0 | -813 | -493 | -450 | 1.107 |  | 2.46
291 | 06/03/2025 | 884 | 999 | 1883 | 946 | 1236 | 1233 | 937 | 647 | 650 | 2000 | 2000 | 2000 | -1063 | -1353 | -1350 | 0 | 0 | 0 | -813 | -493 | -450 | 1.107 |  | 2.46
292 | 07/03/2025 | 884 | 1215 | 2099 | 1162 | 1452 | 1449 | 937 | 647 | 650 | 2000 | 2000 | 2000 | -1063 | -1353 | -1350 | 0 | 0 | 0 | -813 | -493 | -450 | 1.107 |  | 2.46
293 | 08/03/2025 | 884 | 1098 | 1982 | 1045 | 1335 | 1332 | 937 | 647 | 650 | 2000 | 2000 | 2000 | -1063 | -1353 | -1350 | 0 | 0 | 0 | -813 | -493 | -450 | 1.107 |  | 2.46
294 | 09/03/2025 | 884 | 450 | 1334 | 397 | 687 | 684 | 937 | 647 | 650 | 2000 | 2000 | 2000 | -1063 | -1353 | -1350 | 0 | 0 | 0 | -813 | -493 | -450 | 1.107 |  | 2.46
295 | 10/03/2025 | 884 | 393 | 1277 | 340 | 630 | 627 | 937 | 647 | 650 | 2000 | 2000 | 2000 | -1063 | -1353 | -1350 | 0 | 0 | 0 | -813 | -493 | -450 | 1.107 |  | 2.46
296 | 11/03/2025 | 884 | 831 | 1715 | 778 | 1068 | 1065 | 937 | 647 | 650 | 2000 | 2000 | 2000 | -1063 | -1353 | -1350 | 0 | 0 | 0 | -813 | -493 | -450 | 1.107 |  | 2.46
297 | 12/03/2025 | 884 | 1251 | 2135 | 1198 | 1488 | 1485 | 937 | 647 | 650 | 2000 | 2000 | 2000 | -1063 | -1353 | -1350 | 0 | 0 | 0 | -813 | -493 | -450 | 1.107 |  | 2.46
298 | 13/03/2025 | 884 | 724 | 1608 | 671 | 961 | 958 | 937 | 647 | 650 | 2000 | 2000 | 2000 | -1063 | -1353 | -1350 | 0 | 0 | 0 | -813 | -493 | -450 | 1.107 |  | 2.46
299 | 14/03/2025 | 884 | 572 | 1456 | 519 | 809 | 806 | 937 | 647 | 650 | 2000 | 2000 | 2000 | -1063 | -1353 | -1350 | 0 | 0 | 0 | -813 | -493 | -450 | 1.107 |  | 2.46
300 | 15/03/2025 | 884 | 497 | 1381 | 444 | 734 | 731 | 937 | 647 | 650 | 2000 | 2000 | 2000 | -1063 | -1353 | -1350 | 0 | 0 | 0 | -813 | -493 | -450 | 1.107 |  | 2.46
301 | 16/03/2025 | 884 | 721 | 1605 | 668 | 958 | 955 | 937 | 647 | 650 | 2000 | 2000 | 2000 | -1063 | -1353 | -1350 | 0 | 0 | 0 | -813 | -493 | -450 | 1.107 |  | 2.46
302 | 17/03/2025 | 884 | 1048 | 1932 | 995 | 1285 | 1282 | 937 | 647 | 650 | 2000 | 2000 | 2000 | -1063 | -1353 | -1350 | 0 | 0 | 0 | -813 | -493 | -450 | 1.107 |  | 2.46
303 | 18/03/2025 | 884 | 333 | 1217 | 280 | 570 | 567 | 937 | 647 | 650 | 2000 | 2000 | 2000 | -1063 | -1353 | -1350 | 0 | 0 | 0 | -813 | -493 | -450 | 1.107 |  | 2.46
304 | 19/03/2025 | 884 | 745 | 1629 | 692 | 982 | 979 | 937 | 647 | 650 | 2000 | 2000 | 2000 | -1063 | -1353 | -1350 | 0 | 0 | 0 | -813 | -493 | -450 | 1.107 |  | 2.46
305 | 20/03/2025 | 884 | 508 | 1392 | 455 | 745 | 742 | 937 | 647 | 650 | 2000 | 2000 | 2000 | -1063 | -1353 | -1350 | 0 | 0 | 0 | -813 | -493 | -450 | 1.107 |  | 2.46
306 | 21/03/2025 | 884 | 689 | 1573 | 636 | 926 | 923 | 937 | 647 | 650 | 2000 | 2000 | 2000 | -1063 | -1353 | -1350 | 0 | 0 | 0 | -813 | -493 | -450 | 1.107 |  | 2.46
307 | 22/03/2025 | 884 | 1145 | 2029 | 1092 | 1382 | 1379 | 937 | 647 | 650 | 2000 | 2000 | 2000 | -1063 | -1353 | -1350 | 0 | 0 | 0 | -813 | -493 | -450 | 1.107 |  | 2.46
308 | 23/03/2025 | 884 | 1044 | 1928 | 991 | 1281 | 1278 | 937 | 647 | 650 | 2000 | 2000 | 2000 | -1063 | -1353 | -1350 | 0 | 0 | 0 | -813 | -493 | -450 | 1.107 |  | 2.46
309 | 24/03/2025 | 884 | 610 | 1494 | 557 | 847 | 844 | 937 | 647 | 650 | 2000 | 2000 | 2000 | -1063 | -1353 | -1350 | 0 | 0 | 0 | -813 | -493 | -450 | 1.107 |  | 2.46
310 | 25/03/2025 | 884 | 647 | 1531 | 594 | 884 | 881 | 937 | 647 | 650 | 2000 | 2000 | 2000 | -1063 | -1353 | -1350 | 0 | 0 | 0 | -813 | -493 | -450 | 1.107 |  | 2.46
311 | 26/03/2025 | 884 | 273 | 1157 | 220 | 510 | 507 | 937 | 647 | 650 | 2000 | 2000 | 2000 | -1063 | -1353 | -1350 | 0 | 0 | 0 | -813 | -493 | -450 | 1.107 |  | 2.46
312 | 27/03/2025 | 884 | 660 | 1544 | 607 | 897 | 894 | 937 | 647 | 650 | 2000 | 2000 | 2000 | -1063 | -1353 | -1350 | 0 | 0 | 0 | -813 | -493 | -450 | 1.107 |  | 2.46
313 | 28/03/2025 | 884 | 764 | 1648 | 711 | 1001 | 998 | 937 | 647 | 650 | 2000 | 2000 | 2000 | -1063 | -1353 | -1350 | 0 | 0 | 0 | -813 | -493 | -450 | 1.107 |  | 2.46
314 | 29/03/2025 | 884 | 920 | 1804 | 867 | 1157 | 1154 | 937 | 647 | 650 | 2000 | 2000 | 2000 | -1063 | -1353 | -1350 | 0 | 0 | 0 | -813 | -493 | -450 | 1.107 |  | 2.46
315 | 30/03/2025 | 884 | 717 | 1601 | 664 | 954 | 951 | 937 | 647 | 650 | 2000 | 2000 | 2000 | -1063 | -1353 | -1350 | 0 | 0 | 0 | -813 | -493 | -450 | 1.107 |  | 2.46
316 | 31/03/2025 | 884 | 326 | 1210 | 273 | 563 | 560 | 937 | 647 | 650 | 2000 | 2000 | 2000 | -1063 | -1353 | -1350 | 0 | 0 | 0 | -813 | -493 | -450 | 1.107 |  | 2.46
317 | 01/04/2025 | 884 | 500 | 1384 | 447 | 737 | 734 | 937 | 647 | 650 | 2000 | 2000 | 2000 | -1063 | -1353 | -1350 | 0 | 0 | 0 | -813 | -493 | -450 | 1.107 |  | 2.46
318 | 02/04/2025 | 884 | 510 | 1394 | 457 | 747 | 744 | 937 | 647 | 650 | 2000 | 2000 | 2000 | -1063 | -1353 | -1350 | 0 | 0 | 0 | -813 | -493 | -450 | 1.107 |  | 2.46
319 | 03/04/2025 | 884 | 478 | 1362 | 425 | 715 | 712 | 937 | 647 | 650 | 2000 | 2000 | 2000 | -1063 | -1353 | -1350 | 0 | 0 | 0 | -813 | -493 | -450 | 1.107 |  | 2.46
320 | 04/04/2025 | 884 | 574 | 1458 | 521 | 811 | 808 | 937 | 647 | 650 | 2000 | 2000 | 2000 | -1063 | -1353 | -1350 | 0 | 0 | 0 | -813 | -493 | -450 | 1.107 |  | 2.46
321 | 05/04/2025 | 884 | 1020 | 1904 | 967 | 1257 | 1254 | 937 | 647 | 650 | 2000 | 2000 | 2000 | -1063 | -1353 | -1350 | 0 | 0 | 0 | -813 | -493 | -450 | 1.107 |  | 2.46
322 | 06/04/2025 | 884 | 1151 | 2035 | 1098 | 1388 | 1385 | 937 | 647 | 650 | 2000 | 2000 | 2000 | -1063 | -1353 | -1350 | 0 | 0 | 0 | -813 | -493 | -450 | 1.107 |  | 2.46
323 | 07/04/2025 | 884 | 290 | 1174 | 237 | 527 | 524 | 937 | 647 | 650 | 2000 | 2000 | 2000 | -1063 | -1353 | -1350 | 0 | 0 | 0 | -813 | -493 | -450 | 1.107 |  | 2.46
324 | 08/04/2025 | 884 | 873 | 1757 | 820 | 1110 | 1107 | 937 | 647 | 650 | 2000 | 2000 | 2000 | -1063 | -1353 | -1350 | 0 | 0 | 0 | -813 | -493 | -450 | 1.107 |  | 2.46
325 | 09/04/2025 | 884 | 1123 | 2007 | 1070 | 1360 | 1357 | 937 | 647 | 650 | 2000 | 2000 | 2000 | -1063 | -1353 | -1350 | 0 | 0 | 0 | -813 | -493 | -450 | 1.107 |  | 2.46
326 | 10/04/2025 | 884 | 1108 | 1992 | 1055 | 1345 | 1342 | 937 | 647 | 650 | 2000 | 2000 | 2000 | -1063 | -1353 | -1350 | 0 | 0 | 0 | -813 | -493 | -450 | 1.107 |  | 2.46
327 | 11/04/2025 | 884 | 418 | 1302 | 365 | 655 | 652 | 937 | 647 | 650 | 2000 | 2000 | 2000 | -1063 | -1353 | -1350 | 0 | 0 | 0 | -813 | -493 | -450 | 1.107 |  | 2.46
328 | 12/04/2025 | 884 | 489 | 1373 | 436 | 726 | 723 | 937 | 647 | 650 | 2000 | 2000 | 2000 | -1063 | -1353 | -1350 | 0 | 0 | 0 | -813 | -493 | -450 | 1.107 |  | 2.46
329 | 13/04/2025 | 884 | 542 | 1426 | 489 | 779 | 776 | 937 | 647 | 650 | 2000 | 2000 | 2000 | -1063 | -1353 | -1350 | 0 | 0 | 0 | -813 | -493 | -450 | 1.107 |  | 2.46
330 | 14/04/2025 | 884 | 382 | 1266 | 329 | 619 | 616 | 937 | 647 | 650 | 2000 | 2000 | 2000 | -1063 | -1353 | -1350 | 0 | 0 | 0 | -813 | -493 | -450 | 1.107 |  | 2.46
331 | 15/04/2025 | 884 | 863 | 1747 | 810 | 1100 | 1097 | 937 | 647 | 650 | 2000 | 2000 | 2000 | -1063 | -1353 | -1350 | 0 | 0 | 0 | -813 | -493 | -450 | 1.107 |  | 2.46
332 | 16/04/2025 | 884 | 1155 | 2039 | 1102 | 1392 | 1389 | 937 | 647 | 650 | 2000 | 2000 | 2000 | -1063 | -1353 | -1350 | 0 | 0 | 0 | -813 | -493 | -450 | 1.107 |  | 2.46
333 | 17/04/2025 | 884 | 1012 | 1896 | 959 | 1249 | 1246 | 937 | 647 | 650 | 2000 | 2000 | 2000 | -1063 | -1353 | -1350 | 0 | 0 | 0 | -813 | -493 | -450 | 1.107 |  | 2.46
334 | 18/04/2025 | 884 | 707 | 1591 | 654 | 944 | 941 | 937 | 647 | 650 | 2000 | 2000 | 2000 | -1063 | -1353 | -1350 | 0 | 0 | 0 | -813 | -493 | -450 | 1.107 |  | 2.46
335 | 19/04/2025 | 884 | 358 | 1242 | 305 | 595 | 592 | 937 | 647 | 650 | 2000 | 2000 | 2000 | -1063 | -1353 | -1350 | 0 | 0 | 0 | -813 | -493 | -450 | 1.107 |  | 2.46
336 | 20/04/2025 | 884 | 403 | 1287 | 350 | 640 | 637 | 937 | 647 | 650 | 2000 | 2000 | 2000 | -1063 | -1353 | -1350 | 0 | 0 | 0 | -813 | -493 | -450 | 1.107 |  | 2.46
337 | 21/04/2025 | 884 | 799 | 1683 | 746 | 1036 | 1033 | 937 | 647 | 650 | 2000 | 2000 | 2000 | -1063 | -1353 | -1350 | 0 | 0 | 0 | -813 | -493 | -450 | 1.107 |  | 2.46
338 | 22/04/2025 | 884 | 347 | 1231 | 294 | 584 | 581 | 937 | 647 | 650 | 2000 | 2000 | 2000 | -1063 | -1353 | -1350 | 0 | 0 | 0 | -813 | -493 | -450 | 1.107 |  | 2.46
339 | 23/04/2025 | 884 | 436 | 1320 | 383 | 673 | 670 | 937 | 647 | 650 | 2000 | 2000 | 2000 | -1063 | -1353 | -1350 | 0 | 0 | 0 | -813 | -493 | -450 | 1.107 |  | 2.46
340 | 24/04/2025 | 884 | 703 | 1587 | 650 | 940 | 937 | 937 | 647 | 650 | 2000 | 2000 | 2000 | -1063 | -1353 | -1350 | 0 | 0 | 0 | -813 | -493 | -450 | 1.107 |  | 2.46
341 | 25/04/2025 | 884 | 636 | 1520 | 583 | 873 | 870 | 937 | 647 | 650 | 2000 | 2000 | 2000 | -1063 | -1353 | -1350 | 0 | 0 | 0 | -813 | -493 | -450 | 1.107 |  | 2.46
342 | 26/04/2025 | 884 | 305 | 1189 | 252 | 542 | 539 | 937 | 647 | 650 | 2000 | 2000 | 2000 | -1063 | -1353 | -1350 | 0 | 0 | 0 | -813 | -493 | -450 | 1.107 |  | 2.46
343 | 27/04/2025 | 884 | 564 | 1448 | 511 | 801 | 798 | 937 | 647 | 650 | 2000 | 2000 | 2000 | -1063 | -1353 | -1350 | 0 | 0 | 0 | -813 | -493 | -450 | 1.107 |  | 2.46
344 | 28/04/2025 | 884 | 1052 | 1936 | 999 | 1289 | 1286 | 937 | 647 | 650 | 2000 | 2000 | 2000 | -1063 | -1353 | -1350 | 0 | 0 | 0 | -813 | -493 | -450 | 1.107 |  | 2.46
345 | 29/04/2025 | 884 | 1055 | 1939 | 1002 | 1292 | 1289 | 937 | 647 | 650 | 2000 | 2000 | 2000 | -1063 | -1353 | -1350 | 0 | 0 | 0 | -813 | -493 | -450 | 1.107 |  | 2.46
346 | 30/04/2025 | 884 | 578 | 1462 | 525 | 815 | 812 | 937 | 647 | 650 | 2000 | 2000 | 2000 | -1063 | -1353 | -1350 | 0 | 0 | 0 | -813 | -493 | -450 | 1.107 |  | 2.46
347 | 01/05/2025 | 884 | 743 | 1627 | 690 | 980 | 977 | 937 | 647 | 650 | 2000 | 2000 | 2000 | -1063 | -1353 | -1350 | 0 | 0 | 0 | -813 | -493 | -450 | 1.107 |  | 2.46
348 | 02/05/2025 | 884 | 984 | 1868 | 931 | 1221 | 1218 | 937 | 647 | 650 | 2000 | 2000 | 2000 | -1063 | -1353 | -1350 | 0 | 0 | 0 | -813 | -493 | -450 | 1.107 |  | 2.46
349 | 03/05/2025 | 884 | 525 | 1409 | 472 | 762 | 759 | 937 | 647 | 650 | 2000 | 2000 | 2000 | -1063 | -1353 | -1350 | 0 | 0 | 0 | -813 | -493 | -450 | 1.107 |  | 2.46
350 | 04/05/2025 | 884 | 903 | 1787 | 850 | 1140 | 1137 | 937 | 647 | 650 | 2000 | 2000 | 2000 | -1063 | -1353 | -1350 | 0 | 0 | 0 | -813 | -493 | -450 | 1.107 |  | 2.46
351 | 05/05/2025 | 884 | 504 | 1388 | 451 | 741 | 738 | 937 | 647 | 650 | 2000 | 2000 | 2000 | -1063 | -1353 | -1350 | 0 | 0 | 0 | -813 | -493 | -450 | 1.107 |  | 2.46
352 | 06/05/2025 | 884 | 967 | 1851 | 914 | 1204 | 1201 | 937 | 647 | 650 | 2000 | 2000 | 2000 | -1063 | -1353 | -1350 | 0 | 0 | 0 | -813 | -493 | -450 | 1.107 |  | 2.46
353 | 07/05/2025 | 884 | 311 | 1195 | 258 | 548 | 545 | 937 | 647 | 650 | 2000 | 2000 | 2000 | -1063 | -1353 | -1350 | 0 | 0 | 0 | -813 | -493 | -450 | 1.107 |  | 2.46
354 | 08/05/2025 | 884 | 809 | 1693 | 756 | 1046 | 1043 | 937 | 647 | 650 | 2000 | 2000 | 2000 | -1063 | -1353 | -1350 | 0 | 0 | 0 | -813 | -493 | -450 | 1.107 |  | 2.46
355 | 09/05/2025 | 884 | 315 | 1199 | 262 | 552 | 549 | 937 | 647 | 650 | 2000 | 2000 | 2000 | -1063 | -1353 | -1350 | 0 | 0 | 0 | -813 | -493 | -450 | 1.107 |  | 2.46
356 | 10/05/2025 | 884 | 532 | 1416 | 479 | 769 | 766 | 937 | 647 | 650 | 2000 | 2000 | 2000 | -1063 | -1353 | -1350 | 0 | 0 | 0 | -813 | -493 | -450 | 1.107 |  | 2.46
357 | 11/05/2025 | 884 | 414 | 1298 | 361 | 651 | 648 | 937 | 647 | 650 | 2000 | 2000 | 2000 | -1063 | -1353 | -1350 | 0 | 0 | 0 | -813 | -493 | -450 | 1.107 |  | 2.46
358 | 12/05/2025 | 884 | 767 | 1651 | 714 | 1004 | 1001 | 937 | 647 | 650 | 2000 | 2000 | 2000 | -1063 | -1353 | -1350 | 0 | 0 | 0 | -813 | -493 | -450 | 1.107 |  | 2.46
359 | 13/05/2025 | 884 | 444 | 1328 | 391 | 681 | 678 | 937 | 647 | 650 | 2000 | 2000 | 2000 | -1063 | -1353 | -1350 | 0 | 0 | 0 | -813 | -493 | -450 | 1.107 |  | 2.46
360 | 14/05/2025 | 884 | 871 | 1755 | 827 | 1119 | 1113 | 928 | 636 | 642 | 2000 | 2000 | 2000 | -1072 | -1364 | -1358 | 9 | 11 | 8 | -822 | -504 | -458 | 1.096 | 0 | 2.46
361 | 15/05/2025 | 884 | 546 | 1430 | 511 | 805 | 796 | 919 | 625 | 634 | 2000 | 2000 | 2000 | -1081 | -1375 | -1366 | 9 | 11 | 8 | -831 | -515 | -466 | 1.085 |  | 2.46
362 | 16/05/2025 | 884 | 742 | 1626 | 716 | 1012 | 1000 | 910 | 614 | 626 | 2000 | 2000 | 2000 | -1090 | -1386 | -1374 | 9 | 11 | 8 | -840 | -526 | -474 | 1.074 |  | 2.46
363 | 17/05/2025 | 884 | 844 | 1728 | 827 | 1125 | 1110 | 901 | 603 | 618 | 2000 | 2000 | 2000 | -1099 | -1397 | -1382 | 9 | 11 | 8 | -849 | -537 | -482 | 1.063 |  | 2.46
364 | 18/05/2025 | 884 | 758 | 1642 | 750 | 1050 | 1032 | 892 | 592 | 610 | 2000 | 2000 | 2000 | -1108 | -1408 | -1390 | 9 | 11 | 8 | -858 | -548 | -490 | 1.052 |  | 2.46
365 | 19/05/2025 | 884 | 972 | 1856 | 973 | 1275 | 1254 | 883 | 581 | 602 | 2000 | 2000 | 2000 | -1117 | -1419 | -1398 | 9 | 11 | 8 | -867 | -559 | -498 | 1.041 |  | 2.46
366 | 20/05/2025 | 884 | 288 | 1172 | 298 | 602 | 578 | 874 | 570 | 594 | 2000 | 2000 | 2000 | -1126 | -1430 | -1406 | 9 | 11 | 8 | -876 | -570 | -506 | 1.03 |  | 2.46
367 | 21/05/2025 | 884 | 561 | 1445 | 580 | 886 | 859 | 865 | 559 | 586 | 2000 | 2000 | 2000 | -1135 | -1441 | -1414 | 9 | 11 | 8 | -885 | -581 | -514 | 1.019 |  | 2.46
368 | 22/05/2025 | 884 | 697 | 1581 | 725 | 1033 | 1003 | 856 | 548 | 578 | 2000 | 2000 | 2000 | -1144 | -1452 | -1422 | 9 | 11 | 8 | -894 | -592 | -522 | 1.008 |  | 2.46
369 | 23/05/2025 | 884 | 714 | 1598 | 751 | 1061 | 1028 | 847 | 537 | 570 | 2000 | 2000 | 2000 | -1153 | -1463 | -1430 | 9 | 11 | 8 | -903 | -603 | -530 | 0.997 |  | 2.46
370 | 24/05/2025 | 884 | 885 | 1769 | 931 | 1243 | 1207 | 838 | 526 | 562 | 2000 | 2000 | 2000 | -1162 | -1474 | -1438 | 9 | 11 | 8 | -912 | -614 | -538 | 0.986 |  | 2.46
371 | 25/05/2025 | 884 | 329 | 1213 | 384 | 698 | 659 | 829 | 515 | 554 | 2000 | 2000 | 2000 | -1171 | -1485 | -1446 | 9 | 11 | 8 | -921 | -625 | -546 | 0.975 |  | 2.46
372 | 26/05/2025 | 884 | 218 | 1102 | 282 | 598 | 556 | 820 | 504 | 546 | 2000 | 2000 | 2000 | -1180 | -1496 | -1454 | 9 | 11 | 8 | -930 | -636 | -554 | 0.964 |  | 2.46
373 | 27/05/2025 | 884 | 773 | 1657 | 846 | 1164 | 1119 | 811 | 493 | 538 | 2000 | 2000 | 2000 | -1189 | -1507 | -1462 | 9 | 11 | 8 | -939 | -647 | -562 | 0.953 |  | 2.46
374 | 28/05/2025 | 884 | 798 | 1682 | 880 | 1200 | 1152 | 802 | 482 | 530 | 2000 | 2000 | 2000 | -1198 | -1518 | -1470 | 9 | 11 | 8 | -948 | -658 | -570 | 0.942 |  | 2.46
375 | 29/05/2025 | 884 | 413 | 1297 | 504 | 826 | 775 | 793 | 471 | 522 | 2000 | 2000 | 2000 | -1207 | -1529 | -1478 | 9 | 11 | 8 | -957 | -669 | -578 | 0.931 |  | 2.46
376 | 30/05/2025 | 884 | 524 | 1408 | 624 | 948 | 894 | 784 | 460 | 514 | 2000 | 2000 | 2000 | -1216 | -1540 | -1486 | 9 | 11 | 8 | -966 | -680 | -586 | 0.92 |  | 2.46
377 | 31/05/2025 | 884 | 882 | 1766 | 991 | 1317 | 1260 | 775 | 449 | 506 | 2000 | 2000 | 2000 | -1225 | -1551 | -1494 | 9 | 11 | 8 | -975 | -691 | -594 | 0.909 |  | 2.46
378 | 01/06/2025 | 884 | 1028 | 1912 | 1146 | 1474 | 1414 | 766 | 438 | 498 | 2000 | 2000 | 2000 | -1234 | -1562 | -1502 | 9 | 11 | 8 | -984 | -702 | -602 | 0.898 |  | 2.46
379 | 02/06/2025 | 884 | 814 | 1698 | 941 | 1271 | 1208 | 757 | 427 | 490 | 2000 | 2000 | 2000 | -1243 | -1573 | -1510 | 9 | 11 | 8 | -993 | -713 | -610 | 0.887 |  | 2.46
380 | 03/06/2025 | 884 | 412 | 1296 | 548 | 880 | 814 | 748 | 416 | 482 | 2000 | 2000 | 2000 | -1252 | -1584 | -1518 | 9 | 11 | 8 | -1002 | -724 | -618 | 0.876 |  | 2.46
381 | 04/06/2025 | 884 | 308 | 1192 | 453 | 787 | 718 | 739 | 405 | 474 | 2000 | 2000 | 2000 | -1261 | -1595 | -1526 | 9 | 11 | 8 | -1011 | -735 | -626 | 0.865 |  | 2.46
382 | 05/06/2025 | 884 | 308 | 1192 | 462 | 798 | 726 | 730 | 394 | 466 | 2000 | 2000 | 2000 | -1270 | -1606 | -1534 | 9 | 11 | 8 | -1020 | -746 | -634 | 0.854 |  | 2.46
383 | 06/06/2025 | 884 | 265 | 1149 | 428 | 766 | 691 | 721 | 383 | 458 | 2000 | 2000 | 2000 | -1279 | -1617 | -1542 | 9 | 11 | 8 | -1029 | -757 | -642 | 0.843 |  | 2.46
384 | 07/06/2025 | 884 | 350 | 1234 | 522 | 862 | 784 | 712 | 372 | 450 | 2000 | 2000 | 2000 | -1288 | -1628 | -1550 | 9 | 11 | 8 | -1038 | -768 | -650 | 0.832 |  | 2.46
385 | 08/06/2025 | 884 | 51 | 935 | 232 | 574 | 493 | 703 | 361 | 442 | 2000 | 2000 | 2000 | -1297 | -1639 | -1558 | 9 | 11 | 8 | -1047 | -779 | -658 | 0.821 |  | 2.46
386 | 09/06/2025 | 884 | 171 | 1055 | 361 | 705 | 621 | 694 | 350 | 434 | 2000 | 2000 | 2000 | -1306 | -1650 | -1566 | 9 | 11 | 8 | -1056 | -790 | -666 | 0.81 |  | 2.46
387 | 10/06/2025 | 884 | 298 | 1182 | 497 | 843 | 756 | 685 | 339 | 426 | 2000 | 2000 | 2000 | -1315 | -1661 | -1574 | 9 | 11 | 8 | -1065 | -801 | -674 | 0.799 |  | 2.46
388 | 11/06/2025 | 884 | 605 | 1489 | 813 | 1161 | 1071 | 676 | 328 | 418 | 2000 | 2000 | 2000 | -1324 | -1672 | -1582 | 9 | 11 | 8 | -1074 | -812 | -682 | 0.788 |  | 2.46
389 | 12/06/2025 | 884 | 110 | 994 | 327 | 677 | 584 | 667 | 317 | 410 | 2000 | 2000 | 2000 | -1333 | -1683 | -1590 | 9 | 11 | 8 | -1083 | -823 | -690 | 0.777 |  | 2.46
390 | 13/06/2025 | 884 | 84 | 968 | 310 | 662 | 566 | 658 | 306 | 402 | 2000 | 2000 | 2000 | -1342 | -1694 | -1598 | 9 | 11 | 8 | -1092 | -834 | -698 | 0.766 |  | 2.46
391 | 14/06/2025 | 884 | 383 | 1267 | 618 | 972 | 873 | 649 | 295 | 394 | 2000 | 2000 | 2000 | -1351 | -1705 | -1606 | 9 | 11 | 8 | -1101 | -845 | -706 | 0.755 |  | 2.46
392 | 15/06/2025 | 884 | 177 | 1061 | 421 | 777 | 675 | 640 | 284 | 386 | 2000 | 2000 | 2000 | -1360 | -1716 | -1614 | 9 | 11 | 8 | -1110 | -856 | -714 | 0.744 |  | 2.46
393 | 16/06/2025 | 884 | 219 | 1103 | 472 | 830 | 725 | 631 | 273 | 378 | 2000 | 2000 | 2000 | -1369 | -1727 | -1622 | 9 | 11 | 8 | -1119 | -867 | -722 | 0.733 |  | 2.46
394 | 17/06/2025 | 884 | 48 | 932 | 310 | 670 | 562 | 622 | 262 | 370 | 2000 | 2000 | 2000 | -1378 | -1738 | -1630 | 9 | 11 | 8 | -1128 | -878 | -730 | 0.722 |  | 2.46
395 | 18/06/2025 | 884 | 518 | 1402 | 789 | 1151 | 1040 | 613 | 251 | 362 | 2000 | 2000 | 2000 | -1387 | -1749 | -1638 | 9 | 11 | 8 | -1137 | -889 | -738 | 0.711 |  | 2.46
396 | 19/06/2025 | 884 | 65 | 949 | 345 | 709 | 595 | 604 | 240 | 354 | 2000 | 2000 | 2000 | -1396 | -1760 | -1646 | 9 | 11 | 8 | -1146 | -900 | -746 | 0.7 |  | 2.46
397 | 20/06/2025 | 884 | 645 | 1529 | 934 | 1300 | 1183 | 595 | 229 | 346 | 2000 | 2000 | 2000 | -1405 | -1771 | -1654 | 9 | 11 | 8 | -1155 | -911 | -754 | 0.689 |  | 2.46
398 | 21/06/2025 | 884 | 594 | 1478 | 892 | 1260 | 1140 | 586 | 218 | 338 | 2000 | 2000 | 2000 | -1414 | -1782 | -1662 | 9 | 11 | 8 | -1164 | -922 | -762 | 0.678 |  | 2.46
399 | 22/06/2025 | 884 | 235 | 1119 | 542 | 912 | 789 | 577 | 207 | 330 | 2000 | 2000 | 2000 | -1423 | -1793 | -1670 | 9 | 11 | 8 | -1173 | -933 | -770 | 0.667 |  | 2.46
400 | 23/06/2025 | 884 | 3 | 887 | 319 | 691 | 565 | 568 | 196 | 322 | 2000 | 2000 | 2000 | -1432 | -1804 | -1678 | 9 | 11 | 8 | -1182 | -944 | -778 | 0.656 |  | 2.46
401 | 24/06/2025 | 884 | 388 | 1272 | 713 | 1087 | 958 | 559 | 185 | 314 | 2000 | 2000 | 2000 | -1441 | -1815 | -1686 | 9 | 11 | 8 | -1191 | -955 | -786 | 0.645 |  | 2.46
402 | 25/06/2025 | 884 | 191 | 1075 | 525 | 901 | 769 | 550 | 174 | 306 | 2000 | 2000 | 2000 | -1450 | -1826 | -1694 | 9 | 11 | 8 | -1200 | -966 | -794 | 0.634 |  | 2.46
403 | 26/06/2025 | 884 | 2 | 886 | 345 | 723 | 588 | 541 | 163 | 298 | 2000 | 2000 | 2000 | -1459 | -1837 | -1702 | 9 | 11 | 8 | -1209 | -977 | -802 | 0.623 |  | 2.46
404 | 27/06/2025 | 884 | 258 | 1142 | 610 | 990 | 852 | 532 | 152 | 290 | 2000 | 2000 | 2000 | -1468 | -1848 | -1710 | 9 | 11 | 8 | -1218 | -988 | -810 | 0.612 |  | 2.46
405 | 28/06/2025 | 884 | 446 | 1330 | 807 | 1189 | 1048 | 523 | 141 | 282 | 2000 | 2000 | 2000 | -1477 | -1859 | -1718 | 9 | 11 | 8 | -1227 | -999 | -818 | 0.601 |  | 2.46
406 | 29/06/2025 | 884 | 104 | 988 | 474 | 858 | 714 | 514 | 130 | 274 | 2000 | 2000 | 2000 | -1486 | -1870 | -1726 | 9 | 11 | 8 | -1236 | -1010 | -826 | 0.59 |  | 2.46
407 | 30/06/2025 | 884 | 87 | 971 | 466 | 852 | 705 | 505 | 119 | 266 | 2000 | 2000 | 2000 | -1495 | -1881 | -1734 | 9 | 11 | 8 | -1245 | -1021 | -834 | 0.579 |  | 2.46
408 | 01/07/2025 | 884 | -170 | 714 | 218 | 606 | 456 | 496 | 108 | 258 | 2000 | 2000 | 2000 | -1504 | -1892 | -1742 | 9 | 11 | 8 | -1254 | -1032 | -842 | 0.568 |  | 2.46
409 | 02/07/2025 | 884 | -179 | 705 | 218 | 608 | 455 | 487 | 97 | 250 | 2000 | 2000 | 2000 | -1513 | -1903 | -1750 | 9 | 11 | 8 | -1263 | -1043 | -850 | 0.557 |  | 2.46
410 | 03/07/2025 | 884 | 334 | 1218 | 740 | 1132 | 976 | 478 | 86 | 242 | 2000 | 2000 | 2000 | -1522 | -1914 | -1758 | 9 | 11 | 8 | -1272 | -1054 | -858 | 0.546 |  | 2.46
411 | 04/07/2025 | 884 | 487 | 1371 | 902 | 1296 | 1137 | 469 | 75 | 234 | 2000 | 2000 | 2000 | -1531 | -1925 | -1766 | 9 | 11 | 8 | -1281 | -1065 | -866 | 0.535 |  | 2.46
412 | 05/07/2025 | 884 | -282 | 602 | 142 | 538 | 376 | 460 | 64 | 226 | 2000 | 2000 | 2000 | -1540 | -1936 | -1774 | 9 | 11 | 8 | -1290 | -1076 | -874 | 0.524 |  | 2.46
413 | 06/07/2025 | 884 | 247 | 1131 | 680 | 1078 | 913 | 451 | 53 | 218 | 2000 | 2000 | 2000 | -1549 | -1947 | -1782 | 9 | 11 | 8 | -1299 | -1087 | -882 | 0.513 |  | 2.46
414 | 07/07/2025 | 884 | 614 | 1498 | 1056 | 1456 | 1288 | 442 | 42 | 210 | 2000 | 2000 | 2000 | -1558 | -1958 | -1790 | 9 | 11 | 8 | -1308 | -1098 | -890 | 0.502 |  | 2.46
415 | 08/07/2025 | 884 | 204 | 1088 | 655 | 1057 | 886 | 433 | 31 | 202 | 2000 | 2000 | 2000 | -1567 | -1969 | -1798 | 9 | 11 | 8 | -1317 | -1109 | -898 | 0.491 |  | 2.46
416 | 09/07/2025 | 884 | -344 | 540 | 116 | 520 | 346 | 424 | 20 | 194 | 2000 | 2000 | 2000 | -1576 | -1980 | -1806 | 9 | 11 | 8 | -1326 | -1120 | -906 | 0.48 |  | 2.46
417 | 10/07/2025 | 884 | -10 | 874 | 459 | 865 | 688 | 415 | 9 | 186 | 2000 | 2000 | 2000 | -1585 | -1991 | -1814 | 9 | 11 | 8 | -1335 | -1131 | -914 | 0.469 |  | 2.46
418 | 11/07/2025 | 884 | 211 | 1095 | 689 | 1097 | 917 | 406 | -2 | 178 | 2000 | 2000 | 2000 | -1594 | -2002 | -1822 | 9 | 11 | 8 | -1344 | -1142 | -922 | 0.458 |  | 2.46
419 | 12/07/2025 | 884 | -28 | 856 | 459 | 869 | 686 | 397 | -13 | 170 | 2000 | 2000 | 2000 | -1603 | -2013 | -1830 | 9 | 11 | 8 | -1353 | -1153 | -930 | 0.447 |  | 2.46
420 | 13/07/2025 | 884 | -89 | 795 | 407 | 819 | 633 | 388 | -24 | 162 | 2000 | 2000 | 2000 | -1612 | -2024 | -1838 | 9 | 11 | 8 | -1362 | -1164 | -938 | 0.436 |  | 2.46
421 | 14/07/2025 | 884 | -217 | 667 | 288 | 702 | 513 | 379 | -35 | 154 | 2000 | 2000 | 2000 | -1621 | -2035 | -1846 | 9 | 11 | 8 | -1371 | -1175 | -946 | 0.425 |  | 2.46
422 | 15/07/2025 | 884 | 124 | 1008 | 638 | 1054 | 862 | 370 | -46 | 146 | 2000 | 2000 | 2000 | -1630 | -2046 | -1854 | 9 | 11 | 8 | -1380 | -1186 | -954 | 0.414 |  | 2.46
423 | 16/07/2025 | 884 | 56 | 940 | 579 | 997 | 802 | 361 | -57 | 138 | 2000 | 2000 | 2000 | -1639 | -2057 | -1862 | 9 | 11 | 8 | -1389 | -1197 | -962 | 0.403 |  | 2.46
424 | 17/07/2025 | 884 | 483 | 1367 | 1016 | 1435 | 1237 | 351 | -68 | 130 | 2000 | 2000 | 2000 | -1649 | -2068 | -1870 | 10 | 11 | 8 | -1399 | -1208 | -970 | 0.392 |  | 2.46
425 | 18/07/2025 | 884 | 158 | 1042 | 701 | 1121 | 920 | 341 | -79 | 122 | 2000 | 2000 | 2000 | -1659 | -2079 | -1878 | 10 | 11 | 8 | -1409 | -1219 | -978 | 0.381 |  | 2.46
426 | 19/07/2025 | 884 | 354 | 1238 | 907 | 1328 | 1124 | 331 | -90 | 114 | 2000 | 2000 | 2000 | -1669 | -2090 | -1886 | 10 | 11 | 8 | -1419 | -1230 | -986 | 0.37 |  | 2.46
427 | 20/07/2025 | 884 | 457 | 1341 | 1020 | 1442 | 1235 | 321 | -101 | 106 | 2000 | 2000 | 2000 | -1679 | -2101 | -1894 | 10 | 11 | 8 | -1429 | -1241 | -994 | 0.359 |  | 2.46
428 | 21/07/2025 | 884 | 371 | 1255 | 944 | 1367 | 1157 | 311 | -112 | 98 | 2000 | 2000 | 2000 | -1689 | -2112 | -1902 | 10 | 11 | 8 | -1439 | -1252 | -1002 | 0.348 |  | 2.46
429 | 22/07/2025 | 884 | -416 | 468 | 167 | 591 | 378 | 301 | -123 | 90 | 2000 | 2000 | 2000 | -1699 | -2123 | -1910 | 10 | 11 | 8 | -1449 | -1263 | -1010 | 0.337 |  | 2.46
430 | 23/07/2025 | 884 | -100 | 784 | 493 | 918 | 703 | 291 | -134 | 81 | 2000 | 2000 | 2000 | -1709 | -2134 | -1919 | 10 | 11 | 9 | -1459 | -1274 | -1019 | 0.326 |  | 2.46
431 | 24/07/2025 | 884 | -92 | 792 | 511 | 937 | 720 | 281 | -145 | 72 | 2000 | 2000 | 2000 | -1719 | -2145 | -1928 | 10 | 11 | 9 | -1469 | -1285 | -1028 | 0.315 |  | 2.46
432 | 25/07/2025 | 884 | 311 | 1195 | 924 | 1350 | 1132 | 271 | -155 | 63 | 2000 | 2000 | 2000 | -1729 | -2155 | -1937 | 10 | 10 | 9 | -1479 | -1295 | -1037 | 0.305 |  | 2.46
433 | 26/07/2025 | 884 | 328 | 1212 | 950 | 1378 | 1157 | 262 | -166 | 55 | 2000 | 2000 | 2000 | -1738 | -2166 | -1945 | 9 | 11 | 8 | -1488 | -1306 | -1045 | 0.294 |  | 2.46
434 | 27/07/2025 | 884 | -502 | 382 | 129 | 559 | 335 | 253 | -177 | 47 | 2000 | 2000 | 2000 | -1747 | -2177 | -1953 | 9 | 11 | 8 | -1497 | -1317 | -1053 | 0.283 |  | 2.46
435 | 28/07/2025 | 884 | -58 | 826 | 582 | 1014 | 787 | 244 | -188 | 39 | 2000 | 2000 | 2000 | -1756 | -2188 | -1961 | 9 | 11 | 8 | -1506 | -1328 | -1061 | 0.272 |  | 2.46
436 | 29/07/2025 | 884 | -433 | 451 | 216 | 649 | 419 | 235 | -198 | 32 | 2000 | 2000 | 2000 | -1765 | -2198 | -1968 | 9 | 10 | 7 | -1515 | -1338 | -1068 | 0.262 |  | 2.46
437 | 30/07/2025 | 884 | 123 | 1007 | 780 | 1215 | 982 | 227 | -208 | 25 | 2000 | 2000 | 2000 | -1773 | -2208 | -1975 | 8 | 10 | 7 | -1523 | -1348 | -1075 | 0.252 |  | 2.46
438 | 31/07/2025 | 884 | -585 | 299 | 79 | 516 | 281 | 220 | -217 | 18 | 2000 | 2000 | 2000 | -1780 | -2217 | -1982 | 7 | 9 | 7 | -1530 | -1357 | -1082 | 0.243 |  | 2.46
439 | 01/08/2025 | 884 | 34 | 918 | 705 | 1143 | 906 | 213 | -225 | 12 | 2000 | 2000 | 2000 | -1787 | -2225 | -1988 | 7 | 8 | 6 | -1537 | -1365 | -1088 | 0.235 |  | 2.46
440 | 02/08/2025 | 884 | 148 | 1032 | 825 | 1264 | 1025 | 207 | -232 | 7 | 2000 | 2000 | 2000 | -1793 | -2232 | -1993 | 6 | 7 | 5 | -1543 | -1372 | -1093 | 0.228 |  | 2.46
441 | 03/08/2025 | 884 | -487 | 397 | 194 | 634 | 394 | 203 | -237 | 3 | 2000 | 2000 | 2000 | -1797 | -2237 | -1997 | 4 | 5 | 4 | -1547 | -1377 | -1097 | 0.223 |  | 2.46
442 | 04/08/2025 | 884 | -334 | 550 | 350 | 790 | 550 | 200 | -240 | 0 | 2000 | 2000 | 2000 | -1800 | -2240 | -2000 | 3 | 3 | 3 | -1550 | -1380 | -1100 | 0.22 |  | 2.46
443 | 05/08/2025 | 884 | -537 | 347 | 147 | 587 | 347 | 200 | -240 | 0 | 2000 | 2000 | 2000 | -1800 | -2240 | -2000 | 0 | 0 | 0 | -1550 | -1380 | -1100 | 0.22 |  | 2.46