## Sheet1
DỰ ÁN THÀNH PHẦN ĐOẠN HẬU GIANG - CÀ MAU THUỘC DỰ ÁN XÂY DỰNG CÔNG TRÌNH ĐƯỜNG BỘ CAO TỐC BẮC - NAM PHÍA ĐÔNG GIAI ĐOẠN 2021 - 2025
GÓI THẦU XL03 :THI CÔNG XÂY DỰNG ĐOẠN TUYẾN KM114+200 - KM126+223 BAO GỒM TUYẾN NỐI NÚT GIAO IC12 VỚI QL1 (BAO GỒM KHẢO SÁT, THIẾT KẾ BVTC)
NHÀ THẦU: LIÊN DANH CC1 - HẢI ĐĂNG - VẠN CƯỜNG - 492 - BẮC TRUNG NAM
BIỂU GHI ĐO QUAN TRẮC LÚN
Người lập: | [16 empty] | Tên mốc:
Thời tiết: | [16 empty] | Cao độ mốc: |  | 835
Lý trình: | Km34+120 |  | 118+410 | [13 empty] | Ngày đặt bàn: |  | 20/05/2024
TT |  | Cao độ mốc | Số đọc mia tại mốc | Cao độ đường ngắm | Số đọc mia quan trắc |  |  | Cao độ đỉnh cần |  |  | Chiều dài cần |  |  | Cao độ bàn đo lún |  |  | Độ lún hàng ngày |  |  | Tổng độ lún |  |  | Cao độ nền đường | Chiều dày lớp đắp | Chiều dày đắp | Xác nhận kiểm tra
| Ngày |  |  |  | Trái | Tim | Phải | Trái | Tim | Phải | Trái | Tim | Phải | Trái | Tim | Phải | Trái | Tim | Phải | Trái | Tim | Phải |  |  |  | Nhà thầu | TVGS
| Quan trắc | ( mm) | ( mm) | ( mm) | ( mm) | ( mm) | ( mm) | ( mm) | ( mm) | ( mm) | ( mm) | ( mm) | ( mm) | ( mm) | ( mm) | ( mm) | ( mm) | ( mm) | ( mm) | ( mm) | ( mm) | ( mm) | (m) | (m) | (m)
1 | 20/05/2024 | 835 | 1425 | 2260 | 1110 | 1080 | 1010 | 1150 | 1180 | 1250 | 2000 | 2000 | 2000 | -850 | -820 | -750 | 0 | 0 | 0 | 0 | 0 | 0 | -0.82
2 | 21/05/2024 | 835 | 1017 | 1852 | 702 | 672 | 602 | 1150 | 1180 | 1250 | 2000 | 2000 | 2000 | -850 | -820 | -750 | 0 | 0 | 0 | 0 | 0 | 0 | -0.82
3 | 22/05/2024 | 835 | 977 | 1812 | 662 | 632 | 562 | 1150 | 1180 | 1250 | 2000 | 2000 | 2000 | -850 | -820 | -750 | 0 | 0 | 0 | 0 | 0 | 0 | -0.82
4 | 23/05/2024 | 835 | 628 | 1463 | 313 | 283 | 213 | 1150 | 1180 | 1250 | 2000 | 2000 | 2000 | -850 | -820 | -750 | 0 | 0 | 0 | 0 | 0 | 0 | -0.82
5 | 24/05/2024 | 835 | 1408 | 2243 | 1093 | 1063 | 993 | 1150 | 1180 | 1250 | 2000 | 2000 | 2000 | -850 | -820 | -750 | 0 | 0 | 0 | 0 | 0 | 0 | -0.82
6 | 25/05/2024 | 835 | 803 | 1638 | 488 | 458 | 388 | 1150 | 1180 | 1250 | 2000 | 2000 | 2000 | -850 | -820 | -750 | 0 | 0 | 0 | 0 | 0 | 0 | -0.82
7 | 26/05/2024 | 835 | 618 | 1453 | 303 | 273 | 203 | 1150 | 1180 | 1250 | 2000 | 2000 | 2000 | -850 | -820 | -750 | 0 | 0 | 0 | 0 | 0 | 0 | -0.82
8 | 27/05/2024 | 835 | 1440 | 2275 | 1125 | 1095 | 1025 | 1150 | 1180 | 1250 | 2000 | 2000 | 2000 | -850 | -820 | -750 | 0 | 0 | 0 | 0 | 0 | 0 | -0.82
9 | 28/05/2024 | 835 | 707 | 1542 | 392 | 362 | 292 | 1150 | 1180 | 1250 | 2000 | 2000 | 2000 | -850 | -820 | -750 | 0 | 0 | 0 | 0 | 0 | 0 | -0.82
10 | 29/05/2024 | 835 | 1516 | 2351 | 1201 | 1171 | 1101 | 1150 | 1180 | 1250 | 2000 | 2000 | 2000 | -850 | -820 | -750 | 0 | 0 | 0 | 0 | 0 | 0 | -0.82
11 | 30/05/2024 | 835 | 1185 | 2020 | 870 | 840 | 770 | 1150 | 1180 | 1250 | 2000 | 2000 | 2000 | -850 | -820 | -750 | 0 | 0 | 0 | 0 | 0 | 0 | -0.82
12 | 31/05/2024 | 835 | 1178 | 2013 | 863 | 833 | 763 | 1150 | 1180 | 1250 | 2000 | 2000 | 2000 | -850 | -820 | -750 | 0 | 0 | 0 | 0 | 0 | 0 | -0.82
13 | 01/06/2024 | 835 | 932 | 1767 | 617 | 587 | 517 | 1150 | 1180 | 1250 | 2000 | 2000 | 2000 | -850 | -820 | -750 | 0 | 0 | 0 | 0 | 0 | 0 | -0.82
14 | 02/06/2024 | 835 | 935 | 1770 | 620 | 590 | 520 | 1150 | 1180 | 1250 | 2000 | 2000 | 2000 | -850 | -820 | -750 | 0 | 0 | 0 | 0 | 0 | 0 | -0.82
15 | 03/06/2024 | 835 | 1458 | 2293 | 1143 | 1113 | 1043 | 1150 | 1180 | 1250 | 2000 | 2000 | 2000 | -850 | -820 | -750 | 0 | 0 | 0 | 0 | 0 | 0 | -0.82
16 | 04/06/2024 | 835 | 623 | 1458 | 308 | 278 | 208 | 1150 | 1180 | 1250 | 2000 | 2000 | 2000 | -850 | -820 | -750 | 0 | 0 | 0 | 0 | 0 | 0 | -0.82
17 | 05/06/2024 | 835 | 864 | 1699 | 549 | 519 | 449 | 1150 | 1180 | 1250 | 2000 | 2000 | 2000 | -850 | -820 | -750 | 0 | 0 | 0 | 0 | 0 | 0 | -0.82
18 | 06/06/2024 | 835 | 1405 | 2240 | 1090 | 1060 | 990 | 1150 | 1180 | 1250 | 2000 | 2000 | 2000 | -850 | -820 | -750 | 0 | 0 | 0 | 0 | 0 | 0 | -0.82
19 | 07/06/2024 | 835 | 783 | 1618 | 468 | 438 | 368 | 1150 | 1180 | 1250 | 2000 | 2000 | 2000 | -850 | -820 | -750 | 0 | 0 | 0 | 0 | 0 | 0 | -0.82
20 | 08/06/2024 | 835 | 1384 | 2219 | 1069 | 1039 | 969 | 1150 | 1180 | 1250 | 2000 | 2000 | 2000 | -850 | -820 | -750 | 0 | 0 | 0 | 0 | 0 | 0 | -0.82
21 | 09/06/2024 | 835 | 847 | 1682 | 532 | 502 | 432 | 1150 | 1180 | 1250 | 2000 | 2000 | 2000 | -850 | -820 | -750 | 0 | 0 | 0 | 0 | 0 | 0 | -0.82
22 | 10/06/2024 | 835 | 1191 | 2026 | 876 | 846 | 776 | 1150 | 1180 | 1250 | 2000 | 2000 | 2000 | -850 | -820 | -750 | 0 | 0 | 0 | 0 | 0 | 0 | -0.82
23 | 11/06/2024 | 835 | 1424 | 2259 | 1109 | 1079 | 1009 | 1150 | 1180 | 1250 | 2000 | 2000 | 2000 | -850 | -820 | -750 | 0 | 0 | 0 | 0 | 0 | 0 | -0.82
24 | 12/06/2024 | 835 | 1195 | 2030 | 880 | 850 | 780 | 1150 | 1180 | 1250 | 2000 | 2000 | 2000 | -850 | -820 | -750 | 0 | 0 | 0 | 0 | 0 | 0 | -0.82
25 | 13/06/2024 | 835 | 1146 | 1981 | 831 | 801 | 731 | 1150 | 1180 | 1250 | 2000 | 2000 | 2000 | -850 | -820 | -750 | 0 | 0 | 0 | 0 | 0 | 0 | -0.82
26 | 14/06/2024 | 835 | 1028 | 1863 | 713 | 683 | 613 | 1150 | 1180 | 1250 | 2000 | 2000 | 2000 | -850 | -820 | -750 | 0 | 0 | 0 | 0 | 0 | 0 | -0.82
27 | 15/06/2024 | 835 | 1381 | 2216 | 1066 | 1036 | 966 | 1150 | 1180 | 1250 | 2000 | 2000 | 2000 | -850 | -820 | -750 | 0 | 0 | 0 | 0 | 0 | 0 | -0.82
28 | 16/06/2024 | 835 | 1324 | 2159 | 1009 | 979 | 909 | 1150 | 1180 | 1250 | 2000 | 2000 | 2000 | -850 | -820 | -750 | 0 | 0 | 0 | 0 | 0 | 0 | -0.82
29 | 17/06/2024 | 835 | 761 | 1596 | 446 | 416 | 346 | 1150 | 1180 | 1250 | 2000 | 2000 | 2000 | -850 | -820 | -750 | 0 | 0 | 0 | 0 | 0 | 0 | -0.82
30 | 18/06/2024 | 835 | 1448 | 2283 | 1133 | 1103 | 1033 | 1150 | 1180 | 1250 | 2000 | 2000 | 2000 | -850 | -820 | -750 | 0 | 0 | 0 | 0 | 0 | 0 | -0.82
31 | 19/06/2024 | 835 | 655 | 1490 | 340 | 310 | 240 | 1150 | 1180 | 1250 | 2000 | 2000 | 2000 | -850 | -820 | -750 | 0 | 0 | 0 | 0 | 0 | 0 | -0.82
32 | 20/06/2024 | 835 | 768 | 1603 | 453 | 423 | 353 | 1150 | 1180 | 1250 | 2000 | 2000 | 2000 | -850 | -820 | -750 | 0 | 0 | 0 | 0 | 0 | 0 | -0.82
33 | 21/06/2024 | 835 | 693 | 1528 | 378 | 348 | 278 | 1150 | 1180 | 1250 | 2000 | 2000 | 2000 | -850 | -820 | -750 | 0 | 0 | 0 | 0 | 0 | 0 | -0.82
34 | 22/06/2024 | 835 | 918 | 1753 | 603 | 573 | 503 | 1150 | 1180 | 1250 | 2000 | 2000 | 2000 | -850 | -820 | -750 | 0 | 0 | 0 | 0 | 0 | 0 | -0.82
35 | 23/06/2024 | 835 | 1245 | 2080 | 930 | 900 | 830 | 1150 | 1180 | 1250 | 2000 | 2000 | 2000 | -850 | -820 | -750 | 0 | 0 | 0 | 0 | 0 | 0 | -0.82
36 | 24/06/2024 | 835 | 1263 | 2098 | 948 | 918 | 848 | 1150 | 1180 | 1250 | 2000 | 2000 | 2000 | -850 | -820 | -750 | 0 | 0 | 0 | 0 | 0 | 0 | -0.82
37 | 25/06/2024 | 899 | 1608 | 2507 | 1360 | 1330 | 1260 | 1147 | 1177 | 1247 | 2000 | 2000 | 2000 | -853 | -823 | -753 | 3 | 3 | 3 | -3 | -3 | -3 | -0.673 | 0.15 | 0.15
38 | 26/06/2024 | 899 | 1420 | 2319 | 1174 | 1144 | 1074 | 1145 | 1175 | 1245 | 2000 | 2000 | 2000 | -855 | -825 | -755 | 2 | 2 | 2 | -5 | -5 | -5 | -0.675 |  | 0.15
39 | 27/06/2024 | 899 | 1241 | 2140 | 997 | 967 | 896 | 1143 | 1173 | 1244 | 2000 | 2000 | 2000 | -857 | -827 | -756 | 2 | 2 | 1 | -7 | -7 | -6 | -0.677 |  | 0.15
40 | 28/06/2024 | 899 | 1508 | 2407 | 1264 | 1234 | 1163 | 1143 | 1173 | 1244 | 2000 | 2000 | 2000 | -857 | -827 | -756 | 0 | 0 | 0 | -7 | -7 | -6 | -0.677 |  | 0.15
41 | 29/06/2024 | 899 | 1704 | 2603 | 1463 | 1433 | 1362 | 1140 | 1170 | 1241 | 2000 | 2000 | 2000 | -860 | -830 | -759 | 3 | 3 | 3 | -10 | -10 | -9 | -0.51 | 0.17 | 0.32
42 | 30/06/2024 | 899 | 1370 | 2269 | 1131 | 1101 | 1030 | 1138 | 1168 | 1239 | 2000 | 2000 | 2000 | -862 | -832 | -761 | 2 | 2 | 2 | -12 | -12 | -11 | -0.512 |  | 0.32
43 | 01/07/2024 | 899 | 1362 | 2261 | 1125 | 1095 | 1023 | 1136 | 1166 | 1238 | 2000 | 2000 | 2000 | -864 | -834 | -762 | 2 | 2 | 1 | -14 | -14 | -12 | -0.514 |  | 0.32
44 | 02/07/2024 | 899 | 1116 | 2015 | 879 | 849 | 777 | 1136 | 1166 | 1238 | 2000 | 2000 | 2000 | -864 | -834 | -762 | 0 | 0 | 0 | -14 | -14 | -12 | -0.514 |  | 0.32
45 | 03/07/2024 | 899 | 850 | 1749 | 616 | 586 | 514 | 1133 | 1163 | 1235 | 2000 | 2000 | 2000 | -867 | -837 | -765 | 3 | 3 | 3 | -17 | -17 | -15 | -0.217 | 0.3 | 0.62
46 | 04/07/2024 | 899 | 1371 | 2270 | 1139 | 1109 | 1037 | 1131 | 1161 | 1233 | 2000 | 2000 | 2000 | -869 | -839 | -767 | 2 | 2 | 2 | -19 | -19 | -17 | -0.219 |  | 0.62
47 | 05/07/2024 | 899 | 799 | 1698 | 569 | 539 | 466 | 1129 | 1159 | 1232 | 2000 | 2000 | 2000 | -871 | -841 | -768 | 2 | 2 | 1 | -21 | -21 | -18 | -0.221 |  | 0.62
48 | 06/07/2024 | 899 | 1041 | 1940 | 811 | 781 | 708 | 1129 | 1159 | 1232 | 2000 | 2000 | 2000 | -871 | -841 | -768 | 0 | 0 | 0 | -21 | -21 | -18 | -0.221 |  | 0.62
49 | 07/07/2024 | 899 | 1313 | 2212 | 1086 | 1056 | 983 | 1126 | 1156 | 1229 | 2000 | 2000 | 2000 | -874 | -844 | -771 | 3 | 3 | 3 | -24 | -24 | -21 | 0.076 | 0.3 | 0.92
50 | 08/07/2024 | 899 | 955 | 1854 | 730 | 700 | 627 | 1124 | 1154 | 1227 | 2000 | 2000 | 2000 | -876 | -846 | -773 | 2 | 2 | 2 | -26 | -26 | -23 | 0.074 |  | 0.92
51 | 09/07/2024 | 899 | 1288 | 2187 | 1065 | 1035 | 961 | 1122 | 1152 | 1226 | 2000 | 2000 | 2000 | -878 | -848 | -774 | 2 | 2 | 1 | -28 | -28 | -24 | 0.072 |  | 0.92
52 | 10/07/2024 | 899 | 1017 | 1916 | 794 | 764 | 690 | 1122 | 1152 | 1226 | 2000 | 2000 | 2000 | -878 | -848 | -774 | 0 | 0 | 0 | -28 | -28 | -24 | 0.072 |  | 0.92
53 | 11/07/2024 | 899 | 1092 | 1991 | 872 | 842 | 768 | 1119 | 1149 | 1223 | 2000 | 2000 | 2000 | -881 | -851 | -777 | 3 | 3 | 3 | -31 | -31 | -27 | 0.369 | 0.3 | 1.22
54 | 12/07/2024 | 899 | 1588 | 2487 | 1370 | 1340 | 1266 | 1117 | 1147 | 1221 | 2000 | 2000 | 2000 | -883 | -853 | -779 | 2 | 2 | 2 | -33 | -33 | -29 | 0.367 |  | 1.22
55 | 13/07/2024 | 899 | 1358 | 2257 | 1141 | 1112 | 1037 | 1116 | 1145 | 1220 | 2000 | 2000 | 2000 | -884 | -855 | -780 | 1 | 2 | 1 | -34 | -35 | -30 | 0.365 |  | 1.22
56 | 14/07/2024 | 899 | 1309 | 2208 | 1092 | 1063 | 988 | 1116 | 1145 | 1220 | 2000 | 2000 | 2000 | -884 | -855 | -780 | 0 | 0 | 0 | -34 | -35 | -30 | 0.365 |  | 1.22
57 | 15/07/2024 | 899 | 1188 | 2087 | 974 | 945 | 870 | 1113 | 1142 | 1217 | 2000 | 2000 | 2000 | -887 | -858 | -783 | 3 | 3 | 3 | -37 | -38 | -33 | 0.662 | 0.3 | 1.52
58 | 16/07/2024 | 899 | 1539 | 2438 | 1327 | 1298 | 1223 | 1111 | 1140 | 1215 | 2000 | 2000 | 2000 | -889 | -860 | -785 | 2 | 2 | 2 | -39 | -40 | -35 | 0.66 |  | 1.52
59 | 17/07/2024 | 899 | 1479 | 2378 | 1268 | 1240 | 1164 | 1110 | 1138 | 1214 | 2000 | 2000 | 2000 | -890 | -862 | -786 | 1 | 2 | 1 | -40 | -42 | -36 | 0.658 |  | 1.52
60 | 18/07/2024 | 899 | 917 | 1816 | 706 | 678 | 602 | 1110 | 1138 | 1214 | 2000 | 2000 | 2000 | -890 | -862 | -786 | 0 | 0 | 0 | -40 | -42 | -36 | 0.658 |  | 1.52
61 | 19/07/2024 | 899 | 1335 | 2234 | 1127 | 1099 | 1022 | 1107 | 1135 | 1212 | 2000 | 2000 | 2000 | -893 | -865 | -788 | 3 | 3 | 2 | -43 | -45 | -38 | 0.955 | 0.3 | 1.82
62 | 20/07/2024 | 899 | 805 | 1704 | 599 | 571 | 494 | 1105 | 1133 | 1210 | 2000 | 2000 | 2000 | -895 | -867 | -790 | 2 | 2 | 2 | -45 | -47 | -40 | 0.953 |  | 1.82
63 | 21/07/2024 | 899 | 917 | 1816 | 712 | 685 | 607 | 1104 | 1131 | 1209 | 2000 | 2000 | 2000 | -896 | -869 | -791 | 1 | 2 | 1 | -46 | -49 | -41 | 0.951 |  | 1.82
64 | 22/07/2024 | 899 | 842 | 1741 | 637 | 610 | 532 | 1104 | 1131 | 1209 | 2000 | 2000 | 2000 | -896 | -869 | -791 | 0 | 0 | 0 | -46 | -49 | -41 | 0.951 |  | 1.82
65 | 23/07/2024 | 899 | 1063 | 1962 | 861 | 834 | 755 | 1101 | 1128 | 1207 | 2000 | 2000 | 2000 | -899 | -872 | -793 | 3 | 3 | 2 | -49 | -52 | -43 | 1.248 | 0.3 | 2.12
66 | 24/07/2024 | 899 | 1123 | 2022 | 923 | 896 | 817 | 1099 | 1126 | 1205 | 2000 | 2000 | 2000 | -901 | -874 | -795 | 2 | 2 | 2 | -51 | -54 | -45 | 1.246 |  | 2.12
67 | 25/07/2024 | 899 | 1405 | 2304 | 1206 | 1180 | 1100 | 1098 | 1124 | 1204 | 2000 | 2000 | 2000 | -902 | -876 | -796 | 1 | 2 | 1 | -52 | -56 | -46 | 1.244 |  | 2.12
68 | 26/07/2024 | 899 | 818 | 1717 | 619 | 593 | 513 | 1098 | 1124 | 1204 | 2000 | 2000 | 2000 | -902 | -876 | -796 | 0 | 0 | 0 | -52 | -56 | -46 | 1.244 |  | 2.12
69 | 27/07/2024 | 899 | 843 | 1742 | 647 | 621 | 540 | 1095 | 1121 | 1202 | 2000 | 2000 | 2000 | -905 | -879 | -798 | 3 | 3 | 2 | -55 | -59 | -48 | 1.541 | 0.3 | 2.42
70 | 28/07/2024 | 899 | 1022 | 1921 | 828 | 802 | 721 | 1093 | 1119 | 1200 | 2000 | 2000 | 2000 | -907 | -881 | -800 | 2 | 2 | 2 | -57 | -61 | -50 | 1.539 |  | 2.42
71 | 29/07/2024 | 899 | 1210 | 2109 | 1017 | 992 | 910 | 1092 | 1117 | 1199 | 2000 | 2000 | 2000 | -908 | -883 | -801 | 1 | 2 | 1 | -58 | -63 | -51 | 1.537 |  | 2.42
72 | 30/07/2024 | 899 | 1110 | 2009 | 917 | 892 | 810 | 1092 | 1117 | 1199 | 2000 | 2000 | 2000 | -908 | -883 | -801 | 0 | 0 | 0 | -58 | -63 | -51 | 1.537 |  | 2.42
73 | 31/07/2024 | 899 | 2674 | 3573 | 1483 | 1458 | 1376 | 2090 | 2115 | 2197 | 3000 | 3000 | 3000 | -910 | -885 | -803 | 2 | 2 | 2 | -60 | -65 | -53 | 1.835 | 0.3 | 2.72
74 | 01/08/2024 | 899 | 1974 | 2873 | 785 | 760 | 678 | 2088 | 2113 | 2195 | 3000 | 3000 | 3000 | -912 | -887 | -805 | 2 | 2 | 2 | -62 | -67 | -55 | 1.833 |  | 2.72
75 | 02/08/2024 | 899 | 2332 | 3231 | 1145 | 1120 | 1038 | 2086 | 2111 | 2193 | 3000 | 3000 | 3000 | -914 | -889 | -807 | 2 | 2 | 2 | -64 | -69 | -57 | 1.831 |  | 2.72
76 | 03/08/2024 | 899 | 1717 | 2616 | 532 | 507 | 425 | 2084 | 2109 | 2191 | 3000 | 3000 | 3000 | -916 | -891 | -809 | 2 | 2 | 2 | -66 | -71 | -59 | 1.829 |  | 2.72
77 | 04/08/2024 | 899 | 2085 | 2984 | 902 | 877 | 795 | 2082 | 2107 | 2189 | 3000 | 3000 | 3000 | -918 | -893 | -811 | 2 | 2 | 2 | -68 | -73 | -61 | 1.827 |  | 2.72
78 | 05/08/2024 | 899 | 1974 | 2873 | 793 | 768 | 686 | 2080 | 2105 | 2187 | 3000 | 3000 | 3000 | -920 | -895 | -813 | 2 | 2 | 2 | -70 | -75 | -63 | 1.825 |  | 2.72
79 | 06/08/2024 | 899 | 1769 | 2668 | 590 | 565 | 483 | 2078 | 2103 | 2185 | 3000 | 3000 | 3000 | -922 | -897 | -815 | 2 | 2 | 2 | -72 | -77 | -65 | 1.823 |  | 2.72
80 | 07/08/2024 | 899 | 2376 | 3275 | 1199 | 1174 | 1092 | 2076 | 2101 | 2183 | 3000 | 3000 | 3000 | -924 | -899 | -817 | 2 | 2 | 2 | -74 | -79 | -67 | 1.821 |  | 2.72
81 | 08/08/2024 | 899 | 2547 | 3446 | 1372 | 1347 | 1265 | 2074 | 2099 | 2181 | 3000 | 3000 | 3000 | -926 | -901 | -819 | 2 | 2 | 2 | -76 | -81 | -69 | 1.819 |  | 2.72
82 | 09/08/2024 | 899 | 2556 | 3455 | 1383 | 1358 | 1276 | 2072 | 2097 | 2179 | 3000 | 3000 | 3000 | -928 | -903 | -821 | 2 | 2 | 2 | -78 | -83 | -71 | 1.817 |  | 2.72
83 | 10/08/2024 | 899 | 2522 | 3421 | 1351 | 1326 | 1244 | 2070 | 2095 | 2177 | 3000 | 3000 | 3000 | -930 | -905 | -823 | 2 | 2 | 2 | -80 | -85 | -73 | 1.815 |  | 2.72
84 | 11/08/2024 | 899 | 2616 | 3515 | 1447 | 1422 | 1340 | 2068 | 2093 | 2175 | 3000 | 3000 | 3000 | -932 | -907 | -825 | 2 | 2 | 2 | -82 | -87 | -75 | 1.813 |  | 2.72
85 | 12/08/2024 | 899 | 2325 | 3224 | 1158 | 1133 | 1051 | 2066 | 2091 | 2173 | 3000 | 3000 | 3000 | -934 | -909 | -827 | 2 | 2 | 2 | -84 | -89 | -77 | 1.811 |  | 2.72
86 | 13/08/2024 | 899 | 2189 | 3088 | 1024 | 999 | 917 | 2064 | 2089 | 2171 | 3000 | 3000 | 3000 | -936 | -911 | -829 | 2 | 2 | 2 | -86 | -91 | -79 | 1.809 |  | 2.72
87 | 14/08/2024 | 899 | 2325 | 3224 | 1162 | 1137 | 1055 | 2062 | 2087 | 2169 | 3000 | 3000 | 3000 | -938 | -913 | -831 | 2 | 2 | 2 | -88 | -93 | -81 | 1.807 |  | 2.72
88 | 15/08/2024 | 899 | 1907 | 2806 | 746 | 721 | 639 | 2060 | 2085 | 2167 | 3000 | 3000 | 3000 | -940 | -915 | -833 | 2 | 2 | 2 | -90 | -95 | -83 | 1.805 |  | 2.72
89 | 16/08/2024 | 899 | 2155 | 3054 | 996 | 971 | 889 | 2058 | 2083 | 2165 | 3000 | 3000 | 3000 | -942 | -917 | -835 | 2 | 2 | 2 | -92 | -97 | -85 | 1.803 |  | 2.72
90 | 17/08/2024 | 899 | 2138 | 3037 | 981 | 956 | 874 | 2056 | 2081 | 2163 | 3000 | 3000 | 3000 | -944 | -919 | -837 | 2 | 2 | 2 | -94 | -99 | -87 | 1.801 |  | 2.72
91 | 18/08/2024 | 899 | 2446 | 3345 | 1291 | 1266 | 1184 | 2054 | 2079 | 2161 | 3000 | 3000 | 3000 | -946 | -921 | -839 | 2 | 2 | 2 | -96 | -101 | -89 | 1.799 |  | 2.72
92 | 19/08/2024 | 899 | 2514 | 3413 | 1361 | 1336 | 1254 | 2052 | 2077 | 2159 | 3000 | 3000 | 3000 | -948 | -923 | -841 | 2 | 2 | 2 | -98 | -103 | -91 | 1.797 |  | 2.72
93 | 20/08/2024 | 899 | 2566 | 3465 | 1415 | 1390 | 1308 | 2050 | 2075 | 2157 | 3000 | 3000 | 3000 | -950 | -925 | -843 | 2 | 2 | 2 | -100 | -105 | -93 | 1.795 |  | 2.72
94 | 21/08/2024 | 899 | 2404 | 3303 | 1255 | 1230 | 1148 | 2048 | 2073 | 2155 | 3000 | 3000 | 3000 | -952 | -927 | -845 | 2 | 2 | 2 | -102 | -107 | -95 | 1.793 |  | 2.72
95 | 22/08/2024 | 899 | 1882 | 2781 | 735 | 710 | 628 | 2046 | 2071 | 2153 | 3000 | 3000 | 3000 | -954 | -929 | -847 | 2 | 2 | 2 | -104 | -109 | -97 | 1.791 |  | 2.72
96 | 23/08/2024 | 899 | 2173 | 3072 | 1028 | 1003 | 921 | 2044 | 2069 | 2151 | 3000 | 3000 | 3000 | -956 | -931 | -849 | 2 | 2 | 2 | -106 | -111 | -99 | 1.789 |  | 2.72
97 | 24/08/2024 | 899 | 2028 | 2927 | 885 | 860 | 778 | 2042 | 2067 | 2149 | 3000 | 3000 | 3000 | -958 | -933 | -851 | 2 | 2 | 2 | -108 | -113 | -101 | 1.787 |  | 2.72
98 | 25/08/2024 | 899 | 1720 | 2619 | 579 | 554 | 472 | 2040 | 2065 | 2147 | 3000 | 3000 | 3000 | -960 | -935 | -853 | 2 | 2 | 2 | -110 | -115 | -103 | 1.785 |  | 2.72
99 | 26/08/2024 | 899 | 2370 | 3269 | 1231 | 1206 | 1124 | 2038 | 2063 | 2145 | 3000 | 3000 | 3000 | -962 | -937 | -855 | 2 | 2 | 2 | -112 | -117 | -105 | 1.783 |  | 2.72
100 | 27/08/2024 | 899 | 2413 | 3312 | 1276 | 1251 | 1169 | 2036 | 2061 | 2143 | 3000 | 3000 | 3000 | -964 | -939 | -857 | 2 | 2 | 2 | -114 | -119 | -107 | 1.781 |  | 2.72
101 | 28/08/2024 | 899 | 1806 | 2705 | 671 | 646 | 564 | 2034 | 2059 | 2141 | 3000 | 3000 | 3000 | -966 | -941 | -859 | 2 | 2 | 2 | -116 | -121 | -109 | 1.779 |  | 2.72
102 | 29/08/2024 | 899 | 2353 | 3252 | 1220 | 1195 | 1113 | 2032 | 2057 | 2139 | 3000 | 3000 | 3000 | -968 | -943 | -861 | 2 | 2 | 2 | -118 | -123 | -111 | 1.777 |  | 2.72
103 | 30/08/2024 | 899 | 2439 | 3338 | 1308 | 1283 | 1201 | 2030 | 2055 | 2137 | 3000 | 3000 | 3000 | -970 | -945 | -863 | 2 | 2 | 2 | -120 | -125 | -113 | 1.775 |  | 2.72
104 | 31/08/2024 | 899 | 1704 | 2603 | 575 | 550 | 468 | 2028 | 2053 | 2135 | 3000 | 3000 | 3000 | -972 | -947 | -865 | 2 | 2 | 2 | -122 | -127 | -115 | 1.773 |  | 2.72
105 | 01/09/2024 | 899 | 1901 | 2800 | 774 | 749 | 667 | 2026 | 2051 | 2133 | 3000 | 3000 | 3000 | -974 | -949 | -867 | 2 | 2 | 2 | -124 | -129 | -117 | 1.771 |  | 2.72
106 | 02/09/2024 | 899 | 2302 | 3201 | 1177 | 1152 | 1070 | 2024 | 2049 | 2131 | 3000 | 3000 | 3000 | -976 | -951 | -869 | 2 | 2 | 2 | -126 | -131 | -119 | 1.769 |  | 2.72
107 | 03/09/2024 | 899 | 2559 | 3458 | 1436 | 1411 | 1329 | 2022 | 2047 | 2129 | 3000 | 3000 | 3000 | -978 | -953 | -871 | 2 | 2 | 2 | -128 | -133 | -121 | 1.767 |  | 2.72
108 | 04/09/2024 | 899 | 2311 | 3210 | 1190 | 1165 | 1083 | 2020 | 2045 | 2127 | 3000 | 3000 | 3000 | -980 | -955 | -873 | 2 | 2 | 2 | -130 | -135 | -123 | 1.765 |  | 2.72
109 | 05/09/2024 | 899 | 2046 | 2945 | 927 | 902 | 820 | 2018 | 2043 | 2125 | 3000 | 3000 | 3000 | -982 | -957 | -875 | 2 | 2 | 2 | -132 | -137 | -125 | 1.763 |  | 2.72
110 | 06/09/2024 | 899 | 2568 | 3467 | 1451 | 1426 | 1344 | 2016 | 2041 | 2123 | 3000 | 3000 | 3000 | -984 | -959 | -877 | 2 | 2 | 2 | -134 | -139 | -127 | 1.761 |  | 2.72
111 | 07/09/2024 | 899 | 1996 | 2895 | 881 | 856 | 774 | 2014 | 2039 | 2121 | 3000 | 3000 | 3000 | -986 | -961 | -879 | 2 | 2 | 2 | -136 | -141 | -129 | 1.759 |  | 2.72
112 | 08/09/2024 | 899 | 1970 | 2869 | 857 | 832 | 750 | 2012 | 2037 | 2119 | 3000 | 3000 | 3000 | -988 | -963 | -881 | 2 | 2 | 2 | -138 | -143 | -131 | 1.757 |  | 2.72
113 | 09/09/2024 | 899 | 2508 | 3407 | 1397 | 1372 | 1290 | 2010 | 2035 | 2117 | 3000 | 3000 | 3000 | -990 | -965 | -883 | 2 | 2 | 2 | -140 | -145 | -133 | 1.755 |  | 2.72
114 | 10/09/2024 | 899 | 2150 | 3049 | 1041 | 1016 | 934 | 2008 | 2033 | 2115 | 3000 | 3000 | 3000 | -992 | -967 | -885 | 2 | 2 | 2 | -142 | -147 | -135 | 1.753 |  | 2.72
115 | 11/09/2024 | 899 | 2483 | 3382 | 1376 | 1351 | 1269 | 2006 | 2031 | 2113 | 3000 | 3000 | 3000 | -994 | -969 | -887 | 2 | 2 | 2 | -144 | -149 | -137 | 1.751 |  | 2.72
116 | 12/09/2024 | 899 | 2210 | 3109 | 1105 | 1080 | 998 | 2004 | 2029 | 2111 | 3000 | 3000 | 3000 | -996 | -971 | -889 | 2 | 2 | 2 | -146 | -151 | -139 | 1.749 |  | 2.72
117 | 13/09/2024 | 899 | 2287 | 3186 | 1184 | 1159 | 1077 | 2002 | 2027 | 2109 | 3000 | 3000 | 3000 | -998 | -973 | -891 | 2 | 2 | 2 | -148 | -153 | -141 | 1.747 |  | 2.72
118 | 14/09/2024 | 899 | 1783 | 2682 | 682 | 657 | 575 | 2000 | 2025 | 2107 | 3000 | 3000 | 3000 | -1000 | -975 | -893 | 2 | 2 | 2 | -150 | -155 | -143 | 1.745 |  | 2.72
119 | 15/09/2024 | 899 | 2287 | 3186 | 1188 | 1163 | 1081 | 1998 | 2023 | 2105 | 3000 | 3000 | 3000 | -1002 | -977 | -895 | 2 | 2 | 2 | -152 | -157 | -145 | 1.743 |  | 2.72
120 | 16/09/2024 | 899 | 2501 | 3400 | 1404 | 1379 | 1297 | 1996 | 2021 | 2103 | 3000 | 3000 | 3000 | -1004 | -979 | -897 | 2 | 2 | 2 | -154 | -159 | -147 | 1.741 |  | 2.72
121 | 17/09/2024 | 899 | 2382 | 3281 | 1287 | 1262 | 1180 | 1994 | 2019 | 2101 | 3000 | 3000 | 3000 | -1006 | -981 | -899 | 2 | 2 | 2 | -156 | -161 | -149 | 1.739 |  | 2.72
122 | 18/09/2024 | 899 | 1732 | 2631 | 639 | 614 | 532 | 1992 | 2017 | 2099 | 3000 | 3000 | 3000 | -1008 | -983 | -901 | 2 | 2 | 2 | -158 | -163 | -151 | 1.737 |  | 2.72
123 | 19/09/2024 | 899 | 1673 | 2572 | 582 | 557 | 475 | 1990 | 2015 | 2097 | 3000 | 3000 | 3000 | -1010 | -985 | -903 | 2 | 2 | 2 | -160 | -165 | -153 | 1.735 |  | 2.72
124 | 20/09/2024 | 899 | 2109 | 3008 | 1020 | 995 | 913 | 1988 | 2013 | 2095 | 3000 | 3000 | 3000 | -1012 | -987 | -905 | 2 | 2 | 2 | -162 | -167 | -155 | 1.733 |  | 2.72
125 | 21/09/2024 | 899 | 2527 | 3426 | 1440 | 1415 | 1333 | 1986 | 2011 | 2093 | 3000 | 3000 | 3000 | -1014 | -989 | -907 | 2 | 2 | 2 | -164 | -169 | -157 | 1.731 |  | 2.72
126 | 22/09/2024 | 899 | 1998 | 2897 | 913 | 888 | 806 | 1984 | 2009 | 2091 | 3000 | 3000 | 3000 | -1016 | -991 | -909 | 2 | 2 | 2 | -166 | -171 | -159 | 1.729 |  | 2.72
127 | 23/09/2024 | 899 | 1844 | 2743 | 761 | 736 | 654 | 1982 | 2007 | 2089 | 3000 | 3000 | 3000 | -1018 | -993 | -911 | 2 | 2 | 2 | -168 | -173 | -161 | 1.727 |  | 2.72
128 | 24/09/2024 | 899 | 1767 | 2666 | 686 | 661 | 579 | 1980 | 2005 | 2087 | 3000 | 3000 | 3000 | -1020 | -995 | -913 | 2 | 2 | 2 | -170 | -175 | -163 | 1.725 |  | 2.72
129 | 25/09/2024 | 899 | 1989 | 2888 | 910 | 885 | 803 | 1978 | 2003 | 2085 | 3000 | 3000 | 3000 | -1022 | -997 | -915 | 2 | 2 | 2 | -172 | -177 | -165 | 1.723 |  | 2.72
130 | 26/09/2024 | 899 | 2314 | 3213 | 1237 | 1212 | 1130 | 1976 | 2001 | 2083 | 3000 | 3000 | 3000 | -1024 | -999 | -917 | 2 | 2 | 2 | -174 | -179 | -167 | 1.721 |  | 2.72
131 | 27/09/2024 | 899 | 2597 | 3496 | 1522 | 1497 | 1415 | 1974 | 1999 | 2081 | 3000 | 3000 | 3000 | -1026 | -1001 | -919 | 2 | 2 | 2 | -176 | -181 | -169 | 1.719 |  | 2.72
132 | 28/09/2024 | 899 | 2007 | 2906 | 934 | 909 | 827 | 1972 | 1997 | 2079 | 3000 | 3000 | 3000 | -1028 | -1003 | -921 | 2 | 2 | 2 | -178 | -183 | -171 | 1.717 |  | 2.72
133 | 29/09/2024 | 899 | 1768 | 2667 | 697 | 672 | 590 | 1970 | 1995 | 2077 | 3000 | 3000 | 3000 | -1030 | -1005 | -923 | 2 | 2 | 2 | -180 | -185 | -173 | 1.715 |  | 2.72
134 | 30/09/2024 | 899 | 1947 | 2846 | 878 | 853 | 771 | 1968 | 1993 | 2075 | 3000 | 3000 | 3000 | -1032 | -1007 | -925 | 2 | 2 | 2 | -182 | -187 | -175 | 1.713 |  | 2.72
135 | 01/10/2024 | 899 | 2400 | 3299 | 1333 | 1308 | 1226 | 1966 | 1991 | 2073 | 3000 | 3000 | 3000 | -1034 | -1009 | -927 | 2 | 2 | 2 | -184 | -189 | -177 | 1.711 |  | 2.72
136 | 02/10/2024 | 899 | 2298 | 3197 | 1233 | 1208 | 1126 | 1964 | 1989 | 2071 | 3000 | 3000 | 3000 | -1036 | -1011 | -929 | 2 | 2 | 2 | -186 | -191 | -179 | 1.709 |  | 2.72
137 | 03/10/2024 | 899 | 1862 | 2761 | 799 | 774 | 692 | 1962 | 1987 | 2069 | 3000 | 3000 | 3000 | -1038 | -1013 | -931 | 2 | 2 | 2 | -188 | -193 | -181 | 1.707 |  | 2.72
138 | 04/10/2024 | 899 | 1896 | 2795 | 835 | 810 | 728 | 1960 | 1985 | 2067 | 3000 | 3000 | 3000 | -1040 | -1015 | -933 | 2 | 2 | 2 | -190 | -195 | -183 | 1.705 |  | 2.72
139 | 05/10/2024 | 899 | 2521 | 3420 | 1462 | 1437 | 1355 | 1958 | 1983 | 2065 | 3000 | 3000 | 3000 | -1042 | -1017 | -935 | 2 | 2 | 2 | -192 | -197 | -185 | 1.703 |  | 2.72
140 | 06/10/2024 | 899 | 1906 | 2805 | 849 | 824 | 742 | 1956 | 1981 | 2063 | 3000 | 3000 | 3000 | -1044 | -1019 | -937 | 2 | 2 | 2 | -194 | -199 | -187 | 1.701 |  | 2.72
141 | 07/10/2024 | 899 | 2008 | 2907 | 953 | 928 | 846 | 1954 | 1979 | 2061 | 3000 | 3000 | 3000 | -1046 | -1021 | -939 | 2 | 2 | 2 | -196 | -201 | -189 | 1.699 |  | 2.72
142 | 08/10/2024 | 899 | 2162 | 3061 | 1109 | 1084 | 1002 | 1952 | 1977 | 2059 | 3000 | 3000 | 3000 | -1048 | -1023 | -941 | 2 | 2 | 2 | -198 | -203 | -191 | 1.697 |  | 2.72
143 | 09/10/2024 | 899 | 1957 | 2856 | 906 | 881 | 799 | 1950 | 1975 | 2057 | 3000 | 3000 | 3000 | -1050 | -1025 | -943 | 2 | 2 | 2 | -200 | -205 | -193 | 1.695 |  | 2.72
144 | 10/10/2024 | 899 | 2564 | 3463 | 1515 | 1490 | 1408 | 1948 | 1973 | 2055 | 3000 | 3000 | 3000 | -1052 | -1027 | -945 | 2 | 2 | 2 | -202 | -207 | -195 | 1.693 |  | 2.72
145 | 11/10/2024 | 899 | 1735 | 2634 | 688 | 663 | 581 | 1946 | 1971 | 2053 | 3000 | 3000 | 3000 | -1054 | -1029 | -947 | 2 | 2 | 2 | -204 | -209 | -197 | 1.691 |  | 2.72
146 | 12/10/2024 | 899 | 1744 | 2643 | 699 | 674 | 592 | 1944 | 1969 | 2051 | 3000 | 3000 | 3000 | -1056 | -1031 | -949 | 2 | 2 | 2 | -206 | -211 | -199 | 1.689 |  | 2.72
147 | 13/10/2024 | 899 | 1710 | 2609 | 667 | 642 | 560 | 1942 | 1967 | 2049 | 3000 | 3000 | 3000 | -1058 | -1033 | -951 | 2 | 2 | 2 | -208 | -213 | -201 | 1.687 |  | 2.72
148 | 14/10/2024 | 899 | 1804 | 2703 | 763 | 738 | 656 | 1940 | 1965 | 2047 | 3000 | 3000 | 3000 | -1060 | -1035 | -953 | 2 | 2 | 2 | -210 | -215 | -203 | 1.685 |  | 2.72
149 | 15/10/2024 | 899 | 2248 | 3147 | 1209 | 1184 | 1102 | 1938 | 1963 | 2045 | 3000 | 3000 | 3000 | -1062 | -1037 | -955 | 2 | 2 | 2 | -212 | -217 | -205 | 1.683 |  | 2.72
150 | 16/10/2024 | 899 | 2377 | 3276 | 1340 | 1315 | 1233 | 1936 | 1961 | 2043 | 3000 | 3000 | 3000 | -1064 | -1039 | -957 | 2 | 2 | 2 | -214 | -219 | -207 | 1.681 |  | 2.72
151 | 17/10/2024 | 899 | 2514 | 3413 | 1479 | 1454 | 1372 | 1934 | 1959 | 2041 | 3000 | 3000 | 3000 | -1066 | -1041 | -959 | 2 | 2 | 2 | -216 | -221 | -209 | 1.679 |  | 2.72
152 | 18/10/2024 | 899 | 2095 | 2994 | 1062 | 1037 | 955 | 1932 | 1957 | 2039 | 3000 | 3000 | 3000 | -1068 | -1043 | -961 | 2 | 2 | 2 | -218 | -223 | -211 | 1.677 |  | 2.72
153 | 19/10/2024 | 899 | 2343 | 3242 | 1312 | 1287 | 1205 | 1930 | 1955 | 2037 | 3000 | 3000 | 3000 | -1070 | -1045 | -963 | 2 | 2 | 2 | -220 | -225 | -213 | 1.675 |  | 2.72
154 | 20/10/2024 | 899 | 2326 | 3225 | 1297 | 1272 | 1190 | 1928 | 1953 | 2035 | 3000 | 3000 | 3000 | -1072 | -1047 | -965 | 2 | 2 | 2 | -222 | -227 | -215 | 1.673 |  | 2.72
155 | 21/10/2024 | 899 | 1634 | 2533 | 607 | 582 | 500 | 1926 | 1951 | 2033 | 3000 | 3000 | 3000 | -1074 | -1049 | -967 | 2 | 2 | 2 | -224 | -229 | -217 | 1.671 |  | 2.72
156 | 22/10/2024 | 899 | 1703 | 2602 | 678 | 653 | 571 | 1924 | 1949 | 2031 | 3000 | 3000 | 3000 | -1076 | -1051 | -969 | 2 | 2 | 2 | -226 | -231 | -219 | 1.669 |  | 2.72
157 | 23/10/2024 | 899 | 1754 | 2653 | 731 | 706 | 624 | 1922 | 1947 | 2029 | 3000 | 3000 | 3000 | -1078 | -1053 | -971 | 2 | 2 | 2 | -228 | -233 | -221 | 1.667 |  | 2.72
158 | 24/10/2024 | 899 | 1592 | 2491 | 571 | 546 | 464 | 1920 | 1945 | 2027 | 3000 | 3000 | 3000 | -1080 | -1055 | -973 | 2 | 2 | 2 | -230 | -235 | -223 | 1.665 |  | 2.72
159 | 25/10/2024 | 899 | 2071 | 2970 | 1052 | 1027 | 945 | 1918 | 1943 | 2025 | 3000 | 3000 | 3000 | -1082 | -1057 | -975 | 2 | 2 | 2 | -232 | -237 | -225 | 1.663 |  | 2.72
160 | 26/10/2024 | 899 | 2361 | 3260 | 1344 | 1319 | 1237 | 1916 | 1941 | 2023 | 3000 | 3000 | 3000 | -1084 | -1059 | -977 | 2 | 2 | 2 | -234 | -239 | -227 | 1.661 |  | 2.72
161 | 27/10/2024 | 899 | 2216 | 3115 | 1201 | 1176 | 1094 | 1914 | 1939 | 2021 | 3000 | 3000 | 3000 | -1086 | -1061 | -979 | 2 | 2 | 2 | -236 | -241 | -229 | 1.659 |  | 2.72
162 | 28/10/2024 | 899 | 1908 | 2807 | 895 | 870 | 788 | 1912 | 1937 | 2019 | 3000 | 3000 | 3000 | -1088 | -1063 | -981 | 2 | 2 | 2 | -238 | -243 | -231 | 1.657 |  | 2.72
163 | 29/10/2024 | 899 | 1558 | 2457 | 547 | 522 | 440 | 1910 | 1935 | 2017 | 3000 | 3000 | 3000 | -1090 | -1065 | -983 | 2 | 2 | 2 | -240 | -245 | -233 | 1.655 |  | 2.72
164 | 30/10/2024 | 899 | 1601 | 2500 | 592 | 567 | 485 | 1908 | 1933 | 2015 | 3000 | 3000 | 3000 | -1092 | -1067 | -985 | 2 | 2 | 2 | -242 | -247 | -235 | 1.653 |  | 2.72
165 | 31/10/2024 | 899 | 1995 | 2894 | 988 | 963 | 881 | 1906 | 1931 | 2013 | 3000 | 3000 | 3000 | -1094 | -1069 | -987 | 2 | 2 | 2 | -244 | -249 | -237 | 1.651 |  | 2.72
166 | 01/11/2024 | 899 | 1541 | 2440 | 536 | 511 | 429 | 1904 | 1929 | 2011 | 3000 | 3000 | 3000 | -1096 | -1071 | -989 | 2 | 2 | 2 | -246 | -251 | -239 | 1.649 |  | 2.72
167 | 02/11/2024 | 899 | 1627 | 2526 | 624 | 599 | 517 | 1902 | 1927 | 2009 | 3000 | 3000 | 3000 | -1098 | -1073 | -991 | 2 | 2 | 2 | -248 | -253 | -241 | 1.647 |  | 2.72
168 | 03/11/2024 | 899 | 1892 | 2791 | 891 | 866 | 784 | 1900 | 1925 | 2007 | 3000 | 3000 | 3000 | -1100 | -1075 | -993 | 2 | 2 | 2 | -250 | -255 | -243 | 1.645 |  | 2.72
169 | 04/11/2024 | 899 | 1824 | 2723 | 825 | 800 | 718 | 1898 | 1923 | 2005 | 3000 | 3000 | 3000 | -1102 | -1077 | -995 | 2 | 2 | 2 | -252 | -257 | -245 | 1.643 |  | 2.72
170 | 05/11/2024 | 899 | 2491 | 3390 | 1494 | 1469 | 1387 | 1896 | 1921 | 2003 | 3000 | 3000 | 3000 | -1104 | -1079 | -997 | 2 | 2 | 2 | -254 | -259 | -247 | 1.641 |  | 2.72
171 | 06/11/2024 | 899 | 1748 | 2647 | 753 | 728 | 646 | 1894 | 1919 | 2001 | 3000 | 3000 | 3000 | -1106 | -1081 | -999 | 2 | 2 | 2 | -256 | -261 | -249 | 1.639 |  | 2.72
172 | 07/11/2024 | 899 | 2234 | 3133 | 1241 | 1216 | 1134 | 1892 | 1917 | 1999 | 3000 | 3000 | 3000 | -1108 | -1083 | -1001 | 2 | 2 | 2 | -258 | -263 | -251 | 1.637 |  | 2.72
173 | 08/11/2024 | 899 | 2235 | 3134 | 1244 | 1219 | 1137 | 1890 | 1915 | 1997 | 3000 | 3000 | 3000 | -1110 | -1085 | -1003 | 2 | 2 | 2 | -260 | -265 | -253 | 1.635 |  | 2.72
174 | 09/11/2024 | 899 | 1756 | 2655 | 767 | 742 | 660 | 1888 | 1913 | 1995 | 3000 | 3000 | 3000 | -1112 | -1087 | -1005 | 2 | 2 | 2 | -262 | -267 | -255 | 1.633 |  | 2.72
175 | 10/11/2024 | 899 | 1919 | 2818 | 932 | 907 | 825 | 1886 | 1911 | 1993 | 3000 | 3000 | 3000 | -1114 | -1089 | -1007 | 2 | 2 | 2 | -264 | -269 | -257 | 1.631 |  | 2.72
176 | 11/11/2024 | 899 | 2158 | 3057 | 1173 | 1148 | 1066 | 1884 | 1909 | 1991 | 3000 | 3000 | 3000 | -1116 | -1091 | -1009 | 2 | 2 | 2 | -266 | -271 | -259 | 1.629 |  | 2.72
177 | 12/11/2024 | 899 | 1697 | 2596 | 714 | 689 | 607 | 1882 | 1907 | 1989 | 3000 | 3000 | 3000 | -1118 | -1093 | -1011 | 2 | 2 | 2 | -268 | -273 | -261 | 1.627 |  | 2.72
178 | 13/11/2024 | 899 | 2073 | 2972 | 1092 | 1067 | 985 | 1880 | 1905 | 1987 | 3000 | 3000 | 3000 | -1120 | -1095 | -1013 | 2 | 2 | 2 | -270 | -275 | -263 | 1.625 |  | 2.72
179 | 14/11/2024 | 899 | 1671 | 2570 | 692 | 667 | 585 | 1878 | 1903 | 1985 | 3000 | 3000 | 3000 | -1122 | -1097 | -1015 | 2 | 2 | 2 | -272 | -277 | -265 | 1.623 |  | 2.72
180 | 15/11/2024 | 899 | 2133 | 3032 | 1156 | 1131 | 1049 | 1876 | 1901 | 1983 | 3000 | 3000 | 3000 | -1124 | -1099 | -1017 | 2 | 2 | 2 | -274 | -279 | -267 | 1.621 |  | 2.72
181 | 16/11/2024 | 899 | 2475 | 3374 | 1500 | 1475 | 1393 | 1874 | 1899 | 1981 | 3000 | 3000 | 3000 | -1126 | -1101 | -1019 | 2 | 2 | 2 | -276 | -281 | -269 | 1.619 |  | 2.72
182 | 17/11/2024 | 899 | 1971 | 2870 | 998 | 973 | 891 | 1872 | 1897 | 1979 | 3000 | 3000 | 3000 | -1128 | -1103 | -1021 | 2 | 2 | 2 | -278 | -283 | -271 | 1.617 |  | 2.72
183 | 18/11/2024 | 899 | 2475 | 3374 | 1504 | 1479 | 1397 | 1870 | 1895 | 1977 | 3000 | 3000 | 3000 | -1130 | -1105 | -1023 | 2 | 2 | 2 | -280 | -285 | -273 | 1.615 |  | 2.72
184 | 19/11/2024 | 899 | 1689 | 2588 | 720 | 695 | 613 | 1868 | 1893 | 1975 | 3000 | 3000 | 3000 | -1132 | -1107 | -1025 | 2 | 2 | 2 | -282 | -287 | -275 | 1.613 |  | 2.72
185 | 20/11/2024 | 899 | 1569 | 2468 | 602 | 578 | 495 | 1866 | 1890 | 1973 | 3000 | 3000 | 3000 | -1134 | -1110 | -1027 | 2 | 3 | 2 | -284 | -290 | -277 | 1.61 |  | 2.72
186 | 21/11/2024 | 899 | 1918 | 2817 | 953 | 930 | 846 | 1864 | 1887 | 1971 | 3000 | 3000 | 3000 | -1136 | -1113 | -1029 | 2 | 3 | 2 | -286 | -293 | -279 | 1.607 |  | 2.72
187 | 22/11/2024 | 899 | 1592 | 2491 | 629 | 607 | 522 | 1862 | 1884 | 1969 | 3000 | 3000 | 3000 | -1138 | -1116 | -1031 | 2 | 3 | 2 | -288 | -296 | -281 | 1.604 |  | 2.72
188 | 23/11/2024 | 899 | 2027 | 2926 | 1066 | 1045 | 959 | 1860 | 1881 | 1967 | 3000 | 3000 | 3000 | -1140 | -1119 | -1033 | 2 | 3 | 2 | -290 | -299 | -283 | 1.601 |  | 2.72
189 | 24/11/2024 | 899 | 1711 | 2610 | 752 | 732 | 645 | 1858 | 1878 | 1965 | 3000 | 3000 | 3000 | -1142 | -1122 | -1035 | 2 | 3 | 2 | -292 | -302 | -285 | 1.598 |  | 2.72
190 | 25/11/2024 | 899 | 1915 | 2814 | 958 | 939 | 851 | 1856 | 1875 | 1963 | 3000 | 3000 | 3000 | -1144 | -1125 | -1037 | 2 | 3 | 2 | -294 | -305 | -287 | 1.595 |  | 2.72
191 | 26/11/2024 | 899 | 2025 | 2924 | 1070 | 1052 | 963 | 1854 | 1872 | 1961 | 3000 | 3000 | 3000 | -1146 | -1128 | -1039 | 2 | 3 | 2 | -296 | -308 | -289 | 1.592 |  | 2.72
192 | 27/11/2024 | 899 | 1947 | 2846 | 994 | 977 | 887 | 1852 | 1869 | 1959 | 3000 | 3000 | 3000 | -1148 | -1131 | -1041 | 2 | 3 | 2 | -298 | -311 | -291 | 1.589 |  | 2.72
193 | 28/11/2024 | 899 | 2169 | 3068 | 1218 | 1202 | 1111 | 1850 | 1866 | 1957 | 3000 | 3000 | 3000 | -1150 | -1134 | -1043 | 2 | 3 | 2 | -300 | -314 | -293 | 1.586 |  | 2.72
194 | 29/11/2024 | 899 | 1493 | 2392 | 544 | 529 | 436 | 1848 | 1863 | 1956 | 3000 | 3000 | 3000 | -1152 | -1137 | -1044 | 2 | 3 | 1 | -302 | -317 | -294 | 1.583 |  | 2.72
195 | 30/11/2024 | 899 | 1774 | 2673 | 827 | 813 | 718 | 1846 | 1860 | 1955 | 3000 | 3000 | 3000 | -1154 | -1140 | -1045 | 2 | 3 | 1 | -304 | -320 | -295 | 1.58 |  | 2.72
196 | 01/12/2024 | 899 | 1918 | 2817 | 973 | 960 | 863 | 1844 | 1857 | 1954 | 3000 | 3000 | 3000 | -1156 | -1143 | -1046 | 2 | 3 | 1 | -306 | -323 | -296 | 1.577 |  | 2.72
197 | 02/12/2024 | 899 | 1943 | 2842 | 1000 | 988 | 889 | 1842 | 1854 | 1953 | 3000 | 3000 | 3000 | -1158 | -1146 | -1047 | 2 | 3 | 1 | -308 | -326 | -297 | 1.574 |  | 2.72
198 | 03/12/2024 | 899 | 2122 | 3021 | 1181 | 1170 | 1069 | 1840 | 1851 | 1952 | 3000 | 3000 | 3000 | -1160 | -1149 | -1048 | 2 | 3 | 1 | -310 | -329 | -298 | 1.571 |  | 2.72
199 | 04/12/2024 | 899 | 1574 | 2473 | 635 | 625 | 522 | 1838 | 1848 | 1951 | 3000 | 3000 | 3000 | -1162 | -1152 | -1049 | 2 | 3 | 1 | -312 | -332 | -299 | 1.568 |  | 2.72
200 | 05/12/2024 | 899 | 1471 | 2370 | 534 | 525 | 420 | 1836 | 1845 | 1950 | 3000 | 3000 | 3000 | -1164 | -1155 | -1050 | 2 | 3 | 1 | -314 | -335 | -300 | 1.565 |  | 2.72
201 | 06/12/2024 | 899 | 2034 | 2933 | 1099 | 1091 | 984 | 1834 | 1842 | 1949 | 3000 | 3000 | 3000 | -1166 | -1158 | -1051 | 2 | 3 | 1 | -316 | -338 | -301 | 1.562 |  | 2.72
202 | 07/12/2024 | 899 | 2067 | 2966 | 1134 | 1127 | 1018 | 1832 | 1839 | 1948 | 3000 | 3000 | 3000 | -1168 | -1161 | -1052 | 2 | 3 | 1 | -318 | -341 | -302 | 1.559 |  | 2.72
203 | 08/12/2024 | 899 | 1690 | 2589 | 759 | 753 | 642 | 1830 | 1836 | 1947 | 3000 | 3000 | 3000 | -1170 | -1164 | -1053 | 2 | 3 | 1 | -320 | -344 | -303 | 1.556 |  | 2.72
204 | 09/12/2024 | 899 | 1808 | 2707 | 879 | 874 | 761 | 1828 | 1833 | 1946 | 3000 | 3000 | 3000 | -1172 | -1167 | -1054 | 2 | 3 | 1 | -322 | -347 | -304 | 1.553 |  | 2.72
205 | 10/12/2024 | 899 | 2175 | 3074 | 1248 | 1244 | 1129 | 1826 | 1830 | 1945 | 3000 | 3000 | 3000 | -1174 | -1170 | -1055 | 2 | 3 | 1 | -324 | -350 | -305 | 1.55 |  | 2.72
206 | 11/12/2024 | 899 | 2328 | 3227 | 1403 | 1400 | 1283 | 1824 | 1827 | 1944 | 3000 | 3000 | 3000 | -1176 | -1173 | -1056 | 2 | 3 | 1 | -326 | -353 | -306 | 1.547 |  | 2.72
207 | 12/12/2024 | 899 | 2123 | 3022 | 1200 | 1198 | 1079 | 1822 | 1824 | 1943 | 3000 | 3000 | 3000 | -1178 | -1176 | -1057 | 2 | 3 | 1 | -328 | -356 | -307 | 1.544 |  | 2.72
208 | 13/12/2024 | 899 | 1728 | 2627 | 807 | 806 | 685 | 1820 | 1821 | 1942 | 3000 | 3000 | 3000 | -1180 | -1179 | -1058 | 2 | 3 | 1 | -330 | -359 | -308 | 1.541 |  | 2.72
209 | 14/12/2024 | 899 | 1633 | 2532 | 714 | 714 | 591 | 1818 | 1818 | 1941 | 3000 | 3000 | 3000 | -1182 | -1182 | -1059 | 2 | 3 | 1 | -332 | -362 | -309 | 1.538 |  | 2.72
210 | 15/12/2024 | 899 | 1641 | 2540 | 724 | 725 | 600 | 1816 | 1815 | 1940 | 3000 | 3000 | 3000 | -1184 | -1185 | -1060 | 2 | 3 | 1 | -334 | -365 | -310 | 1.535 |  | 2.72
211 | 16/12/2024 | 899 | 1606 | 2505 | 691 | 693 | 566 | 1814 | 1812 | 1939 | 3000 | 3000 | 3000 | -1186 | -1188 | -1061 | 2 | 3 | 1 | -336 | -368 | -311 | 1.532 |  | 2.72
212 | 17/12/2024 | 899 | 1699 | 2598 | 786 | 789 | 660 | 1812 | 1809 | 1938 | 3000 | 3000 | 3000 | -1188 | -1191 | -1062 | 2 | 3 | 1 | -338 | -371 | -312 | 1.529 |  | 2.72
213 | 18/12/2024 | 899 | 1408 | 2307 | 497 | 501 | 370 | 1810 | 1806 | 1937 | 3000 | 3000 | 3000 | -1190 | -1194 | -1063 | 2 | 3 | 1 | -340 | -374 | -313 | 1.526 |  | 2.72
214 | 19/12/2024 | 899 | 1535 | 2434 | 627 | 631 | 498 | 1807 | 1803 | 1936 | 3000 | 3000 | 3000 | -1193 | -1197 | -1064 | 3 | 3 | 1 | -343 | -377 | -314 | 1.523 |  | 2.72
215 | 20/12/2024 | 899 | 1671 | 2570 | 766 | 770 | 635 | 1804 | 1800 | 1935 | 3000 | 3000 | 3000 | -1196 | -1200 | -1065 | 3 | 3 | 1 | -346 | -380 | -315 | 1.52 |  | 2.72
216 | 21/12/2024 | 899 | 1986 | 2885 | 1084 | 1088 | 951 | 1801 | 1797 | 1934 | 3000 | 3000 | 3000 | -1199 | -1203 | -1066 | 3 | 3 | 1 | -349 | -383 | -316 | 1.517 |  | 2.72
217 | 22/12/2024 | 899 | 1498 | 2397 | 599 | 603 | 464 | 1798 | 1794 | 1933 | 3000 | 3000 | 3000 | -1202 | -1206 | -1067 | 3 | 3 | 1 | -352 | -386 | -317 | 1.514 |  | 2.72
218 | 23/12/2024 | 899 | 1481 | 2380 | 585 | 589 | 447 | 1795 | 1791 | 1933 | 3000 | 3000 | 3000 | -1205 | -1209 | -1067 | 3 | 3 | 0 | -355 | -389 | -317 | 1.511 |  | 2.72
219 | 24/12/2024 | 899 | 1787 | 2686 | 894 | 898 | 753 | 1792 | 1788 | 1933 | 3000 | 3000 | 3000 | -1208 | -1212 | -1067 | 3 | 3 | 0 | -358 | -392 | -317 | 1.508 |  | 2.72
220 | 25/12/2024 | 899 | 1590 | 2489 | 700 | 704 | 556 | 1789 | 1785 | 1933 | 3000 | 3000 | 3000 | -1211 | -1215 | -1067 | 3 | 3 | 0 | -361 | -395 | -317 | 1.505 |  | 2.72
221 | 26/12/2024 | 899 | 1640 | 2539 | 752 | 757 | 606 | 1787 | 1782 | 1933 | 3000 | 3000 | 3000 | -1213 | -1218 | -1067 | 2 | 3 | 0 | -363 | -398 | -317 | 1.502 |  | 2.72
222 | 27/12/2024 | 899 | 1478 | 2377 | 592 | 597 | 444 | 1785 | 1780 | 1933 | 3000 | 3000 | 3000 | -1215 | -1220 | -1067 | 2 | 2 | 0 | -365 | -400 | -317 | 1.5 |  | 2.72
223 | 28/12/2024 | 899 | 1956 | 2855 | 1072 | 1077 | 922 | 1783 | 1778 | 1933 | 3000 | 3000 | 3000 | -1217 | -1222 | -1067 | 2 | 2 | 0 | -367 | -402 | -317 | 1.498 |  | 2.72
224 | 29/12/2024 | 899 | 1512 | 2411 | 630 | 635 | 478 | 1781 | 1776 | 1933 | 3000 | 3000 | 3000 | -1219 | -1224 | -1067 | 2 | 2 | 0 | -369 | -404 | -317 | 1.496 |  | 2.72
225 | 30/12/2024 | 899 | 2103 | 3002 | 1222 | 1227 | 1069 | 1780 | 1775 | 1933 | 3000 | 3000 | 3000 | -1220 | -1225 | -1067 | 1 | 1 | 0 | -370 | -405 | -317 | 1.495 |  | 2.72
226 | 31/12/2024 | 899 | 2063 | 2962 | 1182 | 1187 | 1029 | 1780 | 1775 | 1933 | 3000 | 3000 | 3000 | -1220 | -1225 | -1067 | 0 | 0 | 0 | -370 | -405 | -317 | 1.495 |  | 2.72
227 | 01/01/2025 | 899 | 1714 | 2613 | 833 | 838 | 680 | 1780 | 1775 | 1933 | 3000 | 3000 | 3000 | -1220 | -1225 | -1067 | 0 | 0 | 0 | -370 | -405 | -317 | 1.495 |  | 2.72
228 | 02/01/2025 | 899 | 1494 | 2393 | 613 | 618 | 460 | 1780 | 1775 | 1933 | 3000 | 3000 | 3000 | -1220 | -1225 | -1067 | 0 | 0 | 0 | -370 | -405 | -317 | 1.495 |  | 2.72
229 | 03/01/2025 | 899 | 1889 | 2788 | 1008 | 1013 | 855 | 1780 | 1775 | 1933 | 3000 | 3000 | 3000 | -1220 | -1225 | -1067 | 0 | 0 | 0 | -370 | -405 | -317 | 1.495 |  | 2.72
230 | 04/01/2025 | 899 | 1704 | 2603 | 823 | 828 | 670 | 1780 | 1775 | 1933 | 3000 | 3000 | 3000 | -1220 | -1225 | -1067 | 0 | 0 | 0 | -370 | -405 | -317 | 1.495 |  | 2.72
231 | 05/01/2025 | 899 | 1526 | 2425 | 645 | 650 | 492 | 1780 | 1775 | 1933 | 3000 | 3000 | 3000 | -1220 | -1225 | -1067 | 0 | 0 | 0 | -370 | -405 | -317 | 1.495 |  | 2.72
232 | 06/01/2025 | 899 | 1793 | 2692 | 912 | 917 | 759 | 1780 | 1775 | 1933 | 3000 | 3000 | 3000 | -1220 | -1225 | -1067 | 0 | 0 | 0 | -370 | -405 | -317 | 1.495 |  | 2.72
233 | 07/01/2025 | 899 | 1992 | 2891 | 1111 | 1116 | 958 | 1780 | 1775 | 1933 | 3000 | 3000 | 3000 | -1220 | -1225 | -1067 | 0 | 0 | 0 | -370 | -405 | -317 | 1.495 |  | 2.72
234 | 08/01/2025 | 899 | 1661 | 2560 | 780 | 785 | 627 | 1780 | 1775 | 1933 | 3000 | 3000 | 3000 | -1220 | -1225 | -1067 | 0 | 0 | 0 | -370 | -405 | -317 | 1.495 |  | 2.72
235 | 09/01/2025 | 899 | 1654 | 2553 | 773 | 778 | 620 | 1780 | 1775 | 1933 | 3000 | 3000 | 3000 | -1220 | -1225 | -1067 | 0 | 0 | 0 | -370 | -405 | -317 | 1.495 |  | 2.72
236 | 10/01/2025 | 899 | 1409 | 2308 | 528 | 533 | 375 | 1780 | 1775 | 1933 | 3000 | 3000 | 3000 | -1220 | -1225 | -1067 | 0 | 0 | 0 | -370 | -405 | -317 | 1.495 |  | 2.72
237 | 11/01/2025 | 899 | 1411 | 2310 | 530 | 535 | 377 | 1780 | 1775 | 1933 | 3000 | 3000 | 3000 | -1220 | -1225 | -1067 | 0 | 0 | 0 | -370 | -405 | -317 | 1.495 |  | 2.72
238 | 12/01/2025 | 899 | 1935 | 2834 | 1054 | 1059 | 901 | 1780 | 1775 | 1933 | 3000 | 3000 | 3000 | -1220 | -1225 | -1067 | 0 | 0 | 0 | -370 | -405 | -317 | 1.495 |  | 2.72
239 | 13/01/2025 | 899 | 2099 | 2998 | 1218 | 1223 | 1065 | 1780 | 1775 | 1933 | 3000 | 3000 | 3000 | -1220 | -1225 | -1067 | 0 | 0 | 0 | -370 | -405 | -317 | 1.495 |  | 2.72
240 | 14/01/2025 | 899 | 2341 | 3240 | 1460 | 1465 | 1307 | 1780 | 1775 | 1933 | 3000 | 3000 | 3000 | -1220 | -1225 | -1067 | 0 | 0 | 0 | -370 | -405 | -317 | 1.495 |  | 2.72
241 | 15/01/2025 | 899 | 1881 | 2780 | 1000 | 1005 | 847 | 1780 | 1775 | 1933 | 3000 | 3000 | 3000 | -1220 | -1225 | -1067 | 0 | 0 | 0 | -370 | -405 | -317 | 1.495 |  | 2.72
242 | 16/01/2025 | 899 | 2259 | 3158 | 1378 | 1383 | 1225 | 1780 | 1775 | 1933 | 3000 | 3000 | 3000 | -1220 | -1225 | -1067 | 0 | 0 | 0 | -370 | -405 | -317 | 1.495 |  | 2.72
243 | 17/01/2025 | 899 | 1860 | 2759 | 979 | 984 | 826 | 1780 | 1775 | 1933 | 3000 | 3000 | 3000 | -1220 | -1225 | -1067 | 0 | 0 | 0 | -370 | -405 | -317 | 1.495 |  | 2.72
244 | 18/01/2025 | 899 | 2323 | 3222 | 1442 | 1447 | 1289 | 1780 | 1775 | 1933 | 3000 | 3000 | 3000 | -1220 | -1225 | -1067 | 0 | 0 | 0 | -370 | -405 | -317 | 1.495 |  | 2.72
245 | 19/01/2025 | 899 | 1668 | 2567 | 787 | 792 | 634 | 1780 | 1775 | 1933 | 3000 | 3000 | 3000 | -1220 | -1225 | -1067 | 0 | 0 | 0 | -370 | -405 | -317 | 1.495 |  | 2.72
246 | 20/01/2025 | 899 | 1900 | 2799 | 1019 | 1024 | 866 | 1780 | 1775 | 1933 | 3000 | 3000 | 3000 | -1220 | -1225 | -1067 | 0 | 0 | 0 | -370 | -405 | -317 | 1.495 |  | 2.72
247 | 21/01/2025 | 899 | 1672 | 2571 | 791 | 796 | 638 | 1780 | 1775 | 1933 | 3000 | 3000 | 3000 | -1220 | -1225 | -1067 | 0 | 0 | 0 | -370 | -405 | -317 | 1.495 |  | 2.72
248 | 22/01/2025 | 899 | 1622 | 2521 | 741 | 746 | 588 | 1780 | 1775 | 1933 | 3000 | 3000 | 3000 | -1220 | -1225 | -1067 | 0 | 0 | 0 | -370 | -405 | -317 | 1.495 |  | 2.72
249 | 23/01/2025 | 899 | 1505 | 2404 | 624 | 629 | 471 | 1780 | 1775 | 1933 | 3000 | 3000 | 3000 | -1220 | -1225 | -1067 | 0 | 0 | 0 | -370 | -405 | -317 | 1.495 |  | 2.72
250 | 24/01/2025 | 899 | 1857 | 2756 | 976 | 981 | 823 | 1780 | 1775 | 1933 | 3000 | 3000 | 3000 | -1220 | -1225 | -1067 | 0 | 0 | 0 | -370 | -405 | -317 | 1.495 |  | 2.72
251 | 25/01/2025 | 899 | 1800 | 2699 | 919 | 924 | 766 | 1780 | 1775 | 1933 | 3000 | 3000 | 3000 | -1220 | -1225 | -1067 | 0 | 0 | 0 | -370 | -405 | -317 | 1.495 |  | 2.72
252 | 26/01/2025 | 899 | 2238 | 3137 | 1357 | 1362 | 1204 | 1780 | 1775 | 1933 | 3000 | 3000 | 3000 | -1220 | -1225 | -1067 | 0 | 0 | 0 | -370 | -405 | -317 | 1.495 |  | 2.72
253 | 27/01/2025 | 899 | 1924 | 2823 | 1043 | 1048 | 890 | 1780 | 1775 | 1933 | 3000 | 3000 | 3000 | -1220 | -1225 | -1067 | 0 | 0 | 0 | -370 | -405 | -317 | 1.495 |  | 2.72
254 | 28/01/2025 | 899 | 2131 | 3030 | 1250 | 1255 | 1097 | 1780 | 1775 | 1933 | 3000 | 3000 | 3000 | -1220 | -1225 | -1067 | 0 | 0 | 0 | -370 | -405 | -317 | 1.495 |  | 2.72
255 | 29/01/2025 | 899 | 2244 | 3143 | 1363 | 1368 | 1210 | 1780 | 1775 | 1933 | 3000 | 3000 | 3000 | -1220 | -1225 | -1067 | 0 | 0 | 0 | -370 | -405 | -317 | 1.495 |  | 2.72
256 | 30/01/2025 | 899 | 2170 | 3069 | 1289 | 1294 | 1136 | 1780 | 1775 | 1933 | 3000 | 3000 | 3000 | -1220 | -1225 | -1067 | 0 | 0 | 0 | -370 | -405 | -317 | 1.495 |  | 2.72
257 | 31/01/2025 | 899 | 1394 | 2293 | 513 | 518 | 360 | 1780 | 1775 | 1933 | 3000 | 3000 | 3000 | -1220 | -1225 | -1067 | 0 | 0 | 0 | -370 | -405 | -317 | 1.495 |  | 2.72
258 | 01/02/2025 | 899 | 1721 | 2620 | 840 | 845 | 687 | 1780 | 1775 | 1933 | 3000 | 3000 | 3000 | -1220 | -1225 | -1067 | 0 | 0 | 0 | -370 | -405 | -317 | 1.495 |  | 2.72
259 | 02/02/2025 | 899 | 1740 | 2639 | 859 | 864 | 706 | 1780 | 1775 | 1933 | 3000 | 3000 | 3000 | -1220 | -1225 | -1067 | 0 | 0 | 0 | -370 | -405 | -317 | 1.495 |  | 2.72
260 | 03/02/2025 | 899 | 2152 | 3051 | 1271 | 1276 | 1118 | 1780 | 1775 | 1933 | 3000 | 3000 | 3000 | -1220 | -1225 | -1067 | 0 | 0 | 0 | -370 | -405 | -317 | 1.495 |  | 2.72
261 | 04/02/2025 | 899 | 2180 | 3079 | 1299 | 1304 | 1146 | 1780 | 1775 | 1933 | 3000 | 3000 | 3000 | -1220 | -1225 | -1067 | 0 | 0 | 0 | -370 | -405 | -317 | 1.495 |  | 2.72
262 | 05/02/2025 | 899 | 2362 | 3261 | 1481 | 1486 | 1328 | 1780 | 1775 | 1933 | 3000 | 3000 | 3000 | -1220 | -1225 | -1067 | 0 | 0 | 0 | -370 | -405 | -317 | 1.495 |  | 2.72
263 | 06/02/2025 | 899 | 1817 | 2716 | 936 | 941 | 783 | 1780 | 1775 | 1933 | 3000 | 3000 | 3000 | -1220 | -1225 | -1067 | 0 | 0 | 0 | -370 | -405 | -317 | 1.495 |  | 2.72
264 | 07/02/2025 | 899 | 1451 | 2350 | 570 | 575 | 417 | 1780 | 1775 | 1933 | 3000 | 3000 | 3000 | -1220 | -1225 | -1067 | 0 | 0 | 0 | -370 | -405 | -317 | 1.495 |  | 2.72
265 | 08/02/2025 | 899 | 2018 | 2917 | 1137 | 1142 | 984 | 1780 | 1775 | 1933 | 3000 | 3000 | 3000 | -1220 | -1225 | -1067 | 0 | 0 | 0 | -370 | -405 | -317 | 1.495 |  | 2.72
266 | 09/02/2025 | 899 | 2319 | 3218 | 1438 | 1443 | 1285 | 1780 | 1775 | 1933 | 3000 | 3000 | 3000 | -1220 | -1225 | -1067 | 0 | 0 | 0 | -370 | -405 | -317 | 1.495 |  | 2.72
267 | 10/02/2025 | 899 | 1945 | 2844 | 1064 | 1069 | 911 | 1780 | 1775 | 1933 | 3000 | 3000 | 3000 | -1220 | -1225 | -1067 | 0 | 0 | 0 | -370 | -405 | -317 | 1.495 |  | 2.72
268 | 11/02/2025 | 899 | 2067 | 2966 | 1186 | 1191 | 1033 | 1780 | 1775 | 1933 | 3000 | 3000 | 3000 | -1220 | -1225 | -1067 | 0 | 0 | 0 | -370 | -405 | -317 | 1.495 |  | 2.72
269 | 12/02/2025 | 899 | 1437 | 2336 | 556 | 561 | 403 | 1780 | 1775 | 1933 | 3000 | 3000 | 3000 | -1220 | -1225 | -1067 | 0 | 0 | 0 | -370 | -405 | -317 | 1.495 |  | 2.72
270 | 13/02/2025 | 899 | 1593 | 2492 | 712 | 717 | 559 | 1780 | 1775 | 1933 | 3000 | 3000 | 3000 | -1220 | -1225 | -1067 | 0 | 0 | 0 | -370 | -405 | -317 | 1.495 |  | 2.72
271 | 14/02/2025 | 899 | 1390 | 2289 | 509 | 514 | 356 | 1780 | 1775 | 1933 | 3000 | 3000 | 3000 | -1220 | -1225 | -1067 | 0 | 0 | 0 | -370 | -405 | -317 | 1.495 |  | 2.72
272 | 15/02/2025 | 899 | 1999 | 2898 | 1118 | 1123 | 965 | 1780 | 1775 | 1933 | 3000 | 3000 | 3000 | -1220 | -1225 | -1067 | 0 | 0 | 0 | -370 | -405 | -317 | 1.495 |  | 2.72
273 | 16/02/2025 | 899 | 1907 | 2806 | 1026 | 1031 | 873 | 1780 | 1775 | 1933 | 3000 | 3000 | 3000 | -1220 | -1225 | -1067 | 0 | 0 | 0 | -370 | -405 | -317 | 1.495 |  | 2.72
274 | 17/02/2025 | 899 | 1917 | 2816 | 1036 | 1041 | 883 | 1780 | 1775 | 1933 | 3000 | 3000 | 3000 | -1220 | -1225 | -1067 | 0 | 0 | 0 | -370 | -405 | -317 | 1.495 |  | 2.72
275 | 18/02/2025 | 899 | 1885 | 2784 | 1004 | 1009 | 851 | 1780 | 1775 | 1933 | 3000 | 3000 | 3000 | -1220 | -1225 | -1067 | 0 | 0 | 0 | -370 | -405 | -317 | 1.495 |  | 2.72
276 | 19/02/2025 | 899 | 1981 | 2880 | 1100 | 1105 | 947 | 1780 | 1775 | 1933 | 3000 | 3000 | 3000 | -1220 | -1225 | -1067 | 0 | 0 | 0 | -370 | -405 | -317 | 1.495 |  | 2.72
277 | 20/02/2025 | 899 | 1693 | 2592 | 812 | 817 | 659 | 1780 | 1775 | 1933 | 3000 | 3000 | 3000 | -1220 | -1225 | -1067 | 0 | 0 | 0 | -370 | -405 | -317 | 1.495 |  | 2.72
278 | 21/02/2025 | 899 | 1558 | 2457 | 677 | 682 | 524 | 1780 | 1775 | 1933 | 3000 | 3000 | 3000 | -1220 | -1225 | -1067 | 0 | 0 | 0 | -370 | -405 | -317 | 1.495 |  | 2.72
279 | 22/02/2025 | 899 | 1697 | 2596 | 816 | 821 | 663 | 1780 | 1775 | 1933 | 3000 | 3000 | 3000 | -1220 | -1225 | -1067 | 0 | 0 | 0 | -370 | -405 | -317 | 1.495 |  | 2.72
280 | 23/02/2025 | 899 | 2281 | 3180 | 1400 | 1405 | 1247 | 1780 | 1775 | 1933 | 3000 | 3000 | 3000 | -1220 | -1225 | -1067 | 0 | 0 | 0 | -370 | -405 | -317 | 1.495 |  | 2.72
281 | 24/02/2025 | 899 | 1796 | 2695 | 915 | 920 | 762 | 1780 | 1775 | 1933 | 3000 | 3000 | 3000 | -1220 | -1225 | -1067 | 0 | 0 | 0 | -370 | -405 | -317 | 1.495 |  | 2.72
282 | 25/02/2025 | 899 | 1516 | 2415 | 635 | 640 | 482 | 1780 | 1775 | 1933 | 3000 | 3000 | 3000 | -1220 | -1225 | -1067 | 0 | 0 | 0 | -370 | -405 | -317 | 1.495 |  | 2.72
283 | 26/02/2025 | 899 | 1825 | 2724 | 944 | 949 | 791 | 1780 | 1775 | 1933 | 3000 | 3000 | 3000 | -1220 | -1225 | -1067 | 0 | 0 | 0 | -370 | -405 | -317 | 1.495 |  | 2.72
284 | 27/02/2025 | 899 | 1896 | 2795 | 1015 | 1020 | 862 | 1780 | 1775 | 1933 | 3000 | 3000 | 3000 | -1220 | -1225 | -1067 | 0 | 0 | 0 | -370 | -405 | -317 | 1.495 |  | 2.72
285 | 28/02/2025 | 899 | 1949 | 2848 | 1068 | 1073 | 915 | 1780 | 1775 | 1933 | 3000 | 3000 | 3000 | -1220 | -1225 | -1067 | 0 | 0 | 0 | -370 | -405 | -317 | 1.495 |  | 2.72
286 | 01/03/2025 | 899 | 1789 | 2688 | 908 | 913 | 755 | 1780 | 1775 | 1933 | 3000 | 3000 | 3000 | -1220 | -1225 | -1067 | 0 | 0 | 0 | -370 | -405 | -317 | 1.495 |  | 2.72
287 | 02/03/2025 | 899 | 2270 | 3169 | 1389 | 1394 | 1236 | 1780 | 1775 | 1933 | 3000 | 3000 | 3000 | -1220 | -1225 | -1067 | 0 | 0 | 0 | -370 | -405 | -317 | 1.495 |  | 2.72
288 | 03/03/2025 | 899 | 1828 | 2727 | 947 | 952 | 794 | 1780 | 1775 | 1933 | 3000 | 3000 | 3000 | -1220 | -1225 | -1067 | 0 | 0 | 0 | -370 | -405 | -317 | 1.495 |  | 2.72
289 | 04/03/2025 | 899 | 1419 | 2318 | 538 | 543 | 385 | 1780 | 1775 | 1933 | 3000 | 3000 | 3000 | -1220 | -1225 | -1067 | 0 | 0 | 0 | -370 | -405 | -317 | 1.495 |  | 2.72
290 | 05/03/2025 | 899 | 2114 | 3013 | 1233 | 1238 | 1080 | 1780 | 1775 | 1933 | 3000 | 3000 | 3000 | -1220 | -1225 | -1067 | 0 | 0 | 0 | -370 | -405 | -317 | 1.495 |  | 2.72
291 | 06/03/2025 | 899 | 2031 | 2930 | 1150 | 1155 | 997 | 1780 | 1775 | 1933 | 3000 | 3000 | 3000 | -1220 | -1225 | -1067 | 0 | 0 | 0 | -370 | -405 | -317 | 1.495 |  | 2.72
292 | 07/03/2025 | 899 | 1811 | 2710 | 930 | 935 | 777 | 1780 | 1775 | 1933 | 3000 | 3000 | 3000 | -1220 | -1225 | -1067 | 0 | 0 | 0 | -370 | -405 | -317 | 1.495 |  | 2.72
293 | 08/03/2025 | 899 | 2206 | 3105 | 1325 | 1330 | 1172 | 1780 | 1775 | 1933 | 3000 | 3000 | 3000 | -1220 | -1225 | -1067 | 0 | 0 | 0 | -370 | -405 | -317 | 1.495 |  | 2.72
294 | 09/03/2025 | 899 | 2020 | 2919 | 1139 | 1144 | 986 | 1780 | 1775 | 1933 | 3000 | 3000 | 3000 | -1220 | -1225 | -1067 | 0 | 0 | 0 | -370 | -405 | -317 | 1.495 |  | 2.72
295 | 10/03/2025 | 899 | 1843 | 2742 | 962 | 967 | 809 | 1780 | 1775 | 1933 | 3000 | 3000 | 3000 | -1220 | -1225 | -1067 | 0 | 0 | 0 | -370 | -405 | -317 | 1.495 |  | 2.72
296 | 11/03/2025 | 899 | 2110 | 3009 | 1229 | 1234 | 1076 | 1780 | 1775 | 1933 | 3000 | 3000 | 3000 | -1220 | -1225 | -1067 | 0 | 0 | 0 | -370 | -405 | -317 | 1.495 |  | 2.72
297 | 12/03/2025 | 899 | 2309 | 3208 | 1428 | 1433 | 1275 | 1780 | 1775 | 1933 | 3000 | 3000 | 3000 | -1220 | -1225 | -1067 | 0 | 0 | 0 | -370 | -405 | -317 | 1.495 |  | 2.72
298 | 13/03/2025 | 899 | 1977 | 2876 | 1096 | 1101 | 943 | 1780 | 1775 | 1933 | 3000 | 3000 | 3000 | -1220 | -1225 | -1067 | 0 | 0 | 0 | -370 | -405 | -317 | 1.495 |  | 2.72
299 | 14/03/2025 | 899 | 1971 | 2870 | 1090 | 1095 | 937 | 1780 | 1775 | 1933 | 3000 | 3000 | 3000 | -1220 | -1225 | -1067 | 0 | 0 | 0 | -370 | -405 | -317 | 1.495 |  | 2.72
300 | 15/03/2025 | 899 | 1725 | 2624 | 844 | 849 | 691 | 1780 | 1775 | 1933 | 3000 | 3000 | 3000 | -1220 | -1225 | -1067 | 0 | 0 | 0 | -370 | -405 | -317 | 1.495 |  | 2.72
301 | 16/03/2025 | 899 | 1462 | 2361 | 581 | 586 | 428 | 1780 | 1775 | 1933 | 3000 | 3000 | 3000 | -1220 | -1225 | -1067 | 0 | 0 | 0 | -370 | -405 | -317 | 1.495 |  | 2.72
302 | 17/03/2025 | 899 | 1985 | 2884 | 1104 | 1109 | 951 | 1780 | 1775 | 1933 | 3000 | 3000 | 3000 | -1220 | -1225 | -1067 | 0 | 0 | 0 | -370 | -405 | -317 | 1.495 |  | 2.72
303 | 18/03/2025 | 899 | 1406 | 2305 | 532 | 539 | 378 | 1773 | 1766 | 1927 | 3000 | 3000 | 3000 | -1227 | -1234 | -1073 | 7 | 9 | 6 | -377 | -414 | -323 | 1.486 | 0 | 2.72
304 | 19/03/2025 | 899 | 1639 | 2538 | 772 | 781 | 617 | 1766 | 1757 | 1921 | 3000 | 3000 | 3000 | -1234 | -1243 | -1079 | 7 | 9 | 6 | -384 | -423 | -329 | 1.477 |  | 2.72
305 | 20/03/2025 | 899 | 1905 | 2804 | 1045 | 1056 | 889 | 1759 | 1748 | 1915 | 3000 | 3000 | 3000 | -1241 | -1252 | -1085 | 7 | 9 | 6 | -391 | -432 | -335 | 1.468 |  | 2.72
306 | 21/03/2025 | 899 | 1540 | 2439 | 687 | 700 | 530 | 1752 | 1739 | 1909 | 3000 | 3000 | 3000 | -1248 | -1261 | -1091 | 7 | 9 | 6 | -398 | -441 | -341 | 1.459 |  | 2.72
307 | 22/03/2025 | 899 | 1866 | 2765 | 1020 | 1035 | 862 | 1745 | 1730 | 1903 | 3000 | 3000 | 3000 | -1255 | -1270 | -1097 | 7 | 9 | 6 | -405 | -450 | -347 | 1.45 |  | 2.72
308 | 23/03/2025 | 899 | 1586 | 2485 | 747 | 764 | 588 | 1738 | 1721 | 1897 | 3000 | 3000 | 3000 | -1262 | -1279 | -1103 | 7 | 9 | 6 | -412 | -459 | -353 | 1.441 |  | 2.72
309 | 24/03/2025 | 899 | 1655 | 2554 | 823 | 842 | 663 | 1731 | 1712 | 1891 | 3000 | 3000 | 3000 | -1269 | -1288 | -1109 | 7 | 9 | 6 | -419 | -468 | -359 | 1.432 |  | 2.72
310 | 25/03/2025 | 899 | 2144 | 3043 | 1319 | 1340 | 1158 | 1724 | 1703 | 1885 | 3000 | 3000 | 3000 | -1276 | -1297 | -1115 | 7 | 9 | 6 | -426 | -477 | -365 | 1.423 |  | 2.72
311 | 26/03/2025 | 899 | 1907 | 2806 | 1089 | 1112 | 927 | 1717 | 1694 | 1879 | 3000 | 3000 | 3000 | -1283 | -1306 | -1121 | 7 | 9 | 6 | -433 | -486 | -371 | 1.414 |  | 2.72
312 | 27/03/2025 | 899 | 1849 | 2748 | 1038 | 1063 | 875 | 1710 | 1685 | 1873 | 3000 | 3000 | 3000 | -1290 | -1315 | -1127 | 7 | 9 | 6 | -440 | -495 | -377 | 1.405 |  | 2.72
313 | 28/03/2025 | 899 | 1722 | 2621 | 918 | 945 | 754 | 1703 | 1676 | 1867 | 3000 | 3000 | 3000 | -1297 | -1324 | -1133 | 7 | 9 | 6 | -447 | -504 | -383 | 1.396 |  | 2.72
314 | 29/03/2025 | 899 | 2066 | 2965 | 1269 | 1298 | 1104 | 1696 | 1667 | 1861 | 3000 | 3000 | 3000 | -1304 | -1333 | -1139 | 7 | 9 | 6 | -454 | -513 | -389 | 1.387 |  | 2.72
315 | 30/03/2025 | 899 | 1999 | 2898 | 1209 | 1240 | 1043 | 1689 | 1658 | 1855 | 3000 | 3000 | 3000 | -1311 | -1342 | -1145 | 7 | 9 | 6 | -461 | -522 | -395 | 1.378 |  | 2.72
316 | 31/03/2025 | 899 | 1428 | 2327 | 645 | 678 | 478 | 1682 | 1649 | 1849 | 3000 | 3000 | 3000 | -1318 | -1351 | -1151 | 7 | 9 | 6 | -468 | -531 | -401 | 1.369 |  | 2.72
317 | 01/04/2025 | 899 | 1840 | 2739 | 1064 | 1099 | 896 | 1675 | 1640 | 1843 | 3000 | 3000 | 3000 | -1325 | -1360 | -1157 | 7 | 9 | 6 | -475 | -540 | -407 | 1.36 |  | 2.72
318 | 02/04/2025 | 899 | 1303 | 2202 | 534 | 571 | 365 | 1668 | 1631 | 1837 | 3000 | 3000 | 3000 | -1332 | -1369 | -1163 | 7 | 9 | 6 | -482 | -549 | -413 | 1.351 |  | 2.72
319 | 03/04/2025 | 899 | 1408 | 2307 | 646 | 685 | 476 | 1661 | 1622 | 1831 | 3000 | 3000 | 3000 | -1339 | -1378 | -1169 | 7 | 9 | 6 | -489 | -558 | -419 | 1.342 |  | 2.72
320 | 04/04/2025 | 899 | 1324 | 2223 | 569 | 610 | 398 | 1654 | 1613 | 1825 | 3000 | 3000 | 3000 | -1346 | -1387 | -1175 | 7 | 9 | 6 | -496 | -567 | -425 | 1.333 |  | 2.72
321 | 05/04/2025 | 899 | 1539 | 2438 | 791 | 834 | 619 | 1647 | 1604 | 1819 | 3000 | 3000 | 3000 | -1353 | -1396 | -1181 | 7 | 9 | 6 | -503 | -576 | -431 | 1.324 |  | 2.72
322 | 06/04/2025 | 899 | 1592 | 2491 | 851 | 896 | 678 | 1640 | 1595 | 1813 | 3000 | 3000 | 3000 | -1360 | -1405 | -1187 | 7 | 9 | 6 | -510 | -585 | -437 | 1.315 |  | 2.72
323 | 07/04/2025 | 899 | 1867 | 2766 | 1133 | 1180 | 959 | 1633 | 1586 | 1807 | 3000 | 3000 | 3000 | -1367 | -1414 | -1193 | 7 | 9 | 6 | -517 | -594 | -443 | 1.306 |  | 2.72
324 | 08/04/2025 | 899 | 1271 | 2170 | 544 | 593 | 369 | 1626 | 1577 | 1801 | 3000 | 3000 | 3000 | -1374 | -1423 | -1199 | 7 | 9 | 6 | -524 | -603 | -449 | 1.297 |  | 2.72
325 | 09/04/2025 | 899 | 1290 | 2189 | 570 | 621 | 394 | 1619 | 1568 | 1795 | 3000 | 3000 | 3000 | -1381 | -1432 | -1205 | 7 | 9 | 6 | -531 | -612 | -455 | 1.288 |  | 2.72
326 | 10/04/2025 | 899 | 1462 | 2361 | 749 | 802 | 572 | 1612 | 1559 | 1789 | 3000 | 3000 | 3000 | -1388 | -1441 | -1211 | 7 | 9 | 6 | -538 | -621 | -461 | 1.279 |  | 2.72
327 | 11/04/2025 | 899 | 1643 | 2542 | 937 | 992 | 759 | 1605 | 1550 | 1783 | 3000 | 3000 | 3000 | -1395 | -1450 | -1217 | 7 | 9 | 6 | -545 | -630 | -467 | 1.27 |  | 2.72
328 | 12/04/2025 | 899 | 1534 | 2433 | 835 | 892 | 656 | 1598 | 1541 | 1777 | 3000 | 3000 | 3000 | -1402 | -1459 | -1223 | 7 | 9 | 6 | -552 | -639 | -473 | 1.261 |  | 2.72
329 | 13/04/2025 | 899 | 2091 | 2990 | 1399 | 1458 | 1219 | 1591 | 1532 | 1771 | 3000 | 3000 | 3000 | -1409 | -1468 | -1229 | 7 | 9 | 6 | -559 | -648 | -479 | 1.252 |  | 2.72
330 | 14/04/2025 | 899 | 1384 | 2283 | 699 | 760 | 518 | 1584 | 1523 | 1765 | 3000 | 3000 | 3000 | -1416 | -1477 | -1235 | 7 | 9 | 6 | -566 | -657 | -485 | 1.243 |  | 2.72
331 | 15/04/2025 | 899 | 1735 | 2634 | 1057 | 1120 | 875 | 1577 | 1514 | 1759 | 3000 | 3000 | 3000 | -1423 | -1486 | -1241 | 7 | 9 | 6 | -573 | -666 | -491 | 1.234 |  | 2.72
332 | 16/04/2025 | 899 | 1113 | 2012 | 442 | 507 | 259 | 1570 | 1505 | 1753 | 3000 | 3000 | 3000 | -1430 | -1495 | -1247 | 7 | 9 | 6 | -580 | -675 | -497 | 1.225 |  | 2.72
333 | 17/04/2025 | 899 | 1474 | 2373 | 810 | 877 | 626 | 1563 | 1496 | 1747 | 3000 | 3000 | 3000 | -1437 | -1504 | -1253 | 7 | 9 | 6 | -587 | -684 | -503 | 1.216 |  | 2.72
334 | 18/04/2025 | 899 | 1356 | 2255 | 699 | 768 | 514 | 1556 | 1487 | 1741 | 3000 | 3000 | 3000 | -1444 | -1513 | -1259 | 7 | 9 | 6 | -594 | -693 | -509 | 1.207 |  | 2.72
335 | 19/04/2025 | 899 | 1144 | 2043 | 494 | 565 | 308 | 1549 | 1478 | 1735 | 3000 | 3000 | 3000 | -1451 | -1522 | -1265 | 7 | 9 | 6 | -601 | -702 | -515 | 1.198 |  | 2.72
336 | 20/04/2025 | 899 | 1744 | 2643 | 1101 | 1174 | 914 | 1542 | 1469 | 1729 | 3000 | 3000 | 3000 | -1458 | -1531 | -1271 | 7 | 9 | 6 | -608 | -711 | -521 | 1.189 |  | 2.72
337 | 21/04/2025 | 899 | 1908 | 2807 | 1272 | 1347 | 1084 | 1535 | 1460 | 1723 | 3000 | 3000 | 3000 | -1465 | -1540 | -1277 | 7 | 9 | 6 | -615 | -720 | -527 | 1.18 |  | 2.72
338 | 22/04/2025 | 899 | 1910 | 2809 | 1281 | 1358 | 1092 | 1528 | 1451 | 1717 | 3000 | 3000 | 3000 | -1472 | -1549 | -1283 | 7 | 9 | 6 | -622 | -729 | -533 | 1.171 |  | 2.72
339 | 23/04/2025 | 899 | 1869 | 2768 | 1247 | 1326 | 1057 | 1521 | 1442 | 1711 | 3000 | 3000 | 3000 | -1479 | -1558 | -1289 | 7 | 9 | 6 | -629 | -738 | -539 | 1.162 |  | 2.72
340 | 24/04/2025 | 899 | 1956 | 2855 | 1341 | 1422 | 1150 | 1514 | 1433 | 1705 | 3000 | 3000 | 3000 | -1486 | -1567 | -1295 | 7 | 9 | 6 | -636 | -747 | -545 | 1.153 |  | 2.72
341 | 25/04/2025 | 899 | 1658 | 2557 | 1050 | 1133 | 858 | 1507 | 1424 | 1699 | 3000 | 3000 | 3000 | -1493 | -1576 | -1301 | 7 | 9 | 6 | -643 | -756 | -551 | 1.144 |  | 2.72
342 | 26/04/2025 | 899 | 1515 | 2414 | 914 | 999 | 721 | 1500 | 1415 | 1693 | 3000 | 3000 | 3000 | -1500 | -1585 | -1307 | 7 | 9 | 6 | -650 | -765 | -557 | 1.135 |  | 2.72
343 | 27/04/2025 | 899 | 1644 | 2543 | 1050 | 1137 | 856 | 1493 | 1406 | 1687 | 3000 | 3000 | 3000 | -1507 | -1594 | -1313 | 7 | 9 | 6 | -657 | -774 | -563 | 1.126 |  | 2.72
344 | 28/04/2025 | 899 | 1219 | 2118 | 632 | 721 | 437 | 1486 | 1397 | 1681 | 3000 | 3000 | 3000 | -1514 | -1603 | -1319 | 7 | 9 | 6 | -664 | -783 | -569 | 1.117 |  | 2.72
345 | 29/04/2025 | 899 | 1460 | 2359 | 880 | 971 | 684 | 1479 | 1388 | 1675 | 3000 | 3000 | 3000 | -1521 | -1612 | -1325 | 7 | 9 | 6 | -671 | -792 | -575 | 1.108 |  | 2.72
346 | 30/04/2025 | 899 | 1436 | 2335 | 863 | 956 | 666 | 1472 | 1379 | 1669 | 3000 | 3000 | 3000 | -1528 | -1621 | -1331 | 7 | 9 | 6 | -678 | -801 | -581 | 1.099 |  | 2.72
347 | 01/05/2025 | 899 | 1737 | 2636 | 1171 | 1266 | 973 | 1465 | 1370 | 1663 | 3000 | 3000 | 3000 | -1535 | -1630 | -1337 | 7 | 9 | 6 | -685 | -810 | -587 | 1.09 |  | 2.72
348 | 02/05/2025 | 899 | 1798 | 2697 | 1239 | 1336 | 1040 | 1458 | 1361 | 1657 | 3000 | 3000 | 3000 | -1542 | -1639 | -1343 | 7 | 9 | 6 | -692 | -819 | -593 | 1.081 |  | 2.72
349 | 03/05/2025 | 899 | 1843 | 2742 | 1291 | 1390 | 1091 | 1451 | 1352 | 1651 | 3000 | 3000 | 3000 | -1549 | -1648 | -1349 | 7 | 9 | 6 | -699 | -828 | -599 | 1.072 |  | 2.72
350 | 04/05/2025 | 899 | 1674 | 2573 | 1129 | 1230 | 928 | 1444 | 1343 | 1645 | 3000 | 3000 | 3000 | -1556 | -1657 | -1355 | 7 | 9 | 6 | -706 | -837 | -605 | 1.063 |  | 2.72
351 | 05/05/2025 | 899 | 1145 | 2044 | 607 | 710 | 405 | 1437 | 1334 | 1639 | 3000 | 3000 | 3000 | -1563 | -1666 | -1361 | 7 | 9 | 6 | -713 | -846 | -611 | 1.054 |  | 2.72
352 | 06/05/2025 | 899 | 1429 | 2328 | 898 | 1003 | 695 | 1430 | 1325 | 1633 | 3000 | 3000 | 3000 | -1570 | -1675 | -1367 | 7 | 9 | 6 | -720 | -855 | -617 | 1.045 |  | 2.72
353 | 07/05/2025 | 899 | 1277 | 2176 | 753 | 860 | 549 | 1423 | 1316 | 1627 | 3000 | 3000 | 3000 | -1577 | -1684 | -1373 | 7 | 9 | 6 | -727 | -864 | -623 | 1.036 |  | 2.72
354 | 08/05/2025 | 899 | 962 | 1861 | 445 | 554 | 240 | 1416 | 1307 | 1621 | 3000 | 3000 | 3000 | -1584 | -1693 | -1379 | 7 | 9 | 6 | -734 | -873 | -629 | 1.027 |  | 2.72
355 | 09/05/2025 | 899 | 1605 | 2504 | 1095 | 1206 | 889 | 1409 | 1298 | 1615 | 3000 | 3000 | 3000 | -1591 | -1702 | -1385 | 7 | 9 | 6 | -741 | -882 | -635 | 1.018 |  | 2.72
356 | 10/05/2025 | 899 | 1641 | 2540 | 1138 | 1251 | 931 | 1402 | 1289 | 1609 | 3000 | 3000 | 3000 | -1598 | -1711 | -1391 | 7 | 9 | 6 | -748 | -891 | -641 | 1.009 |  | 2.72
357 | 11/05/2025 | 899 | 1027 | 1926 | 531 | 646 | 323 | 1395 | 1280 | 1603 | 3000 | 3000 | 3000 | -1605 | -1720 | -1397 | 7 | 9 | 6 | -755 | -900 | -647 | 1 |  | 2.72
358 | 12/05/2025 | 899 | 1567 | 2466 | 1078 | 1195 | 869 | 1388 | 1271 | 1597 | 3000 | 3000 | 3000 | -1612 | -1729 | -1403 | 7 | 9 | 6 | -762 | -909 | -653 | 0.991 |  | 2.72
359 | 13/05/2025 | 899 | 1646 | 2545 | 1164 | 1283 | 954 | 1381 | 1262 | 1591 | 3000 | 3000 | 3000 | -1619 | -1738 | -1409 | 7 | 9 | 6 | -769 | -918 | -659 | 0.982 |  | 2.72
360 | 14/05/2025 | 899 | 904 | 1803 | 429 | 550 | 218 | 1374 | 1253 | 1585 | 3000 | 3000 | 3000 | -1626 | -1747 | -1415 | 7 | 9 | 6 | -776 | -927 | -665 | 0.973 |  | 2.72
361 | 15/05/2025 | 899 | 1094 | 1993 | 626 | 749 | 414 | 1367 | 1244 | 1579 | 3000 | 3000 | 3000 | -1633 | -1756 | -1421 | 7 | 9 | 6 | -783 | -936 | -671 | 0.964 |  | 2.72
362 | 16/05/2025 | 899 | 1488 | 2387 | 1027 | 1152 | 814 | 1360 | 1235 | 1573 | 3000 | 3000 | 3000 | -1640 | -1765 | -1427 | 7 | 9 | 6 | -790 | -945 | -677 | 0.955 |  | 2.72
363 | 17/05/2025 | 899 | 1738 | 2637 | 1284 | 1411 | 1070 | 1353 | 1226 | 1567 | 3000 | 3000 | 3000 | -1647 | -1774 | -1433 | 7 | 9 | 6 | -797 | -954 | -683 | 0.946 |  | 2.72
364 | 18/05/2025 | 899 | 1483 | 2382 | 1036 | 1165 | 821 | 1346 | 1217 | 1561 | 3000 | 3000 | 3000 | -1654 | -1783 | -1439 | 7 | 9 | 6 | -804 | -963 | -689 | 0.937 |  | 2.72
365 | 19/05/2025 | 899 | 1211 | 2110 | 771 | 902 | 555 | 1339 | 1208 | 1555 | 3000 | 3000 | 3000 | -1661 | -1792 | -1445 | 7 | 9 | 6 | -811 | -972 | -695 | 0.928 |  | 2.72
366 | 20/05/2025 | 899 | 1726 | 2625 | 1293 | 1426 | 1076 | 1332 | 1199 | 1549 | 3000 | 3000 | 3000 | -1668 | -1801 | -1451 | 7 | 9 | 6 | -818 | -981 | -701 | 0.919 |  | 2.72
367 | 21/05/2025 | 899 | 1147 | 2046 | 721 | 856 | 503 | 1325 | 1190 | 1543 | 3000 | 3000 | 3000 | -1675 | -1810 | -1457 | 7 | 9 | 6 | -825 | -990 | -707 | 0.91 |  | 2.72
368 | 22/05/2025 | 899 | 1114 | 2013 | 695 | 832 | 476 | 1318 | 1181 | 1537 | 3000 | 3000 | 3000 | -1682 | -1819 | -1463 | 7 | 9 | 6 | -832 | -999 | -713 | 0.901 |  | 2.72
369 | 23/05/2025 | 899 | 1645 | 2544 | 1233 | 1372 | 1013 | 1311 | 1172 | 1531 | 3000 | 3000 | 3000 | -1689 | -1828 | -1469 | 7 | 9 | 6 | -839 | -1008 | -719 | 0.892 |  | 2.72
370 | 24/05/2025 | 899 | 1280 | 2179 | 875 | 1016 | 654 | 1304 | 1163 | 1525 | 3000 | 3000 | 3000 | -1696 | -1837 | -1475 | 7 | 9 | 6 | -846 | -1017 | -725 | 0.883 |  | 2.72
371 | 25/05/2025 | 899 | 1606 | 2505 | 1208 | 1351 | 986 | 1297 | 1154 | 1519 | 3000 | 3000 | 3000 | -1703 | -1846 | -1481 | 7 | 9 | 6 | -853 | -1026 | -731 | 0.874 |  | 2.72
372 | 26/05/2025 | 899 | 1326 | 2225 | 935 | 1080 | 712 | 1290 | 1145 | 1513 | 3000 | 3000 | 3000 | -1710 | -1855 | -1487 | 7 | 9 | 6 | -860 | -1035 | -737 | 0.865 |  | 2.72
373 | 27/05/2025 | 899 | 1396 | 2295 | 1012 | 1159 | 788 | 1283 | 1136 | 1507 | 3000 | 3000 | 3000 | -1717 | -1864 | -1493 | 7 | 9 | 6 | -867 | -1044 | -743 | 0.856 |  | 2.72
374 | 28/05/2025 | 899 | 885 | 1784 | 508 | 657 | 283 | 1276 | 1127 | 1501 | 3000 | 3000 | 3000 | -1724 | -1873 | -1499 | 7 | 9 | 6 | -874 | -1053 | -749 | 0.847 |  | 2.72
375 | 29/05/2025 | 899 | 1382 | 2281 | 1012 | 1163 | 786 | 1269 | 1118 | 1495 | 3000 | 3000 | 3000 | -1731 | -1882 | -1505 | 7 | 9 | 6 | -881 | -1062 | -755 | 0.838 |  | 2.72
376 | 30/05/2025 | 899 | 1589 | 2488 | 1226 | 1379 | 999 | 1262 | 1109 | 1489 | 3000 | 3000 | 3000 | -1738 | -1891 | -1511 | 7 | 9 | 6 | -888 | -1071 | -761 | 0.829 |  | 2.72
377 | 31/05/2025 | 899 | 1463 | 2362 | 1107 | 1262 | 879 | 1255 | 1100 | 1483 | 3000 | 3000 | 3000 | -1745 | -1900 | -1517 | 7 | 9 | 6 | -895 | -1080 | -767 | 0.82 |  | 2.72
378 | 01/06/2025 | 899 | 806 | 1705 | 457 | 614 | 228 | 1248 | 1091 | 1477 | 3000 | 3000 | 3000 | -1752 | -1909 | -1523 | 7 | 9 | 6 | -902 | -1089 | -773 | 0.811 |  | 2.72
379 | 02/06/2025 | 899 | 740 | 1639 | 398 | 557 | 168 | 1241 | 1082 | 1471 | 3000 | 3000 | 3000 | -1759 | -1918 | -1529 | 7 | 9 | 6 | -909 | -1098 | -779 | 0.802 |  | 2.72
380 | 03/06/2025 | 899 | 1169 | 2068 | 834 | 995 | 603 | 1234 | 1073 | 1465 | 3000 | 3000 | 3000 | -1766 | -1927 | -1535 | 7 | 9 | 6 | -916 | -1107 | -785 | 0.793 |  | 2.72
381 | 04/06/2025 | 899 | 1580 | 2479 | 1252 | 1415 | 1020 | 1227 | 1064 | 1459 | 3000 | 3000 | 3000 | -1773 | -1936 | -1541 | 7 | 9 | 6 | -923 | -1116 | -791 | 0.784 |  | 2.72
382 | 05/06/2025 | 899 | 1044 | 1943 | 723 | 888 | 490 | 1220 | 1055 | 1453 | 3000 | 3000 | 3000 | -1780 | -1945 | -1547 | 7 | 9 | 6 | -930 | -1125 | -797 | 0.775 |  | 2.72
383 | 06/06/2025 | 899 | 883 | 1782 | 569 | 736 | 335 | 1213 | 1046 | 1447 | 3000 | 3000 | 3000 | -1787 | -1954 | -1553 | 7 | 9 | 6 | -937 | -1134 | -803 | 0.766 |  | 2.72
384 | 07/06/2025 | 899 | 799 | 1698 | 492 | 661 | 257 | 1206 | 1037 | 1441 | 3000 | 3000 | 3000 | -1794 | -1963 | -1559 | 7 | 9 | 6 | -944 | -1143 | -809 | 0.757 |  | 2.72
385 | 08/06/2025 | 899 | 1014 | 1913 | 714 | 885 | 478 | 1199 | 1028 | 1435 | 3000 | 3000 | 3000 | -1801 | -1972 | -1565 | 7 | 9 | 6 | -951 | -1152 | -815 | 0.748 |  | 2.72
386 | 09/06/2025 | 899 | 1332 | 2231 | 1039 | 1212 | 802 | 1192 | 1019 | 1429 | 3000 | 3000 | 3000 | -1808 | -1981 | -1571 | 7 | 9 | 6 | -958 | -1161 | -821 | 0.739 |  | 2.72
387 | 10/06/2025 | 899 | 1608 | 2507 | 1322 | 1497 | 1084 | 1185 | 1010 | 1423 | 3000 | 3000 | 3000 | -1815 | -1990 | -1577 | 7 | 9 | 6 | -965 | -1170 | -827 | 0.73 |  | 2.72
388 | 11/06/2025 | 899 | 1011 | 1910 | 732 | 909 | 493 | 1178 | 1001 | 1417 | 3000 | 3000 | 3000 | -1822 | -1999 | -1583 | 7 | 9 | 6 | -972 | -1179 | -833 | 0.721 |  | 2.72
389 | 12/06/2025 | 899 | 765 | 1664 | 493 | 672 | 253 | 1171 | 992 | 1411 | 3000 | 3000 | 3000 | -1829 | -2008 | -1589 | 7 | 9 | 6 | -979 | -1188 | -839 | 0.712 |  | 2.72
390 | 13/06/2025 | 899 | 937 | 1836 | 672 | 853 | 431 | 1164 | 983 | 1405 | 3000 | 3000 | 3000 | -1836 | -2017 | -1595 | 7 | 9 | 6 | -986 | -1197 | -845 | 0.703 |  | 2.72
391 | 14/06/2025 | 899 | 1383 | 2282 | 1125 | 1308 | 883 | 1157 | 974 | 1399 | 3000 | 3000 | 3000 | -1843 | -2026 | -1601 | 7 | 9 | 6 | -993 | -1206 | -851 | 0.694 |  | 2.72
392 | 15/06/2025 | 899 | 1274 | 2173 | 1023 | 1208 | 780 | 1150 | 965 | 1393 | 3000 | 3000 | 3000 | -1850 | -2035 | -1607 | 7 | 9 | 6 | -1000 | -1215 | -857 | 0.685 |  | 2.72
393 | 16/06/2025 | 899 | 831 | 1730 | 587 | 774 | 343 | 1143 | 956 | 1387 | 3000 | 3000 | 3000 | -1857 | -2044 | -1613 | 7 | 9 | 6 | -1007 | -1224 | -863 | 0.676 |  | 2.72
394 | 17/06/2025 | 899 | 858 | 1757 | 621 | 810 | 376 | 1136 | 947 | 1381 | 3000 | 3000 | 3000 | -1864 | -2053 | -1619 | 7 | 9 | 6 | -1014 | -1233 | -869 | 0.667 |  | 2.72
395 | 18/06/2025 | 899 | 1477 | 2376 | 1247 | 1437 | 1001 | 1129 | 939 | 1375 | 3000 | 3000 | 3000 | -1871 | -2061 | -1625 | 7 | 8 | 6 | -1021 | -1241 | -875 | 0.659 |  | 2.72
396 | 19/06/2025 | 899 | 856 | 1755 | 633 | 824 | 386 | 1122 | 931 | 1369 | 3000 | 3000 | 3000 | -1878 | -2069 | -1631 | 7 | 8 | 6 | -1028 | -1249 | -881 | 0.651 |  | 2.72
397 | 20/06/2025 | 899 | 952 | 1851 | 736 | 928 | 488 | 1115 | 923 | 1363 | 3000 | 3000 | 3000 | -1885 | -2077 | -1637 | 7 | 8 | 6 | -1035 | -1257 | -887 | 0.643 |  | 2.72
398 | 21/06/2025 | 899 | 1100 | 1999 | 891 | 1084 | 642 | 1108 | 915 | 1357 | 3000 | 3000 | 3000 | -1892 | -2085 | -1643 | 7 | 8 | 6 | -1042 | -1265 | -893 | 0.635 |  | 2.72
399 | 22/06/2025 | 899 | 889 | 1788 | 687 | 881 | 437 | 1101 | 907 | 1351 | 3000 | 3000 | 3000 | -1899 | -2093 | -1649 | 7 | 8 | 6 | -1049 | -1273 | -899 | 0.627 |  | 2.72
400 | 23/06/2025 | 899 | 1490 | 2389 | 1295 | 1490 | 1044 | 1094 | 899 | 1345 | 3000 | 3000 | 3000 | -1906 | -2101 | -1655 | 7 | 8 | 6 | -1056 | -1281 | -905 | 0.619 |  | 2.72
401 | 24/06/2025 | 899 | 655 | 1554 | 467 | 663 | 215 | 1087 | 891 | 1339 | 3000 | 3000 | 3000 | -1913 | -2109 | -1661 | 7 | 8 | 6 | -1063 | -1289 | -911 | 0.611 |  | 2.72
402 | 25/06/2025 | 899 | 658 | 1557 | 477 | 674 | 224 | 1080 | 883 | 1333 | 3000 | 3000 | 3000 | -1920 | -2117 | -1667 | 7 | 8 | 6 | -1070 | -1297 | -917 | 0.603 |  | 2.72
403 | 26/06/2025 | 899 | 618 | 1517 | 444 | 642 | 190 | 1073 | 875 | 1327 | 3000 | 3000 | 3000 | -1927 | -2125 | -1673 | 7 | 8 | 6 | -1077 | -1305 | -923 | 0.595 |  | 2.72
404 | 27/06/2025 | 899 | 706 | 1605 | 539 | 738 | 284 | 1066 | 867 | 1321 | 3000 | 3000 | 3000 | -1934 | -2133 | -1679 | 7 | 8 | 6 | -1084 | -1313 | -929 | 0.587 |  | 2.72
405 | 28/06/2025 | 899 | 1144 | 2043 | 984 | 1184 | 728 | 1059 | 859 | 1315 | 3000 | 3000 | 3000 | -1941 | -2141 | -1685 | 7 | 8 | 6 | -1091 | -1321 | -935 | 0.579 |  | 2.72
406 | 29/06/2025 | 899 | 1267 | 2166 | 1114 | 1315 | 857 | 1052 | 851 | 1309 | 3000 | 3000 | 3000 | -1948 | -2149 | -1691 | 7 | 8 | 6 | -1098 | -1329 | -941 | 0.571 |  | 2.72
407 | 30/06/2025 | 899 | 1398 | 2297 | 1252 | 1454 | 994 | 1045 | 843 | 1303 | 3000 | 3000 | 3000 | -1955 | -2157 | -1697 | 7 | 8 | 6 | -1105 | -1337 | -947 | 0.563 |  | 2.72
408 | 01/07/2025 | 899 | 973 | 1872 | 834 | 1037 | 575 | 1038 | 835 | 1297 | 3000 | 3000 | 3000 | -1962 | -2165 | -1703 | 7 | 8 | 6 | -1112 | -1345 | -953 | 0.555 |  | 2.72
409 | 02/07/2025 | 899 | 1215 | 2114 | 1083 | 1287 | 823 | 1031 | 827 | 1291 | 3000 | 3000 | 3000 | -1969 | -2173 | -1709 | 7 | 8 | 6 | -1119 | -1353 | -959 | 0.547 |  | 2.72
410 | 03/07/2025 | 899 | 1192 | 2091 | 1067 | 1272 | 806 | 1024 | 819 | 1285 | 3000 | 3000 | 3000 | -1976 | -2181 | -1715 | 7 | 8 | 6 | -1126 | -1361 | -965 | 0.539 |  | 2.72
411 | 04/07/2025 | 899 | 494 | 1393 | 376 | 582 | 114 | 1017 | 811 | 1279 | 3000 | 3000 | 3000 | -1983 | -2189 | -1721 | 7 | 8 | 6 | -1133 | -1369 | -971 | 0.531 |  | 2.72
412 | 05/07/2025 | 899 | 557 | 1456 | 446 | 653 | 183 | 1010 | 803 | 1273 | 3000 | 3000 | 3000 | -1990 | -2197 | -1727 | 7 | 8 | 6 | -1140 | -1377 | -977 | 0.523 |  | 2.72
413 | 06/07/2025 | 899 | 602 | 1501 | 498 | 706 | 234 | 1003 | 795 | 1267 | 3000 | 3000 | 3000 | -1997 | -2205 | -1733 | 7 | 8 | 6 | -1147 | -1385 | -983 | 0.515 |  | 2.72
414 | 07/07/2025 | 899 | 434 | 1333 | 337 | 546 | 72 | 996 | 787 | 1261 | 3000 | 3000 | 3000 | -2004 | -2213 | -1739 | 7 | 8 | 6 | -1154 | -1393 | -989 | 0.507 |  | 2.72
415 | 08/07/2025 | 899 | 907 | 1806 | 816 | 1027 | 550 | 990 | 779 | 1256 | 3000 | 3000 | 3000 | -2010 | -2221 | -1744 | 6 | 8 | 5 | -1160 | -1401 | -994 | 0.499 |  | 2.72
416 | 09/07/2025 | 899 | 1191 | 2090 | 1106 | 1319 | 839 | 984 | 771 | 1251 | 3000 | 3000 | 3000 | -2016 | -2229 | -1749 | 6 | 8 | 5 | -1166 | -1409 | -999 | 0.491 |  | 2.72
417 | 10/07/2025 | 899 | 1041 | 1940 | 962 | 1176 | 694 | 978 | 764 | 1246 | 3000 | 3000 | 3000 | -2022 | -2236 | -1754 | 6 | 7 | 5 | -1172 | -1416 | -1004 | 0.484 |  | 2.72
418 | 11/07/2025 | 899 | 728 | 1627 | 655 | 870 | 386 | 972 | 757 | 1241 | 3000 | 3000 | 3000 | -2028 | -2243 | -1759 | 6 | 7 | 5 | -1178 | -1423 | -1009 | 0.477 |  | 2.72
419 | 12/07/2025 | 899 | 373 | 1272 | 306 | 522 | 36 | 966 | 750 | 1236 | 3000 | 3000 | 3000 | -2034 | -2250 | -1764 | 6 | 7 | 5 | -1184 | -1430 | -1014 | 0.47 |  | 2.72
420 | 13/07/2025 | 899 | 411 | 1310 | 350 | 567 | 79 | 960 | 743 | 1231 | 3000 | 3000 | 3000 | -2040 | -2257 | -1769 | 6 | 7 | 5 | -1190 | -1437 | -1019 | 0.463 |  | 2.72
421 | 14/07/2025 | 899 | 800 | 1699 | 745 | 963 | 473 | 954 | 736 | 1226 | 3000 | 3000 | 3000 | -2046 | -2264 | -1774 | 6 | 7 | 5 | -1196 | -1444 | -1024 | 0.456 |  | 2.72
422 | 15/07/2025 | 899 | 341 | 1240 | 292 | 511 | 19 | 948 | 729 | 1221 | 3000 | 3000 | 3000 | -2052 | -2271 | -1779 | 6 | 7 | 5 | -1202 | -1451 | -1029 | 0.449 |  | 2.72
423 | 16/07/2025 | 899 | 422 | 1321 | 379 | 599 | 105 | 942 | 722 | 1216 | 3000 | 3000 | 3000 | -2058 | -2278 | -1784 | 6 | 7 | 5 | -1208 | -1458 | -1034 | 0.442 |  | 2.72
424 | 17/07/2025 | 899 | 682 | 1581 | 645 | 866 | 370 | 936 | 715 | 1211 | 3000 | 3000 | 3000 | -2064 | -2285 | -1789 | 6 | 7 | 5 | -1214 | -1465 | -1039 | 0.435 |  | 2.72
425 | 18/07/2025 | 899 | 609 | 1508 | 578 | 800 | 302 | 930 | 708 | 1206 | 3000 | 3000 | 3000 | -2070 | -2292 | -1794 | 6 | 7 | 5 | -1220 | -1472 | -1044 | 0.428 |  | 2.72
426 | 19/07/2025 | 899 | 1271 | 2170 | 1246 | 1469 | 969 | 924 | 701 | 1201 | 3000 | 3000 | 3000 | -2076 | -2299 | -1799 | 6 | 7 | 5 | -1226 | -1479 | -1049 | 0.421 |  | 2.72
427 | 20/07/2025 | 899 | 523 | 1422 | 504 | 728 | 226 | 918 | 694 | 1196 | 3000 | 3000 | 3000 | -2082 | -2306 | -1804 | 6 | 7 | 5 | -1232 | -1486 | -1054 | 0.414 |  | 2.72
428 | 21/07/2025 | 899 | 1004 | 1903 | 991 | 1216 | 712 | 912 | 687 | 1191 | 3000 | 3000 | 3000 | -2088 | -2313 | -1809 | 6 | 7 | 5 | -1238 | -1493 | -1059 | 0.407 |  | 2.72
429 | 22/07/2025 | 899 | 1000 | 1899 | 992 | 1219 | 713 | 907 | 680 | 1186 | 3000 | 3000 | 3000 | -2093 | -2320 | -1814 | 5 | 7 | 5 | -1243 | -1500 | -1064 | 0.4 |  | 2.72
430 | 23/07/2025 | 899 | 516 | 1415 | 513 | 742 | 234 | 902 | 673 | 1181 | 3000 | 3000 | 3000 | -2098 | -2327 | -1819 | 5 | 7 | 5 | -1248 | -1507 | -1069 | 0.393 |  | 2.72
431 | 24/07/2025 | 899 | 674 | 1573 | 676 | 907 | 397 | 897 | 666 | 1176 | 3000 | 3000 | 3000 | -2103 | -2334 | -1824 | 5 | 7 | 5 | -1253 | -1514 | -1074 | 0.386 |  | 2.72
432 | 25/07/2025 | 899 | 908 | 1807 | 915 | 1148 | 635 | 892 | 659 | 1172 | 3000 | 3000 | 3000 | -2108 | -2341 | -1828 | 5 | 7 | 4 | -1258 | -1521 | -1078 | 0.379 |  | 2.72
433 | 26/07/2025 | 899 | 442 | 1341 | 454 | 689 | 173 | 887 | 652 | 1168 | 3000 | 3000 | 3000 | -2113 | -2348 | -1832 | 5 | 7 | 4 | -1263 | -1528 | -1082 | 0.372 |  | 2.72
434 | 27/07/2025 | 899 | 814 | 1713 | 831 | 1067 | 549 | 882 | 646 | 1164 | 3000 | 3000 | 3000 | -2118 | -2354 | -1836 | 5 | 6 | 4 | -1268 | -1534 | -1086 | 0.366 |  | 2.72
435 | 28/07/2025 | 899 | 408 | 1307 | 430 | 667 | 147 | 877 | 640 | 1160 | 3000 | 3000 | 3000 | -2123 | -2360 | -1840 | 5 | 6 | 4 | -1273 | -1540 | -1090 | 0.36 |  | 2.72
436 | 29/07/2025 | 899 | 866 | 1765 | 892 | 1131 | 609 | 873 | 634 | 1156 | 3000 | 3000 | 3000 | -2127 | -2366 | -1844 | 4 | 6 | 4 | -1277 | -1546 | -1094 | 0.354 |  | 2.72
437 | 30/07/2025 | 899 | 1205 | 2104 | 1235 | 1475 | 952 | 869 | 629 | 1152 | 3000 | 3000 | 3000 | -2131 | -2371 | -1848 | 4 | 5 | 4 | -1281 | -1551 | -1098 | 0.349 |  | 2.72
438 | 31/07/2025 | 899 | 698 | 1597 | 732 | 973 | 448 | 865 | 624 | 1149 | 3000 | 3000 | 3000 | -2135 | -2376 | -1851 | 4 | 5 | 3 | -1285 | -1556 | -1101 | 0.344 |  | 2.72
439 | 01/08/2025 | 899 | 1200 | 2099 | 1237 | 1479 | 953 | 862 | 620 | 1146 | 3000 | 3000 | 3000 | -2138 | -2380 | -1854 | 3 | 4 | 3 | -1288 | -1560 | -1104 | 0.34 |  | 2.72
440 | 02/08/2025 | 899 | 412 | 1311 | 452 | 695 | 168 | 859 | 616 | 1143 | 3000 | 3000 | 3000 | -2141 | -2384 | -1857 | 3 | 4 | 3 | -1291 | -1564 | -1107 | 0.336 |  | 2.72
441 | 03/08/2025 | 899 | 292 | 1191 | 334 | 578 | 50 | 857 | 613 | 1141 | 3000 | 3000 | 3000 | -2143 | -2387 | -1859 | 2 | 3 | 2 | -1293 | -1567 | -1109 | 0.333 |  | 2.72
442 | 04/08/2025 | 899 | 642 | 1541 | 685 | 930 | 401 | 856 | 611 | 1140 | 3000 | 3000 | 3000 | -2144 | -2389 | -1860 | 1 | 2 | 1 | -1294 | -1569 | -1110 | 0.331 |  | 2.72
443 | 05/08/2025 | 899 | 318 | 1217 | 361 | 607 | 77 | 856 | 610 | 1140 | 3000 | 3000 | 3000 | -2144 | -2390 | -1860 | 0 | 1 | 0 | -1294 | -1570 | -1110 | 0.33 |  | 2.72
444 | 06/08/2025 | 899 | 756 | 1655 | 799 | 1045 | 515 | 856 | 610 | 1140 | 3000 | 3000 | 3000 | -2144 | -2390 | -1860 | 0 | 0 | 0 | -1294 | -1570 | -1110 | 0.33 |  | 2.72