## Sheet1
DỰ ÁN THÀNH PHẦN ĐOẠN HẬU GIANG - CÀ MAU THUỘC DỰ ÁN XÂY DỰNG CÔNG TRÌNH ĐƯỜNG BỘ CAO TỐC BẮC - NAM PHÍA ĐÔNG GIAI ĐOẠN 2021 - 2025
GÓI THẦU XL03 :THI CÔNG XÂY DỰNG ĐOẠN TUYẾN KM114+200 - KM126+223 BAO GỒM TUYẾN NỐI NÚT GIAO IC12 VỚI QL1 (BAO GỒM KHẢO SÁT, THIẾT KẾ BVTC)
CHỦ ĐẦU TƯ |  |  |  | TƯ VẤN GIÁM SÁT |  |  |  |  | NHÀ THẦU
BAN QUẢN LÝ DỰ ÁN MỸ THUẬN |  |  |  | LIÊN DANH PHÂN VIỆN KHCN GTVT PHÍA NAM - CÔNG TY CỔ PHẦN TƯ VẤN KỸ THUẬT VÀ XÂY DỰNG HỒNG HÀ |  |  |  |  | LIÊN DANH CC1 - HẢI ĐĂNG - VẠN CƯỜNG - 492 - BẮC TRUNG NAM
BIỂU GHI ĐO QUAN TRẮC LÚN
Người lập: | [8 empty] | Tên mốc:
Thời tiết: | [8 empty] | Cao độ mốc:
Lý trình: | Km117+700 | [7 empty] | Ngày đặt bàn: |  | 30/01/2024
Ngày đo | Số ngày | Cao độ đắp(m) | Chiều dày đắp(m) | Trái |  | Giữa |  | Phải |  | Độ lún (trái) (mm) | Độ lún (giữa) (mm) | Độ lún (phải) (mm) | Ghi chú
|  |  |  | Cao độ quan trắc | Cao độ bàn đo lún | Cao độ quan trắc | Cao độ bàn đo lún | Cao độ quan trắc | Cao độ bàn đo lún
2024-01-30 | 0 | -1.02 |  | 0.8 | -1.2 | 0.98 | -1.02 | 1.05 | -0.95 | 0 | 0 | 0
2024-01-31 | 1 | -1.02 |  | 0.8 | -1.2 | 0.98 | -1.02 | 1.05 | -0.95 | 0 | 0 | 0
2024-02-01 | 2 | -1.02 |  | 0.8 | -1.2 | 0.98 | -1.02 | 1.05 | -0.95 | 0 | 0 | 0
2024-02-02 | 3 | -1.02 |  | 0.8 | -1.2 | 0.98 | -1.02 | 1.05 | -0.95 | 0 | 0 | 0
2024-02-03 | 4 | -1.02 |  | 0.8 | -1.2 | 0.98 | -1.02 | 1.05 | -0.95 | 0 | 0 | 0
2024-02-04 | 5 | -1.02 |  | 0.8 | -1.2 | 0.98 | -1.02 | 1.05 | -0.95 | 0 | 0 | 0
2024-02-05 | 6 | -1.02 |  | 0.8 | -1.2 | 0.98 | -1.02 | 1.05 | -0.95 | 0 | 0 | 0
2024-02-06 | 7 | -1.02 |  | 0.8 | -1.2 | 0.98 | -1.02 | 1.05 | -0.95 | 0 | 0 | 0
2024-02-07 | 8 | -0.721 | 0.3 | 0.798 | -1.202 | 0.979 | -1.021 | 1.048 | -0.952 | -2 | -1 | -2
2024-02-08 | 9 | -0.722 | 0.3 | 0.796 | -1.204 | 0.978 | -1.022 | 1.046 | -0.954 | -4 | -2 | -4
2024-02-09 | 10 | -0.723 | 0.3 | 0.794 | -1.206 | 0.977 | -1.023 | 1.045 | -0.955 | -6 | -3 | -5
2024-02-10 | 11 | -0.724 | 0.3 | 0.793 | -1.207 | 0.976 | -1.024 | 1.044 | -0.956 | -7 | -4 | -6
2024-02-11 | 12 | -0.725 | 0.3 | 0.792 | -1.208 | 0.975 | -1.025 | 1.044 | -0.956 | -8 | -5 | -6
2024-02-12 | 13 | -0.725 | 0.3 | 0.792 | -1.208 | 0.975 | -1.025 | 1.044 | -0.956 | -8 | -5 | -6
2024-02-13 | 14 | -0.426 | 0.6 | 0.789 | -1.211 | 0.974 | -1.026 | 1.042 | -0.958 | -11 | -6 | -8
2024-02-14 | 15 | -0.427 | 0.6 | 0.787 | -1.213 | 0.973 | -1.027 | 1.041 | -0.959 | -13 | -7 | -9
2024-02-15 | 16 | -0.428 | 0.6 | 0.786 | -1.214 | 0.972 | -1.028 | 1.04 | -0.96 | -14 | -8 | -10
2024-02-16 | 17 | -0.428 | 0.6 | 0.786 | -1.214 | 0.972 | -1.028 | 1.04 | -0.96 | -14 | -8 | -10
2024-02-17 | 18 | -0.129 | 0.9 | 0.783 | -1.217 | 0.971 | -1.029 | 1.038 | -0.962 | -17 | -9 | -12
2024-02-18 | 19 | -0.13 | 0.9 | 0.781 | -1.219 | 0.97 | -1.03 | 1.036 | -0.964 | -19 | -10 | -14
2024-02-19 | 20 | -0.131 | 0.9 | 0.78 | -1.22 | 0.969 | -1.031 | 1.035 | -0.965 | -20 | -11 | -15
2024-02-20 | 21 | -0.131 | 0.9 | 0.78 | -1.22 | 0.969 | -1.031 | 1.035 | -0.965 | -20 | -11 | -15
2024-02-21 | 22 | 0.168 | 1.2 | 0.777 | -1.223 | 0.968 | -1.032 | 1.033 | -0.967 | -23 | -12 | -17
2024-02-22 | 23 | 0.167 | 1.2 | 0.775 | -1.225 | 0.967 | -1.033 | 1.032 | -0.968 | -25 | -13 | -18
2024-02-23 | 24 | 0.166 | 1.2 | 0.774 | -1.226 | 0.966 | -1.034 | 1.031 | -0.969 | -26 | -14 | -19
2024-02-24 | 25 | 0.166 | 1.2 | 0.774 | -1.226 | 0.966 | -1.034 | 1.031 | -0.969 | -26 | -14 | -19
2024-02-25 | 26 | 0.465 | 1.5 | 0.771 | -1.229 | 0.965 | -1.035 | 1.029 | -0.971 | -29 | -15 | -21
2024-02-26 | 27 | 0.464 | 1.5 | 0.769 | -1.231 | 0.964 | -1.036 | 1.028 | -0.972 | -31 | -16 | -22
2024-02-27 | 28 | 0.463 | 1.5 | 0.768 | -1.232 | 0.963 | -1.037 | 1.027 | -0.973 | -32 | -17 | -23
2024-02-28 | 29 | 0.463 | 1.5 | 0.768 | -1.232 | 0.963 | -1.037 | 1.027 | -0.973 | -32 | -17 | -23
2024-02-29 | 30 | 0.762 | 1.8 | 0.766 | -1.234 | 0.962 | -1.038 | 1.026 | -0.974 | -34 | -18 | -24
2024-03-01 | 31 | 0.761 | 1.8 | 0.764 | -1.236 | 0.961 | -1.039 | 1.025 | -0.975 | -36 | -19 | -25
2024-03-02 | 32 | 0.76 | 1.8 | 0.762 | -1.238 | 0.96 | -1.04 | 1.024 | -0.976 | -38 | -20 | -26
2024-03-03 | 33 | 0.759 | 1.8 | 0.76 | -1.24 | 0.959 | -1.041 | 1.023 | -0.977 | -40 | -21 | -27
2024-03-04 | 34 | 0.758 | 1.8 | 0.758 | -1.242 | 0.958 | -1.042 | 1.022 | -0.978 | -42 | -22 | -28
2024-03-05 | 35 | 0.757 | 1.8 | 0.756 | -1.244 | 0.957 | -1.043 | 1.021 | -0.979 | -44 | -23 | -29
2024-03-06 | 36 | 0.756 | 1.8 | 0.754 | -1.246 | 0.956 | -1.044 | 1.02 | -0.98 | -46 | -24 | -30
2024-03-07 | 37 | 0.755 | 1.8 | 0.752 | -1.248 | 0.955 | -1.045 | 1.019 | -0.981 | -48 | -25 | -31
2024-03-08 | 38 | 0.754 | 1.8 | 0.75 | -1.25 | 0.954 | -1.046 | 1.018 | -0.982 | -50 | -26 | -32
2024-03-09 | 39 | 0.753 | 1.8 | 0.748 | -1.252 | 0.953 | -1.047 | 1.017 | -0.983 | -52 | -27 | -33
2024-03-10 | 40 | 0.752 | 1.8 | 0.746 | -1.254 | 0.952 | -1.048 | 1.016 | -0.984 | -54 | -28 | -34
2024-03-11 | 41 | 0.751 | 1.8 | 0.744 | -1.256 | 0.951 | -1.049 | 1.015 | -0.985 | -56 | -29 | -35
2024-03-12 | 42 | 0.75 | 1.8 | 0.742 | -1.258 | 0.95 | -1.05 | 1.014 | -0.986 | -58 | -30 | -36
2024-03-13 | 43 | 0.749 | 1.8 | 0.74 | -1.26 | 0.949 | -1.051 | 1.013 | -0.987 | -60 | -31 | -37
2024-03-14 | 44 | 0.748 | 1.8 | 0.738 | -1.262 | 0.948 | -1.052 | 1.012 | -0.988 | -62 | -32 | -38
2024-03-15 | 45 | 0.747 | 1.8 | 0.736 | -1.264 | 0.947 | -1.053 | 1.011 | -0.989 | -64 | -33 | -39
2024-03-16 | 46 | 0.746 | 1.8 | 0.734 | -1.266 | 0.946 | -1.054 | 1.01 | -0.99 | -66 | -34 | -40
2024-03-17 | 47 | 0.745 | 1.8 | 0.732 | -1.268 | 0.945 | -1.055 | 1.009 | -0.991 | -68 | -35 | -41
2024-03-18 | 48 | 0.744 | 1.8 | 0.73 | -1.27 | 0.944 | -1.056 | 1.008 | -0.992 | -70 | -36 | -42
2024-03-19 | 49 | 0.743 | 1.8 | 0.728 | -1.272 | 0.943 | -1.057 | 1.007 | -0.993 | -72 | -37 | -43
2024-03-20 | 50 | 0.742 | 1.8 | 0.726 | -1.274 | 0.942 | -1.058 | 1.006 | -0.994 | -74 | -38 | -44
2024-03-21 | 51 | 0.741 | 1.8 | 0.724 | -1.276 | 0.941 | -1.059 | 1.005 | -0.995 | -76 | -39 | -45
2024-03-22 | 52 | 0.74 | 1.8 | 0.722 | -1.278 | 0.94 | -1.06 | 1.004 | -0.996 | -78 | -40 | -46
2024-03-23 | 53 | 0.739 | 1.8 | 0.72 | -1.28 | 0.939 | -1.061 | 1.003 | -0.997 | -80 | -41 | -47
2024-03-24 | 54 | 0.738 | 1.8 | 0.718 | -1.282 | 0.938 | -1.062 | 1.002 | -0.998 | -82 | -42 | -48
2024-03-25 | 55 | 0.737 | 1.8 | 0.716 | -1.284 | 0.937 | -1.063 | 1.001 | -0.999 | -84 | -43 | -49
2024-03-26 | 56 | 0.736 | 1.8 | 0.714 | -1.286 | 0.936 | -1.064 | 1 | -1 | -86 | -44 | -50
2024-03-27 | 57 | 0.735 | 1.8 | 0.712 | -1.288 | 0.935 | -1.065 | 0.999 | -1.001 | -88 | -45 | -51
2024-03-28 | 58 | 0.734 | 1.8 | 0.71 | -1.29 | 0.934 | -1.066 | 0.998 | -1.002 | -90 | -46 | -52
2024-03-29 | 59 | 0.733 | 1.8 | 0.708 | -1.292 | 0.933 | -1.067 | 0.997 | -1.003 | -92 | -47 | -53
2024-03-30 | 60 | 0.732 | 1.8 | 0.706 | -1.294 | 0.932 | -1.068 | 0.996 | -1.004 | -94 | -48 | -54
2024-03-31 | 61 | 0.731 | 1.8 | 0.704 | -1.296 | 0.931 | -1.069 | 0.995 | -1.005 | -96 | -49 | -55
2024-04-01 | 62 | 0.73 | 1.8 | 0.702 | -1.298 | 0.93 | -1.07 | 0.994 | -1.006 | -98 | -50 | -56
2024-04-02 | 63 | 0.729 | 1.8 | 0.7 | -1.3 | 0.929 | -1.071 | 0.993 | -1.007 | -100 | -51 | -57
2024-04-03 | 64 | 0.728 | 1.8 | 0.698 | -1.302 | 0.928 | -1.072 | 0.992 | -1.008 | -102 | -52 | -58
2024-04-04 | 65 | 0.727 | 1.8 | 0.696 | -1.304 | 0.927 | -1.073 | 0.991 | -1.009 | -104 | -53 | -59
2024-04-05 | 66 | 0.726 | 1.8 | 0.694 | -1.306 | 0.926 | -1.074 | 0.99 | -1.01 | -106 | -54 | -60
2024-04-06 | 67 | 0.725 | 1.8 | 0.692 | -1.308 | 0.925 | -1.075 | 0.989 | -1.011 | -108 | -55 | -61
2024-04-07 | 68 | 0.724 | 1.8 | 0.69 | -1.31 | 0.924 | -1.076 | 0.988 | -1.012 | -110 | -56 | -62
2024-04-08 | 69 | 0.723 | 1.8 | 0.688 | -1.312 | 0.923 | -1.077 | 0.987 | -1.013 | -112 | -57 | -63
2024-04-09 | 70 | 0.722 | 1.8 | 0.686 | -1.314 | 0.922 | -1.078 | 0.986 | -1.014 | -114 | -58 | -64
2024-04-10 | 71 | 0.721 | 1.8 | 0.684 | -1.316 | 0.921 | -1.079 | 0.985 | -1.015 | -116 | -59 | -65
2024-04-11 | 72 | 0.72 | 1.8 | 0.682 | -1.318 | 0.92 | -1.08 | 0.984 | -1.016 | -118 | -60 | -66
2024-04-12 | 73 | 0.719 | 1.8 | 0.68 | -1.32 | 0.919 | -1.081 | 0.983 | -1.017 | -120 | -61 | -67
2024-04-13 | 74 | 0.718 | 1.8 | 0.678 | -1.322 | 0.918 | -1.082 | 0.982 | -1.018 | -122 | -62 | -68
2024-04-14 | 75 | 0.717 | 1.8 | 0.676 | -1.324 | 0.917 | -1.083 | 0.981 | -1.019 | -124 | -63 | -69
2024-04-15 | 76 | 0.716 | 1.8 | 0.674 | -1.326 | 0.916 | -1.084 | 0.98 | -1.02 | -126 | -64 | -70
2024-04-16 | 77 | 0.715 | 1.8 | 0.672 | -1.328 | 0.915 | -1.085 | 0.979 | -1.021 | -128 | -65 | -71
2024-04-17 | 78 | 0.714 | 1.8 | 0.67 | -1.33 | 0.914 | -1.086 | 0.978 | -1.022 | -130 | -66 | -72
2024-04-18 | 79 | 0.713 | 1.8 | 0.668 | -1.332 | 0.913 | -1.087 | 0.977 | -1.023 | -132 | -67 | -73
2024-04-19 | 80 | 0.712 | 1.8 | 0.666 | -1.334 | 0.912 | -1.088 | 0.976 | -1.024 | -134 | -68 | -74
2024-04-20 | 81 | 0.711 | 1.8 | 0.664 | -1.336 | 0.911 | -1.089 | 0.975 | -1.025 | -136 | -69 | -75
2024-04-21 | 82 | 0.71 | 1.8 | 0.662 | -1.338 | 0.91 | -1.09 | 0.974 | -1.026 | -138 | -70 | -76
2024-04-22 | 83 | 0.709 | 1.8 | 0.66 | -1.34 | 0.909 | -1.091 | 0.973 | -1.027 | -140 | -71 | -77
2024-04-23 | 84 | 0.708 | 1.8 | 0.658 | -1.342 | 0.908 | -1.092 | 0.972 | -1.028 | -142 | -72 | -78
2024-04-24 | 85 | 0.707 | 1.8 | 0.656 | -1.344 | 0.907 | -1.093 | 0.971 | -1.029 | -144 | -73 | -79
2024-04-25 | 86 | 0.706 | 1.8 | 0.654 | -1.346 | 0.906 | -1.094 | 0.97 | -1.03 | -146 | -74 | -80
2024-04-26 | 87 | 0.705 | 1.8 | 0.652 | -1.348 | 0.905 | -1.095 | 0.968 | -1.032 | -148 | -75 | -82
2024-04-27 | 88 | 0.704 | 1.8 | 0.65 | -1.35 | 0.904 | -1.096 | 0.966 | -1.034 | -150 | -76 | -84
2024-04-28 | 89 | 0.703 | 1.8 | 0.648 | -1.352 | 0.903 | -1.097 | 0.964 | -1.036 | -152 | -77 | -86
2024-04-29 | 90 | 0.702 | 1.8 | 0.646 | -1.354 | 0.902 | -1.098 | 0.962 | -1.038 | -154 | -78 | -88
2024-04-30 | 91 | 0.701 | 1.8 | 0.644 | -1.356 | 0.901 | -1.099 | 0.96 | -1.04 | -156 | -79 | -90
2024-05-01 | 92 | 0.7 | 1.8 | 0.642 | -1.358 | 0.9 | -1.1 | 0.958 | -1.042 | -158 | -80 | -92
2024-05-02 | 93 | 0.699 | 1.8 | 0.64 | -1.36 | 0.899 | -1.101 | 0.956 | -1.044 | -160 | -81 | -94
2024-05-03 | 94 | 0.698 | 1.8 | 0.638 | -1.362 | 0.898 | -1.102 | 0.954 | -1.046 | -162 | -82 | -96
2024-05-04 | 95 | 0.697 | 1.8 | 0.636 | -1.364 | 0.897 | -1.103 | 0.952 | -1.048 | -164 | -83 | -98
2024-05-05 | 96 | 0.696 | 1.8 | 0.634 | -1.366 | 0.896 | -1.104 | 0.95 | -1.05 | -166 | -84 | -100
2024-05-06 | 97 | 0.696 | 1.8 | 0.632 | -1.368 | 0.896 | -1.104 | 0.948 | -1.052 | -168 | -84 | -102
2024-05-07 | 98 | 0.696 | 1.8 | 0.63 | -1.37 | 0.896 | -1.104 | 0.946 | -1.054 | -170 | -84 | -104
2024-05-08 | 99 | 0.696 | 1.8 | 0.628 | -1.372 | 0.896 | -1.104 | 0.944 | -1.056 | -172 | -84 | -106
2024-05-09 | 100 | 0.696 | 1.8 | 0.626 | -1.374 | 0.896 | -1.104 | 0.942 | -1.058 | -174 | -84 | -108
2024-05-10 | 101 | 0.696 | 1.8 | 0.625 | -1.375 | 0.896 | -1.104 | 0.94 | -1.06 | -175 | -84 | -110
2024-05-11 | 102 | 0.696 | 1.8 | 0.625 | -1.375 | 0.896 | -1.104 | 0.938 | -1.062 | -175 | -84 | -112
2024-05-12 | 103 | 0.696 | 1.8 | 0.625 | -1.375 | 0.896 | -1.104 | 0.936 | -1.064 | -175 | -84 | -114
2024-05-13 | 104 | 0.696 | 1.8 | 0.625 | -1.375 | 0.896 | -1.104 | 0.934 | -1.066 | -175 | -84 | -116
2024-05-14 | 105 | 0.696 | 1.8 | 0.625 | -1.375 | 0.896 | -1.104 | 0.932 | -1.068 | -175 | -84 | -118
2024-05-15 | 106 | 0.696 | 1.8 | 0.625 | -1.375 | 0.896 | -1.104 | 0.931 | -1.069 | -175 | -84 | -119
2024-05-16 | 107 | 0.696 | 1.8 | 0.625 | -1.375 | 0.896 | -1.104 | 0.93 | -1.07 | -175 | -84 | -120
2024-05-17 | 108 | 0.696 | 1.8 | 0.625 | -1.375 | 0.896 | -1.104 | 0.93 | -1.07 | -175 | -84 | -120
2024-05-18 | 109 | 0.696 | 1.8 | 0.625 | -1.375 | 0.896 | -1.104 | 0.93 | -1.07 | -175 | -84 | -120
2024-05-19 | 110 | 0.696 | 1.8 | 0.625 | -1.375 | 0.896 | -1.104 | 0.93 | -1.07 | -175 | -84 | -120
2024-05-20 | 111 | 0.696 | 1.8 | 0.625 | -1.375 | 0.896 | -1.104 | 0.93 | -1.07 | -175 | -84 | -120
2024-05-21 | 112 | 0.696 | 1.8 | 0.625 | -1.375 | 0.896 | -1.104 | 0.93 | -1.07 | -175 | -84 | -120
2024-05-22 | 113 | 0.696 | 1.8 | 0.625 | -1.375 | 0.896 | -1.104 | 0.93 | -1.07 | -175 | -84 | -120
2024-05-23 | 114 | 0.696 | 1.8 | 0.625 | -1.375 | 0.896 | -1.104 | 0.93 | -1.07 | -175 | -84 | -120
2024-05-24 | 115 | 0.696 | 1.8 | 0.625 | -1.375 | 0.896 | -1.104 | 0.93 | -1.07 | -175 | -84 | -120
2024-05-25 | 116 | 0.696 | 1.8 | 0.625 | -1.375 | 0.896 | -1.104 | 0.93 | -1.07 | -175 | -84 | -120
2024-05-26 | 117 | 0.696 | 1.8 | 0.625 | -1.375 | 0.896 | -1.104 | 0.93 | -1.07 | -175 | -84 | -120
2024-05-27 | 118 | 0.696 | 1.8 | 0.625 | -1.375 | 0.896 | -1.104 | 0.93 | -1.07 | -175 | -84 | -120
2024-05-28 | 119 | 0.696 | 1.8 | 0.625 | -1.375 | 0.896 | -1.104 | 0.93 | -1.07 | -175 | -84 | -120
2024-05-29 | 120 | 0.696 | 1.8 | 0.625 | -1.375 | 0.896 | -1.104 | 0.93 | -1.07 | -175 | -84 | -120
2024-05-30 | 121 | 0.696 | 1.8 | 0.625 | -1.375 | 0.896 | -1.104 | 0.93 | -1.07 | -175 | -84 | -120
2024-05-31 | 122 | 0.696 | 1.8 | 0.625 | -1.375 | 0.896 | -1.104 | 0.93 | -1.07 | -175 | -84 | -120
2024-06-01 | 123 | 0.696 | 1.8 | 0.625 | -1.375 | 0.896 | -1.104 | 0.93 | -1.07 | -175 | -84 | -120
2024-06-02 | 124 | 0.696 | 1.8 | 0.625 | -1.375 | 0.896 | -1.104 | 0.93 | -1.07 | -175 | -84 | -120
2024-06-03 | 125 | 0.696 | 1.8 | 0.625 | -1.375 | 0.896 | -1.104 | 0.93 | -1.07 | -175 | -84 | -120
2024-06-04 | 126 | 0.696 | 1.8 | 0.625 | -1.375 | 0.896 | -1.104 | 0.93 | -1.07 | -175 | -84 | -120
2024-06-05 | 127 | 0.696 | 1.8 | 0.625 | -1.375 | 0.896 | -1.104 | 0.93 | -1.07 | -175 | -84 | -120
2024-06-06 | 128 | 0.696 | 1.8 | 0.625 | -1.375 | 0.896 | -1.104 | 0.93 | -1.07 | -175 | -84 | -120
2024-06-07 | 129 | 0.696 | 1.8 | 0.625 | -1.375 | 0.896 | -1.104 | 0.93 | -1.07 | -175 | -84 | -120
2024-06-08 | 130 | 0.696 | 1.8 | 0.625 | -1.375 | 0.896 | -1.104 | 0.93 | -1.07 | -175 | -84 | -120
2024-06-09 | 131 | 0.696 | 1.8 | 0.625 | -1.375 | 0.896 | -1.104 | 0.93 | -1.07 | -175 | -84 | -120
2024-06-10 | 132 | 0.696 | 1.8 | 0.625 | -1.375 | 0.896 | -1.104 | 0.93 | -1.07 | -175 | -84 | -120
2024-06-11 | 133 | 0.696 | 1.8 | 0.625 | -1.375 | 0.896 | -1.104 | 0.93 | -1.07 | -175 | -84 | -120
2024-06-12 | 134 | 0.696 | 1.8 | 0.625 | -1.375 | 0.896 | -1.104 | 0.93 | -1.07 | -175 | -84 | -120
2024-06-13 | 135 | 0.696 | 1.8 | 0.625 | -1.375 | 0.896 | -1.104 | 0.93 | -1.07 | -175 | -84 | -120
2024-06-14 | 136 | 0.696 | 1.8 | 0.625 | -1.375 | 0.896 | -1.104 | 0.93 | -1.07 | -175 | -84 | -120
2024-06-15 | 137 | 0.696 | 1.8 | 0.625 | -1.375 | 0.896 | -1.104 | 0.93 | -1.07 | -175 | -84 | -120
2024-06-16 | 138 | 0.696 | 1.8 | 0.625 | -1.375 | 0.896 | -1.104 | 0.93 | -1.07 | -175 | -84 | -120
2024-06-17 | 139 | 0.696 | 1.8 | 0.625 | -1.375 | 0.896 | -1.104 | 0.93 | -1.07 | -175 | -84 | -120
2024-06-18 | 140 | 0.696 | 1.8 | 0.625 | -1.375 | 0.896 | -1.104 | 0.93 | -1.07 | -175 | -84 | -120
2024-06-19 | 141 | 0.696 | 1.8 | 0.625 | -1.375 | 0.896 | -1.104 | 0.93 | -1.07 | -175 | -84 | -120
2024-06-20 | 142 | 0.696 | 1.8 | 0.625 | -1.375 | 0.896 | -1.104 | 0.93 | -1.07 | -175 | -84 | -120
2024-06-21 | 143 | 0.696 | 1.8 | 0.625 | -1.375 | 0.896 | -1.104 | 0.93 | -1.07 | -175 | -84 | -120
2024-06-22 | 144 | 0.696 | 1.8 | 0.625 | -1.375 | 0.896 | -1.104 | 0.93 | -1.07 | -175 | -84 | -120
2024-06-23 | 145 | 0.696 | 1.8 | 0.625 | -1.375 | 0.896 | -1.104 | 0.93 | -1.07 | -175 | -84 | -120
2024-06-24 | 146 | 0.696 | 1.8 | 0.625 | -1.375 | 0.896 | -1.104 | 0.93 | -1.07 | -175 | -84 | -120
2024-06-25 | 147 | 0.696 | 1.8 | 0.625 | -1.375 | 0.896 | -1.104 | 0.93 | -1.07 | -175 | -84 | -120
2024-06-26 | 148 | 0.995 | 2.1 | 0.622 | -1.378 | 0.895 | -1.105 | 0.928 | -1.072 | -178 | -85 | -122
2024-06-27 | 149 | 0.994 | 2.1 | 0.62 | -1.38 | 0.894 | -1.106 | 0.927 | -1.073 | -180 | -86 | -123
2024-06-28 | 150 | 0.993 | 2.1 | 0.619 | -1.381 | 0.893 | -1.107 | 0.926 | -1.074 | -181 | -87 | -124
2024-06-29 | 151 | 0.993 | 2.1 | 0.619 | -1.381 | 0.893 | -1.107 | 0.926 | -1.074 | -181 | -87 | -124
2024-06-30 | 152 | 1.292 | 2.4 | 0.617 | -1.383 | 0.892 | -1.108 | 0.925 | -1.075 | -183 | -88 | -125
2024-07-01 | 153 | 1.291 | 2.4 | 0.615 | -1.385 | 0.891 | -1.109 | 0.924 | -1.076 | -185 | -89 | -126
2024-07-02 | 154 | 1.29 | 2.4 | 0.613 | -1.387 | 0.89 | -1.11 | 0.923 | -1.077 | -187 | -90 | -127
2024-07-03 | 155 | 1.289 | 2.4 | 0.611 | -1.389 | 0.889 | -1.111 | 0.922 | -1.078 | -189 | -91 | -128
2024-07-04 | 156 | 1.288 | 2.4 | 0.609 | -1.391 | 0.888 | -1.112 | 0.921 | -1.079 | -191 | -92 | -129
2024-07-05 | 157 | 1.287 | 2.4 | 0.607 | -1.393 | 0.887 | -1.113 | 0.92 | -1.08 | -193 | -93 | -130
2024-07-06 | 158 | 1.286 | 2.4 | 0.605 | -1.395 | 0.886 | -1.114 | 0.919 | -1.081 | -195 | -94 | -131
2024-07-07 | 159 | 1.285 | 2.4 | 0.603 | -1.397 | 0.885 | -1.115 | 0.918 | -1.082 | -197 | -95 | -132
2024-07-08 | 160 | 1.284 | 2.4 | 0.601 | -1.399 | 0.884 | -1.116 | 0.917 | -1.083 | -199 | -96 | -133
2024-07-09 | 161 | 1.283 | 2.4 | 0.599 | -1.401 | 0.883 | -1.117 | 0.916 | -1.084 | -201 | -97 | -134
2024-07-10 | 162 | 1.282 | 2.4 | 0.597 | -1.403 | 0.882 | -1.118 | 0.915 | -1.085 | -203 | -98 | -135
2024-07-11 | 163 | 1.281 | 2.4 | 0.595 | -1.405 | 0.881 | -1.119 | 0.914 | -1.086 | -205 | -99 | -136
2024-07-12 | 164 | 1.28 | 2.4 | 0.593 | -1.407 | 0.88 | -1.12 | 0.913 | -1.087 | -207 | -100 | -137
2024-07-13 | 165 | 1.279 | 2.4 | 0.591 | -1.409 | 0.879 | -1.121 | 0.912 | -1.088 | -209 | -101 | -138
2024-07-14 | 166 | 1.278 | 2.4 | 0.589 | -1.411 | 0.878 | -1.122 | 0.911 | -1.089 | -211 | -102 | -139
2024-07-15 | 167 | 1.277 | 2.4 | 0.587 | -1.413 | 0.877 | -1.123 | 0.91 | -1.09 | -213 | -103 | -140
2024-07-16 | 168 | 1.276 | 2.4 | 0.585 | -1.415 | 0.876 | -1.124 | 0.909 | -1.091 | -215 | -104 | -141
2024-07-17 | 169 | 1.275 | 2.4 | 0.583 | -1.417 | 0.875 | -1.125 | 0.908 | -1.092 | -217 | -105 | -142
2024-07-18 | 170 | 1.274 | 2.4 | 0.581 | -1.419 | 0.874 | -1.126 | 0.907 | -1.093 | -219 | -106 | -143
2024-07-19 | 171 | 1.273 | 2.4 | 0.579 | -1.421 | 0.873 | -1.127 | 0.906 | -1.094 | -221 | -107 | -144
2024-07-20 | 172 | 1.272 | 2.4 | 0.577 | -1.423 | 0.872 | -1.128 | 0.905 | -1.095 | -223 | -108 | -145
2024-07-21 | 173 | 1.271 | 2.4 | 0.575 | -1.425 | 0.871 | -1.129 | 0.904 | -1.096 | -225 | -109 | -146
2024-07-22 | 174 | 1.27 | 2.4 | 0.573 | -1.427 | 0.87 | -1.13 | 0.903 | -1.097 | -227 | -110 | -147
2024-07-23 | 175 | 1.269 | 2.4 | 0.571 | -1.429 | 0.869 | -1.131 | 0.902 | -1.098 | -229 | -111 | -148
2024-07-24 | 176 | 1.268 | 2.4 | 0.569 | -1.431 | 0.868 | -1.132 | 0.901 | -1.099 | -231 | -112 | -149
2024-07-25 | 177 | 1.267 | 2.4 | 0.567 | -1.433 | 0.867 | -1.133 | 0.9 | -1.1 | -233 | -113 | -150
2024-07-26 | 178 | 1.266 | 2.4 | 0.565 | -1.435 | 0.866 | -1.134 | 0.899 | -1.101 | -235 | -114 | -151
2024-07-27 | 179 | 1.265 | 2.4 | 0.563 | -1.437 | 0.865 | -1.135 | 0.898 | -1.102 | -237 | -115 | -152
2024-07-28 | 180 | 1.264 | 2.4 | 0.561 | -1.439 | 0.864 | -1.136 | 0.897 | -1.103 | -239 | -116 | -153
2024-07-29 | 181 | 1.263 | 2.4 | 0.559 | -1.441 | 0.863 | -1.137 | 0.896 | -1.104 | -241 | -117 | -154
2024-07-30 | 182 | 1.262 | 2.4 | 0.557 | -1.443 | 0.862 | -1.138 | 0.895 | -1.105 | -243 | -118 | -155
2024-07-31 | 183 | 1.261 | 2.4 | 0.555 | -1.445 | 0.861 | -1.139 | 0.894 | -1.106 | -245 | -119 | -156
2024-08-01 | 184 | 1.26 | 2.4 | 0.553 | -1.447 | 0.86 | -1.14 | 0.893 | -1.107 | -247 | -120 | -157
2024-08-02 | 185 | 1.259 | 2.4 | 0.551 | -1.449 | 0.859 | -1.141 | 0.892 | -1.108 | -249 | -121 | -158
2024-08-03 | 186 | 1.258 | 2.4 | 0.549 | -1.451 | 0.858 | -1.142 | 0.891 | -1.109 | -251 | -122 | -159
2024-08-04 | 187 | 1.257 | 2.4 | 0.547 | -1.453 | 0.857 | -1.143 | 0.89 | -1.11 | -253 | -123 | -160
2024-08-05 | 188 | 1.256 | 2.4 | 0.545 | -1.455 | 0.856 | -1.144 | 0.889 | -1.111 | -255 | -124 | -161
2024-08-06 | 189 | 1.255 | 2.4 | 0.543 | -1.457 | 0.855 | -1.145 | 0.888 | -1.112 | -257 | -125 | -162
2024-08-07 | 190 | 1.254 | 2.4 | 0.541 | -1.459 | 0.854 | -1.146 | 0.887 | -1.113 | -259 | -126 | -163
2024-08-08 | 191 | 1.253 | 2.4 | 0.539 | -1.461 | 0.853 | -1.147 | 0.886 | -1.114 | -261 | -127 | -164
2024-08-09 | 192 | 1.252 | 2.4 | 0.537 | -1.463 | 0.852 | -1.148 | 0.885 | -1.115 | -263 | -128 | -165
2024-08-10 | 193 | 1.251 | 2.4 | 0.535 | -1.465 | 0.851 | -1.149 | 0.884 | -1.116 | -265 | -129 | -166
2024-08-11 | 194 | 1.25 | 2.4 | 0.533 | -1.467 | 0.85 | -1.15 | 0.883 | -1.117 | -267 | -130 | -167
2024-08-12 | 195 | 1.249 | 2.4 | 0.531 | -1.469 | 0.849 | -1.151 | 0.882 | -1.118 | -269 | -131 | -168
2024-08-13 | 196 | 1.248 | 2.4 | 0.529 | -1.471 | 0.848 | -1.152 | 0.881 | -1.119 | -271 | -132 | -169
2024-08-14 | 197 | 1.247 | 2.4 | 0.527 | -1.473 | 0.847 | -1.153 | 0.88 | -1.12 | -273 | -133 | -170
2024-08-15 | 198 | 1.246 | 2.4 | 0.525 | -1.475 | 0.846 | -1.154 | 0.879 | -1.121 | -275 | -134 | -171
2024-08-16 | 199 | 1.245 | 2.4 | 0.523 | -1.477 | 0.845 | -1.155 | 0.878 | -1.122 | -277 | -135 | -172
2024-08-17 | 200 | 1.244 | 2.4 | 0.521 | -1.479 | 0.844 | -1.156 | 0.877 | -1.123 | -279 | -136 | -173
2024-08-18 | 201 | 1.243 | 2.4 | 0.519 | -1.481 | 0.843 | -1.157 | 0.876 | -1.124 | -281 | -137 | -174
2024-08-19 | 202 | 1.242 | 2.4 | 0.517 | -1.483 | 0.842 | -1.158 | 0.875 | -1.125 | -283 | -138 | -175
2024-08-20 | 203 | 1.241 | 2.4 | 0.515 | -1.485 | 0.841 | -1.159 | 0.874 | -1.126 | -285 | -139 | -176
2024-08-21 | 204 | 1.24 | 2.4 | 0.513 | -1.487 | 0.84 | -1.16 | 0.873 | -1.127 | -287 | -140 | -177
2024-08-22 | 205 | 1.239 | 2.4 | 0.511 | -1.489 | 0.839 | -1.161 | 0.872 | -1.128 | -289 | -141 | -178
2024-08-23 | 206 | 1.238 | 2.4 | 0.509 | -1.491 | 0.838 | -1.162 | 0.871 | -1.129 | -291 | -142 | -179
2024-08-24 | 207 | 1.237 | 2.4 | 0.507 | -1.493 | 0.837 | -1.163 | 0.87 | -1.13 | -293 | -143 | -180
2024-08-25 | 208 | 1.236 | 2.4 | 0.505 | -1.495 | 0.836 | -1.164 | 0.869 | -1.131 | -295 | -144 | -181
2024-08-26 | 209 | 1.235 | 2.4 | 0.503 | -1.497 | 0.835 | -1.165 | 0.868 | -1.132 | -297 | -145 | -182
2024-08-27 | 210 | 1.234 | 2.4 | 0.501 | -1.499 | 0.834 | -1.166 | 0.867 | -1.133 | -299 | -146 | -183
2024-08-28 | 211 | 1.233 | 2.4 | 0.499 | -1.501 | 0.833 | -1.167 | 0.866 | -1.134 | -301 | -147 | -184
2024-08-29 | 212 | 1.232 | 2.4 | 0.497 | -1.503 | 0.832 | -1.168 | 0.865 | -1.135 | -303 | -148 | -185
2024-08-30 | 213 | 1.231 | 2.4 | 0.495 | -1.505 | 0.831 | -1.169 | 0.864 | -1.136 | -305 | -149 | -186
2024-08-31 | 214 | 1.23 | 2.4 | 0.493 | -1.507 | 0.83 | -1.17 | 0.863 | -1.137 | -307 | -150 | -187
2024-09-01 | 215 | 1.229 | 2.4 | 0.491 | -1.509 | 0.829 | -1.171 | 0.862 | -1.138 | -309 | -151 | -188
2024-09-02 | 216 | 1.228 | 2.4 | 0.489 | -1.511 | 0.828 | -1.172 | 0.861 | -1.139 | -311 | -152 | -189
2024-09-03 | 217 | 1.227 | 2.4 | 0.487 | -1.513 | 0.827 | -1.173 | 0.86 | -1.14 | -313 | -153 | -190
2024-09-04 | 218 | 1.226 | 2.4 | 0.485 | -1.515 | 0.826 | -1.174 | 0.859 | -1.141 | -315 | -154 | -191
2024-09-05 | 219 | 1.225 | 2.4 | 0.483 | -1.517 | 0.825 | -1.175 | 0.858 | -1.142 | -317 | -155 | -192
2024-09-06 | 220 | 1.224 | 2.4 | 0.481 | -1.519 | 0.824 | -1.176 | 0.857 | -1.143 | -319 | -156 | -193
2024-09-07 | 221 | 1.223 | 2.4 | 0.479 | -1.521 | 0.823 | -1.177 | 0.856 | -1.144 | -321 | -157 | -194
2024-09-08 | 222 | 1.222 | 2.4 | 0.477 | -1.523 | 0.822 | -1.178 | 0.855 | -1.145 | -323 | -158 | -195
2024-09-09 | 223 | 1.221 | 2.4 | 0.475 | -1.525 | 0.821 | -1.179 | 0.854 | -1.146 | -325 | -159 | -196
2024-09-10 | 224 | 1.22 | 2.4 | 0.473 | -1.527 | 0.82 | -1.18 | 0.853 | -1.147 | -327 | -160 | -197
2024-09-11 | 225 | 1.219 | 2.4 | 0.471 | -1.529 | 0.819 | -1.181 | 0.852 | -1.148 | -329 | -161 | -198
2024-09-12 | 226 | 1.218 | 2.4 | 0.469 | -1.531 | 0.818 | -1.182 | 0.851 | -1.149 | -331 | -162 | -199
2024-09-13 | 227 | 1.217 | 2.4 | 0.467 | -1.533 | 0.817 | -1.183 | 0.85 | -1.15 | -333 | -163 | -200
2024-09-14 | 228 | 1.216 | 2.4 | 0.465 | -1.535 | 0.816 | -1.184 | 0.849 | -1.151 | -335 | -164 | -201
2024-09-15 | 229 | 1.215 | 2.4 | 0.463 | -1.537 | 0.815 | -1.185 | 0.848 | -1.152 | -337 | -165 | -202
2024-09-16 | 230 | 1.214 | 2.4 | 0.461 | -1.539 | 0.814 | -1.186 | 0.847 | -1.153 | -339 | -166 | -203
2024-09-17 | 231 | 1.213 | 2.4 | 0.459 | -1.541 | 0.813 | -1.187 | 0.846 | -1.154 | -341 | -167 | -204
2024-09-18 | 232 | 1.212 | 2.4 | 0.457 | -1.543 | 0.812 | -1.188 | 0.845 | -1.155 | -343 | -168 | -205
2024-09-19 | 233 | 1.211 | 2.4 | 0.455 | -1.545 | 0.811 | -1.189 | 0.844 | -1.156 | -345 | -169 | -206
2024-09-20 | 234 | 1.21 | 2.4 | 0.453 | -1.547 | 0.81 | -1.19 | 0.843 | -1.157 | -347 | -170 | -207
2024-09-21 | 235 | 1.209 | 2.4 | 0.451 | -1.549 | 0.809 | -1.191 | 0.842 | -1.158 | -349 | -171 | -208
2024-09-22 | 236 | 1.208 | 2.4 | 0.449 | -1.551 | 0.808 | -1.192 | 0.841 | -1.159 | -351 | -172 | -209
2024-09-23 | 237 | 1.207 | 2.4 | 0.447 | -1.553 | 0.807 | -1.193 | 0.84 | -1.16 | -353 | -173 | -210
2024-09-24 | 238 | 1.206 | 2.4 | 0.445 | -1.555 | 0.806 | -1.194 | 0.839 | -1.161 | -355 | -174 | -211
2024-09-25 | 239 | 1.205 | 2.4 | 0.443 | -1.557 | 0.805 | -1.195 | 0.838 | -1.162 | -357 | -175 | -212
2024-09-26 | 240 | 1.204 | 2.4 | 0.441 | -1.559 | 0.804 | -1.196 | 0.837 | -1.163 | -359 | -176 | -213
2024-09-27 | 241 | 1.203 | 2.4 | 0.439 | -1.561 | 0.803 | -1.197 | 0.836 | -1.164 | -361 | -177 | -214
2024-09-28 | 242 | 1.202 | 2.4 | 0.437 | -1.563 | 0.802 | -1.198 | 0.835 | -1.165 | -363 | -178 | -215
2024-09-29 | 243 | 1.201 | 2.4 | 0.435 | -1.565 | 0.801 | -1.199 | 0.834 | -1.166 | -365 | -179 | -216
2024-09-30 | 244 | 1.2 | 2.4 | 0.433 | -1.567 | 0.8 | -1.2 | 0.833 | -1.167 | -367 | -180 | -217
2024-10-01 | 245 | 1.199 | 2.4 | 0.431 | -1.569 | 0.799 | -1.201 | 0.832 | -1.168 | -369 | -181 | -218
2024-10-02 | 246 | 1.198 | 2.4 | 0.429 | -1.571 | 0.798 | -1.202 | 0.831 | -1.169 | -371 | -182 | -219
2024-10-03 | 247 | 1.197 | 2.4 | 0.427 | -1.573 | 0.797 | -1.203 | 0.83 | -1.17 | -373 | -183 | -220
2024-10-04 | 248 | 1.196 | 2.4 | 0.425 | -1.575 | 0.796 | -1.204 | 0.829 | -1.171 | -375 | -184 | -221
2024-10-05 | 249 | 1.195 | 2.4 | 0.423 | -1.577 | 0.795 | -1.205 | 0.828 | -1.172 | -377 | -185 | -222
2024-10-06 | 250 | 1.194 | 2.4 | 0.421 | -1.579 | 0.794 | -1.206 | 0.827 | -1.173 | -379 | -186 | -223
2024-10-07 | 251 | 1.193 | 2.4 | 0.419 | -1.581 | 0.793 | -1.207 | 0.826 | -1.174 | -381 | -187 | -224
2024-10-08 | 252 | 1.192 | 2.4 | 0.417 | -1.583 | 0.792 | -1.208 | 0.825 | -1.175 | -383 | -188 | -225
2024-10-09 | 253 | 1.191 | 2.4 | 0.415 | -1.585 | 0.791 | -1.209 | 0.824 | -1.176 | -385 | -189 | -226
2024-10-10 | 254 | 1.19 | 2.4 | 0.413 | -1.587 | 0.79 | -1.21 | 0.823 | -1.177 | -387 | -190 | -227
2024-10-11 | 255 | 1.189 | 2.4 | 0.411 | -1.589 | 0.789 | -1.211 | 0.822 | -1.178 | -389 | -191 | -228
2024-10-12 | 256 | 1.188 | 2.4 | 0.409 | -1.591 | 0.788 | -1.212 | 0.821 | -1.179 | -391 | -192 | -229
2024-10-13 | 257 | 1.187 | 2.4 | 0.407 | -1.593 | 0.787 | -1.213 | 0.82 | -1.18 | -393 | -193 | -230
2024-10-14 | 258 | 1.186 | 2.4 | 0.405 | -1.595 | 0.786 | -1.214 | 0.819 | -1.181 | -395 | -194 | -231
2024-10-15 | 259 | 1.185 | 2.4 | 0.403 | -1.597 | 0.785 | -1.215 | 0.818 | -1.182 | -397 | -195 | -232
2024-10-16 | 260 | 1.184 | 2.4 | 0.401 | -1.599 | 0.784 | -1.216 | 0.817 | -1.183 | -399 | -196 | -233
2024-10-17 | 261 | 1.183 | 2.4 | 0.399 | -1.601 | 0.783 | -1.217 | 0.816 | -1.184 | -401 | -197 | -234
2024-10-18 | 262 | 1.182 | 2.4 | 0.397 | -1.603 | 0.782 | -1.218 | 0.815 | -1.185 | -403 | -198 | -235
2024-10-19 | 263 | 1.181 | 2.4 | 0.395 | -1.605 | 0.781 | -1.219 | 0.814 | -1.186 | -405 | -199 | -236
2024-10-20 | 264 | 1.18 | 2.4 | 0.393 | -1.607 | 0.78 | -1.22 | 0.813 | -1.187 | -407 | -200 | -237
2024-10-21 | 265 | 1.179 | 2.4 | 0.391 | -1.609 | 0.779 | -1.221 | 0.812 | -1.188 | -409 | -201 | -238
2024-10-22 | 266 | 1.178 | 2.4 | 0.389 | -1.611 | 0.778 | -1.222 | 0.811 | -1.189 | -411 | -202 | -239
2024-10-23 | 267 | 1.177 | 2.4 | 0.387 | -1.613 | 0.777 | -1.223 | 0.81 | -1.19 | -413 | -203 | -240
2024-10-24 | 268 | 1.176 | 2.4 | 0.385 | -1.615 | 0.776 | -1.224 | 0.809 | -1.191 | -415 | -204 | -241
2024-10-25 | 269 | 1.175 | 2.4 | 0.383 | -1.617 | 0.775 | -1.225 | 0.808 | -1.192 | -417 | -205 | -242
2024-10-26 | 270 | 1.174 | 2.4 | 0.381 | -1.619 | 0.774 | -1.226 | 0.807 | -1.193 | -419 | -206 | -243
2024-10-27 | 271 | 1.173 | 2.4 | 0.379 | -1.621 | 0.773 | -1.227 | 0.806 | -1.194 | -421 | -207 | -244
2024-10-28 | 272 | 1.172 | 2.4 | 0.377 | -1.623 | 0.772 | -1.228 | 0.805 | -1.195 | -423 | -208 | -245
2024-10-29 | 273 | 1.171 | 2.4 | 0.375 | -1.625 | 0.771 | -1.229 | 0.804 | -1.196 | -425 | -209 | -246
2024-10-30 | 274 | 1.17 | 2.4 | 0.373 | -1.627 | 0.77 | -1.23 | 0.803 | -1.197 | -427 | -210 | -247
2024-10-31 | 275 | 1.169 | 2.4 | 0.371 | -1.629 | 0.769 | -1.231 | 0.802 | -1.198 | -429 | -211 | -248
2024-11-01 | 276 | 1.168 | 2.4 | 0.369 | -1.631 | 0.768 | -1.232 | 0.801 | -1.199 | -431 | -212 | -249
2024-11-02 | 277 | 1.167 | 2.4 | 0.367 | -1.633 | 0.767 | -1.233 | 0.8 | -1.2 | -433 | -213 | -250
2024-11-03 | 278 | 1.166 | 2.4 | 0.365 | -1.635 | 0.766 | -1.234 | 0.799 | -1.201 | -435 | -214 | -251
2024-11-04 | 279 | 1.165 | 2.4 | 0.363 | -1.637 | 0.765 | -1.235 | 0.798 | -1.202 | -437 | -215 | -252
2024-11-05 | 280 | 1.164 | 2.4 | 0.361 | -1.639 | 0.764 | -1.236 | 0.797 | -1.203 | -439 | -216 | -253
2024-11-06 | 281 | 1.163 | 2.4 | 0.359 | -1.641 | 0.763 | -1.237 | 0.796 | -1.204 | -441 | -217 | -254
2024-11-07 | 282 | 1.162 | 2.4 | 0.357 | -1.643 | 0.762 | -1.238 | 0.795 | -1.205 | -443 | -218 | -255
2024-11-08 | 283 | 1.161 | 2.4 | 0.355 | -1.645 | 0.761 | -1.239 | 0.794 | -1.206 | -445 | -219 | -256
2024-11-09 | 284 | 1.16 | 2.4 | 0.353 | -1.647 | 0.76 | -1.24 | 0.793 | -1.207 | -447 | -220 | -257
2024-11-10 | 285 | 1.159 | 2.4 | 0.351 | -1.649 | 0.759 | -1.241 | 0.792 | -1.208 | -449 | -221 | -258
2024-11-11 | 286 | 1.158 | 2.4 | 0.349 | -1.651 | 0.758 | -1.242 | 0.791 | -1.209 | -451 | -222 | -259
2024-11-12 | 287 | 1.157 | 2.4 | 0.347 | -1.653 | 0.757 | -1.243 | 0.79 | -1.21 | -453 | -223 | -260
2024-11-13 | 288 | 1.156 | 2.4 | 0.345 | -1.655 | 0.756 | -1.244 | 0.789 | -1.211 | -455 | -224 | -261
2024-11-14 | 289 | 1.155 | 2.4 | 0.343 | -1.657 | 0.755 | -1.245 | 0.788 | -1.212 | -457 | -225 | -262
2024-11-15 | 290 | 1.154 | 2.4 | 0.341 | -1.659 | 0.754 | -1.246 | 0.787 | -1.213 | -459 | -226 | -263
2024-11-16 | 291 | 1.153 | 2.4 | 0.339 | -1.661 | 0.753 | -1.247 | 0.786 | -1.214 | -461 | -227 | -264
2024-11-17 | 292 | 1.152 | 2.4 | 0.337 | -1.663 | 0.752 | -1.248 | 0.785 | -1.215 | -463 | -228 | -265
2024-11-18 | 293 | 1.151 | 2.4 | 0.335 | -1.665 | 0.751 | -1.249 | 0.784 | -1.216 | -465 | -229 | -266
2024-11-19 | 294 | 1.15 | 2.4 | 0.333 | -1.667 | 0.75 | -1.25 | 0.783 | -1.217 | -467 | -230 | -267
2024-11-20 | 295 | 1.149 | 2.4 | 0.331 | -1.669 | 0.749 | -1.251 | 0.782 | -1.218 | -469 | -231 | -268
2024-11-21 | 296 | 1.148 | 2.4 | 0.329 | -1.671 | 0.748 | -1.252 | 0.781 | -1.219 | -471 | -232 | -269
2024-11-22 | 297 | 1.147 | 2.4 | 0.327 | -1.673 | 0.747 | -1.253 | 0.78 | -1.22 | -473 | -233 | -270
2024-11-23 | 298 | 1.146 | 2.4 | 0.325 | -1.675 | 0.746 | -1.254 | 0.779 | -1.221 | -475 | -234 | -271
2024-11-24 | 299 | 1.145 | 2.4 | 0.323 | -1.677 | 0.745 | -1.255 | 0.778 | -1.222 | -477 | -235 | -272
2024-11-25 | 300 | 1.144 | 2.4 | 0.321 | -1.679 | 0.744 | -1.256 | 0.777 | -1.223 | -479 | -236 | -273
2024-11-26 | 301 | 1.143 | 2.4 | 0.319 | -1.681 | 0.743 | -1.257 | 0.776 | -1.224 | -481 | -237 | -274
2024-11-27 | 302 | 1.142 | 2.4 | 0.317 | -1.683 | 0.742 | -1.258 | 0.775 | -1.225 | -483 | -238 | -275
2024-11-28 | 303 | 1.141 | 2.4 | 0.315 | -1.685 | 0.741 | -1.259 | 0.774 | -1.226 | -485 | -239 | -276
2024-11-29 | 304 | 1.14 | 2.4 | 0.313 | -1.687 | 0.74 | -1.26 | 0.773 | -1.227 | -487 | -240 | -277
2024-11-30 | 305 | 1.139 | 2.4 | 0.311 | -1.689 | 0.739 | -1.261 | 0.772 | -1.228 | -489 | -241 | -278
2024-12-01 | 306 | 1.138 | 2.4 | 0.309 | -1.691 | 0.738 | -1.262 | 0.771 | -1.229 | -491 | -242 | -279
2024-12-02 | 307 | 1.137 | 2.4 | 0.307 | -1.693 | 0.737 | -1.263 | 0.77 | -1.23 | -493 | -243 | -280
2024-12-03 | 308 | 1.136 | 2.4 | 0.305 | -1.695 | 0.736 | -1.264 | 0.769 | -1.231 | -495 | -244 | -281
2024-12-04 | 309 | 1.135 | 2.4 | 0.303 | -1.697 | 0.735 | -1.265 | 0.768 | -1.232 | -497 | -245 | -282
2024-12-05 | 310 | 1.134 | 2.4 | 0.301 | -1.699 | 0.734 | -1.266 | 0.767 | -1.233 | -499 | -246 | -283
2024-12-06 | 311 | 1.133 | 2.4 | 0.299 | -1.701 | 0.733 | -1.267 | 0.766 | -1.234 | -501 | -247 | -284
2024-12-07 | 312 | 1.132 | 2.4 | 0.297 | -1.703 | 0.732 | -1.268 | 0.765 | -1.235 | -503 | -248 | -285
2024-12-08 | 313 | 1.131 | 2.4 | 0.295 | -1.705 | 0.731 | -1.269 | 0.764 | -1.236 | -505 | -249 | -286
2024-12-09 | 314 | 1.13 | 2.4 | 0.293 | -1.707 | 0.73 | -1.27 | 0.763 | -1.237 | -507 | -250 | -287
2024-12-10 | 315 | 1.129 | 2.4 | 0.291 | -1.709 | 0.729 | -1.271 | 0.762 | -1.238 | -509 | -251 | -288
2024-12-11 | 316 | 1.128 | 2.4 | 0.289 | -1.711 | 0.728 | -1.272 | 0.761 | -1.239 | -511 | -252 | -289
2024-12-12 | 317 | 1.127 | 2.4 | 0.287 | -1.713 | 0.727 | -1.273 | 0.76 | -1.24 | -513 | -253 | -290
2024-12-13 | 318 | 1.126 | 2.4 | 0.285 | -1.715 | 0.726 | -1.274 | 0.759 | -1.241 | -515 | -254 | -291
2024-12-14 | 319 | 1.125 | 2.4 | 0.283 | -1.717 | 0.725 | -1.275 | 0.758 | -1.242 | -517 | -255 | -292
2024-12-15 | 320 | 1.124 | 2.4 | 0.281 | -1.719 | 0.724 | -1.276 | 0.757 | -1.243 | -519 | -256 | -293
2024-12-16 | 321 | 1.123 | 2.4 | 0.279 | -1.721 | 0.723 | -1.277 | 0.756 | -1.244 | -521 | -257 | -294
2024-12-17 | 322 | 1.122 | 2.4 | 0.277 | -1.723 | 0.722 | -1.278 | 0.755 | -1.245 | -523 | -258 | -295
2024-12-18 | 323 | 1.121 | 2.4 | 0.275 | -1.725 | 0.721 | -1.279 | 0.754 | -1.246 | -525 | -259 | -296
2024-12-19 | 324 | 1.12 | 2.4 | 0.273 | -1.727 | 0.72 | -1.28 | 0.753 | -1.247 | -527 | -260 | -297
2024-12-20 | 325 | 1.119 | 2.4 | 0.271 | -1.729 | 0.719 | -1.281 | 0.752 | -1.248 | -529 | -261 | -298
2024-12-21 | 326 | 1.118 | 2.4 | 0.269 | -1.731 | 0.718 | -1.282 | 0.75 | -1.25 | -531 | -262 | -300
2024-12-22 | 327 | 1.117 | 2.4 | 0.267 | -1.733 | 0.717 | -1.283 | 0.748 | -1.252 | -533 | -263 | -302
2024-12-23 | 328 | 1.116 | 2.4 | 0.265 | -1.735 | 0.716 | -1.284 | 0.746 | -1.254 | -535 | -264 | -304
2024-12-24 | 329 | 1.115 | 2.4 | 0.263 | -1.737 | 0.715 | -1.285 | 0.744 | -1.256 | -537 | -265 | -306
2024-12-25 | 330 | 1.114 | 2.4 | 0.261 | -1.739 | 0.714 | -1.286 | 0.742 | -1.258 | -539 | -266 | -308
2024-12-26 | 331 | 1.113 | 2.4 | 0.259 | -1.741 | 0.713 | -1.287 | 0.74 | -1.26 | -541 | -267 | -310
2024-12-27 | 332 | 1.112 | 2.4 | 0.257 | -1.743 | 0.712 | -1.288 | 0.738 | -1.262 | -543 | -268 | -312
2024-12-28 | 333 | 1.111 | 2.4 | 0.255 | -1.745 | 0.711 | -1.289 | 0.736 | -1.264 | -545 | -269 | -314
2024-12-29 | 334 | 1.11 | 2.4 | 0.253 | -1.747 | 0.71 | -1.29 | 0.734 | -1.266 | -547 | -270 | -316
2024-12-30 | 335 | 1.109 | 2.4 | 0.251 | -1.749 | 0.709 | -1.291 | 0.732 | -1.268 | -549 | -271 | -318
2024-12-31 | 336 | 1.108 | 2.4 | 0.249 | -1.751 | 0.708 | -1.292 | 0.73 | -1.27 | -551 | -272 | -320
2025-01-01 | 337 | 1.107 | 2.4 | 0.247 | -1.753 | 0.707 | -1.293 | 0.728 | -1.272 | -553 | -273 | -322
2025-01-02 | 338 | 1.106 | 2.4 | 0.245 | -1.755 | 0.706 | -1.294 | 0.726 | -1.274 | -555 | -274 | -324
2025-01-03 | 339 | 1.105 | 2.4 | 0.243 | -1.757 | 0.705 | -1.295 | 0.724 | -1.276 | -557 | -275 | -326
2025-01-04 | 340 | 1.104 | 2.4 | 0.241 | -1.759 | 0.704 | -1.296 | 0.722 | -1.278 | -559 | -276 | -328
2025-01-05 | 341 | 1.103 | 2.4 | 0.239 | -1.761 | 0.703 | -1.297 | 0.72 | -1.28 | -561 | -277 | -330
2025-01-06 | 342 | 1.103 | 2.4 | 0.237 | -1.763 | 0.703 | -1.297 | 0.718 | -1.282 | -563 | -277 | -332
2025-01-07 | 343 | 1.103 | 2.4 | 0.236 | -1.764 | 0.703 | -1.297 | 0.716 | -1.284 | -564 | -277 | -334
2025-01-08 | 344 | 1.103 | 2.4 | 0.235 | -1.765 | 0.703 | -1.297 | 0.714 | -1.286 | -565 | -277 | -336
2025-01-09 | 345 | 1.103 | 2.4 | 0.234 | -1.766 | 0.703 | -1.297 | 0.712 | -1.288 | -566 | -277 | -338
2025-01-10 | 346 | 1.103 | 2.4 | 0.233 | -1.767 | 0.703 | -1.297 | 0.71 | -1.29 | -567 | -277 | -340
2025-01-11 | 347 | 1.103 | 2.4 | 0.232 | -1.768 | 0.703 | -1.297 | 0.708 | -1.292 | -568 | -277 | -342
2025-01-12 | 348 | 1.103 | 2.4 | 0.231 | -1.769 | 0.703 | -1.297 | 0.706 | -1.294 | -569 | -277 | -344
2025-01-13 | 349 | 1.103 | 2.4 | 0.23 | -1.77 | 0.703 | -1.297 | 0.704 | -1.296 | -570 | -277 | -346
2025-01-14 | 350 | 1.103 | 2.4 | 0.229 | -1.771 | 0.703 | -1.297 | 0.702 | -1.298 | -571 | -277 | -348
2025-01-15 | 351 | 1.103 | 2.4 | 0.228 | -1.772 | 0.703 | -1.297 | 0.7 | -1.3 | -572 | -277 | -350
2025-01-16 | 352 | 1.103 | 2.4 | 0.227 | -1.773 | 0.703 | -1.297 | 0.698 | -1.302 | -573 | -277 | -352
2025-01-17 | 353 | 1.103 | 2.4 | 0.226 | -1.774 | 0.703 | -1.297 | 0.696 | -1.304 | -574 | -277 | -354
2025-01-18 | 354 | 1.103 | 2.4 | 0.225 | -1.775 | 0.703 | -1.297 | 0.694 | -1.306 | -575 | -277 | -356
2025-01-19 | 355 | 1.103 | 2.4 | 0.224 | -1.776 | 0.703 | -1.297 | 0.692 | -1.308 | -576 | -277 | -358
2025-01-20 | 356 | 1.103 | 2.4 | 0.223 | -1.777 | 0.703 | -1.297 | 0.69 | -1.31 | -577 | -277 | -360
2025-01-21 | 357 | 1.103 | 2.4 | 0.222 | -1.778 | 0.703 | -1.297 | 0.688 | -1.312 | -578 | -277 | -362
2025-01-22 | 358 | 1.103 | 2.4 | 0.221 | -1.779 | 0.703 | -1.297 | 0.686 | -1.314 | -579 | -277 | -364
2025-01-23 | 359 | 1.103 | 2.4 | 0.22 | -1.78 | 0.703 | -1.297 | 0.684 | -1.316 | -580 | -277 | -366
2025-01-24 | 360 | 1.103 | 2.4 | 0.219 | -1.781 | 0.703 | -1.297 | 0.682 | -1.318 | -581 | -277 | -368
2025-01-25 | 361 | 1.103 | 2.4 | 0.218 | -1.782 | 0.703 | -1.297 | 0.68 | -1.32 | -582 | -277 | -370
2025-01-26 | 362 | 1.103 | 2.4 | 0.217 | -1.783 | 0.703 | -1.297 | 0.678 | -1.322 | -583 | -277 | -372
2025-01-27 | 363 | 1.103 | 2.4 | 0.216 | -1.784 | 0.703 | -1.297 | 0.676 | -1.324 | -584 | -277 | -374
2025-01-28 | 364 | 1.103 | 2.4 | 0.215 | -1.785 | 0.703 | -1.297 | 0.674 | -1.326 | -585 | -277 | -376
2025-01-29 | 365 | 1.103 | 2.4 | 0.214 | -1.786 | 0.703 | -1.297 | 0.672 | -1.328 | -586 | -277 | -378
2025-01-30 | 366 | 1.103 | 2.4 | 0.213 | -1.787 | 0.703 | -1.297 | 0.67 | -1.33 | -587 | -277 | -380
2025-01-31 | 367 | 1.103 | 2.4 | 0.212 | -1.788 | 0.703 | -1.297 | 0.668 | -1.332 | -588 | -277 | -382
2025-02-01 | 368 | 1.103 | 2.4 | 0.211 | -1.789 | 0.703 | -1.297 | 0.666 | -1.334 | -589 | -277 | -384
2025-02-02 | 369 | 1.103 | 2.4 | 0.21 | -1.79 | 0.703 | -1.297 | 0.664 | -1.336 | -590 | -277 | -386
2025-02-03 | 370 | 1.103 | 2.4 | 0.209 | -1.791 | 0.703 | -1.297 | 0.662 | -1.338 | -591 | -277 | -388
2025-02-04 | 371 | 1.103 | 2.4 | 0.208 | -1.792 | 0.703 | -1.297 | 0.66 | -1.34 | -592 | -277 | -390
2025-02-05 | 372 | 1.103 | 2.4 | 0.207 | -1.793 | 0.703 | -1.297 | 0.658 | -1.342 | -593 | -277 | -392
2025-02-06 | 373 | 1.103 | 2.4 | 0.207 | -1.793 | 0.703 | -1.297 | 0.656 | -1.344 | -593 | -277 | -394
2025-02-07 | 374 | 1.103 | 2.4 | 0.207 | -1.793 | 0.703 | -1.297 | 0.654 | -1.346 | -593 | -277 | -396
2025-02-08 | 375 | 1.103 | 2.4 | 0.207 | -1.793 | 0.703 | -1.297 | 0.652 | -1.348 | -593 | -277 | -398
2025-02-09 | 376 | 1.103 | 2.4 | 0.207 | -1.793 | 0.703 | -1.297 | 0.65 | -1.35 | -593 | -277 | -400
2025-02-10 | 377 | 1.103 | 2.4 | 0.207 | -1.793 | 0.703 | -1.297 | 0.649 | -1.351 | -593 | -277 | -401
2025-02-11 | 378 | 1.103 | 2.4 | 0.207 | -1.793 | 0.703 | -1.297 | 0.648 | -1.352 | -593 | -277 | -402
2025-02-12 | 379 | 1.103 | 2.4 | 0.207 | -1.793 | 0.703 | -1.297 | 0.648 | -1.352 | -593 | -277 | -402
2025-02-13 | 380 | 1.103 | 2.4 | 0.207 | -1.793 | 0.703 | -1.297 | 0.648 | -1.352 | -593 | -277 | -402
2025-02-14 | 381 | 1.103 | 2.4 | 0.207 | -1.793 | 0.703 | -1.297 | 0.648 | -1.352 | -593 | -277 | -402
2025-02-15 | 382 | 1.103 | 2.4 | 0.207 | -1.793 | 0.703 | -1.297 | 0.648 | -1.352 | -593 | -277 | -402
2025-02-16 | 383 | 1.103 | 2.4 | 0.207 | -1.793 | 0.703 | -1.297 | 0.648 | -1.352 | -593 | -277 | -402
2025-02-17 | 384 | 1.103 | 2.4 | 0.207 | -1.793 | 0.703 | -1.297 | 0.648 | -1.352 | -593 | -277 | -402
2025-02-18 | 385 | 1.103 | 2.4 | 0.207 | -1.793 | 0.703 | -1.297 | 0.648 | -1.352 | -593 | -277 | -402
2025-02-19 | 386 | 1.103 | 2.4 | 0.207 | -1.793 | 0.703 | -1.297 | 0.648 | -1.352 | -593 | -277 | -402
2025-02-20 | 387 | 1.103 | 2.4 | 0.207 | -1.793 | 0.703 | -1.297 | 0.648 | -1.352 | -593 | -277 | -402
2025-02-21 | 388 | 1.103 | 2.4 | 0.207 | -1.793 | 0.703 | -1.297 | 0.648 | -1.352 | -593 | -277 | -402
2025-02-22 | 389 | 1.103 | 2.4 | 0.207 | -1.793 | 0.703 | -1.297 | 0.648 | -1.352 | -593 | -277 | -402
2025-02-23 | 390 | 1.103 | 2.4 | 0.207 | -1.793 | 0.703 | -1.297 | 0.648 | -1.352 | -593 | -277 | -402
2025-02-24 | 391 | 1.103 | 2.4 | 0.207 | -1.793 | 0.703 | -1.297 | 0.648 | -1.352 | -593 | -277 | -402
2025-02-25 | 392 | 1.103 | 2.4 | 0.207 | -1.793 | 0.703 | -1.297 | 0.648 | -1.352 | -593 | -277 | -402
2025-02-26 | 393 | 1.103 | 2.4 | 0.207 | -1.793 | 0.703 | -1.297 | 0.648 | -1.352 | -593 | -277 | -402
2025-02-27 | 394 | 1.103 | 2.4 | 0.207 | -1.793 | 0.703 | -1.297 | 0.648 | -1.352 | -593 | -277 | -402
2025-02-28 | 395 | 1.103 | 2.4 | 0.207 | -1.793 | 0.703 | -1.297 | 0.648 | -1.352 | -593 | -277 | -402
2025-03-01 | 396 | 1.103 | 2.4 | 0.207 | -1.793 | 0.703 | -1.297 | 0.648 | -1.352 | -593 | -277 | -402
2025-03-02 | 397 | 1.103 | 2.4 | 0.207 | -1.793 | 0.703 | -1.297 | 0.648 | -1.352 | -593 | -277 | -402
2025-03-03 | 398 | 1.103 | 2.4 | 0.207 | -1.793 | 0.703 | -1.297 | 0.648 | -1.352 | -593 | -277 | -402
2025-03-04 | 399 | 1.103 | 2.4 | 0.207 | -1.793 | 0.703 | -1.297 | 0.648 | -1.352 | -593 | -277 | -402
2025-03-05 | 400 | 1.103 | 2.4 | 0.207 | -1.793 | 0.703 | -1.297 | 0.648 | -1.352 | -593 | -277 | -402
2025-03-06 | 401 | 1.103 | 2.4 | 0.207 | -1.793 | 0.703 | -1.297 | 0.648 | -1.352 | -593 | -277 | -402
2025-03-07 | 402 | 1.103 | 2.4 | 0.207 | -1.793 | 0.703 | -1.297 | 0.648 | -1.352 | -593 | -277 | -402
2025-03-08 | 403 | 1.103 | 2.4 | 0.207 | -1.793 | 0.703 | -1.297 | 0.648 | -1.352 | -593 | -277 | -402
2025-03-09 | 404 | 1.103 | 2.4 | 0.207 | -1.793 | 0.703 | -1.297 | 0.648 | -1.352 | -593 | -277 | -402
2025-03-10 | 405 | 1.103 | 2.4 | 0.207 | -1.793 | 0.703 | -1.297 | 0.648 | -1.352 | -593 | -277 | -402
2025-03-11 | 406 | 1.103 | 2.4 | 0.207 | -1.793 | 0.703 | -1.297 | 0.648 | -1.352 | -593 | -277 | -402
2025-03-12 | 407 | 1.103 | 2.4 | 0.207 | -1.793 | 0.703 | -1.297 | 0.648 | -1.352 | -593 | -277 | -402
2025-03-13 | 408 | 1.103 | 2.4 | 0.207 | -1.793 | 0.703 | -1.297 | 0.648 | -1.352 | -593 | -277 | -402
2025-03-14 | 409 | 1.103 | 2.4 | 0.207 | -1.793 | 0.703 | -1.297 | 0.648 | -1.352 | -593 | -277 | -402
2025-03-15 | 410 | 1.103 | 2.4 | 0.207 | -1.793 | 0.703 | -1.297 | 0.648 | -1.352 | -593 | -277 | -402
2025-03-16 | 411 | 1.103 | 2.4 | 0.207 | -1.793 | 0.703 | -1.297 | 0.648 | -1.352 | -593 | -277 | -402
2025-03-17 | 412 | 1.103 | 2.4 | 0.207 | -1.793 | 0.703 | -1.297 | 0.648 | -1.352 | -593 | -277 | -402
2025-03-18 | 413 | 1.103 | 2.4 | 0.207 | -1.793 | 0.703 | -1.297 | 0.648 | -1.352 | -593 | -277 | -402
2025-03-19 | 414 | 1.103 | 2.4 | 0.207 | -1.793 | 0.703 | -1.297 | 0.648 | -1.352 | -593 | -277 | -402
2025-03-20 | 415 | 1.103 | 2.4 | 0.207 | -1.793 | 0.703 | -1.297 | 0.648 | -1.352 | -593 | -277 | -402
2025-03-21 | 416 | 1.103 | 2.4 | 0.207 | -1.793 | 0.703 | -1.297 | 0.648 | -1.352 | -593 | -277 | -402
2025-03-22 | 417 | 1.103 | 2.4 | 0.207 | -1.793 | 0.703 | -1.297 | 0.648 | -1.352 | -593 | -277 | -402
2025-03-23 | 418 | 1.103 | 2.4 | 0.207 | -1.793 | 0.703 | -1.297 | 0.648 | -1.352 | -593 | -277 | -402
2025-03-24 | 419 | 1.103 | 2.4 | 0.207 | -1.793 | 0.703 | -1.297 | 0.648 | -1.352 | -593 | -277 | -402
2025-03-25 | 420 | 1.103 | 2.4 | 0.207 | -1.793 | 0.703 | -1.297 | 0.648 | -1.352 | -593 | -277 | -402
2025-03-26 | 421 | 1.103 | 2.4 | 0.207 | -1.793 | 0.703 | -1.297 | 0.648 | -1.352 | -593 | -277 | -402
2025-03-27 | 422 | 1.103 | 2.4 | 0.207 | -1.793 | 0.703 | -1.297 | 0.648 | -1.352 | -593 | -277 | -402
2025-03-28 | 423 | 1.103 | 2.4 | 0.207 | -1.793 | 0.703 | -1.297 | 0.648 | -1.352 | -593 | -277 | -402
2025-03-29 | 424 | 1.103 | 2.4 | 0.207 | -1.793 | 0.703 | -1.297 | 0.648 | -1.352 | -593 | -277 | -402
2025-03-30 | 425 | 1.103 | 2.4 | 0.207 | -1.793 | 0.703 | -1.297 | 0.648 | -1.352 | -593 | -277 | -402
2025-03-31 | 426 | 1.103 | 2.4 | 0.207 | -1.793 | 0.703 | -1.297 | 0.648 | -1.352 | -593 | -277 | -402
2025-04-01 | 427 | 1.103 | 2.4 | 0.207 | -1.793 | 0.703 | -1.297 | 0.648 | -1.352 | -593 | -277 | -402
2025-04-02 | 428 | 1.103 | 2.4 | 0.207 | -1.793 | 0.703 | -1.297 | 0.648 | -1.352 | -593 | -277 | -402
2025-04-03 | 429 | 1.103 | 2.4 | 0.207 | -1.793 | 0.703 | -1.297 | 0.648 | -1.352 | -593 | -277 | -402
2025-04-04 | 430 | 1.103 | 2.4 | 0.207 | -1.793 | 0.703 | -1.297 | 0.648 | -1.352 | -593 | -277 | -402
2025-04-05 | 431 | 1.103 | 2.4 | 0.207 | -1.793 | 0.703 | -1.297 | 0.648 | -1.352 | -593 | -277 | -402
2025-04-06 | 432 | 1.103 | 2.4 | 0.207 | -1.793 | 0.703 | -1.297 | 0.648 | -1.352 | -593 | -277 | -402
2025-04-07 | 433 | 1.103 | 2.4 | 0.207 | -1.793 | 0.703 | -1.297 | 0.648 | -1.352 | -593 | -277 | -402
2025-04-08 | 434 | 1.103 | 2.4 | 0.207 | -1.793 | 0.703 | -1.297 | 0.648 | -1.352 | -593 | -277 | -402
2025-04-09 | 435 | 1.103 | 2.4 | 0.207 | -1.793 | 0.703 | -1.297 | 0.648 | -1.352 | -593 | -277 | -402
2025-04-10 | 436 | 1.103 | 2.4 | 0.207 | -1.793 | 0.703 | -1.297 | 0.648 | -1.352 | -593 | -277 | -402
2025-04-11 | 437 | 1.103 | 2.4 | 0.207 | -1.793 | 0.703 | -1.297 | 0.648 | -1.352 | -593 | -277 | -402
2025-04-12 | 438 | 1.103 | 2.4 | 0.207 | -1.793 | 0.703 | -1.297 | 0.648 | -1.352 | -593 | -277 | -402
2025-04-13 | 439 | 1.103 | 2.4 | 0.207 | -1.793 | 0.703 | -1.297 | 0.648 | -1.352 | -593 | -277 | -402
2025-04-14 | 440 | 1.103 | 2.4 | 0.207 | -1.793 | 0.703 | -1.297 | 0.648 | -1.352 | -593 | -277 | -402
2025-04-15 | 441 | 1.103 | 2.4 | 0.207 | -1.793 | 0.703 | -1.297 | 0.648 | -1.352 | -593 | -277 | -402
2025-04-16 | 442 | 1.103 | 2.4 | 0.207 | -1.793 | 0.703 | -1.297 | 0.648 | -1.352 | -593 | -277 | -402
2025-04-17 | 443 | 1.103 | 2.4 | 0.207 | -1.793 | 0.703 | -1.297 | 0.648 | -1.352 | -593 | -277 | -402
2025-04-18 | 444 | 1.103 | 2.4 | 0.207 | -1.793 | 0.703 | -1.297 | 0.648 | -1.352 | -593 | -277 | -402
2025-04-19 | 445 | 1.103 | 2.4 | 0.207 | -1.793 | 0.703 | -1.297 | 0.648 | -1.352 | -593 | -277 | -402
2025-04-20 | 446 | 1.103 | 2.4 | 0.207 | -1.793 | 0.703 | -1.297 | 0.648 | -1.352 | -593 | -277 | -402
2025-04-21 | 447 | 1.103 | 2.4 | 0.207 | -1.793 | 0.703 | -1.297 | 0.648 | -1.352 | -593 | -277 | -402
2025-04-22 | 448 | 1.103 | 2.4 | 0.207 | -1.793 | 0.703 | -1.297 | 0.648 | -1.352 | -593 | -277 | -402
2025-04-23 | 449 | 1.103 | 2.4 | 0.207 | -1.793 | 0.703 | -1.297 | 0.648 | -1.352 | -593 | -277 | -402
2025-04-24 | 450 | 1.103 | 2.4 | 0.207 | -1.793 | 0.703 | -1.297 | 0.648 | -1.352 | -593 | -277 | -402
2025-04-25 | 451 | 1.103 | 2.4 | 0.207 | -1.793 | 0.703 | -1.297 | 0.648 | -1.352 | -593 | -277 | -402
2025-04-26 | 452 | 1.103 | 2.4 | 0.207 | -1.793 | 0.703 | -1.297 | 0.648 | -1.352 | -593 | -277 | -402
2025-04-27 | 453 | 1.103 | 2.4 | 0.207 | -1.793 | 0.703 | -1.297 | 0.648 | -1.352 | -593 | -277 | -402
2025-04-28 | 454 | 1.103 | 2.4 | 0.207 | -1.793 | 0.703 | -1.297 | 0.648 | -1.352 | -593 | -277 | -402
2025-04-29 | 455 | 1.103 | 2.4 | 0.207 | -1.793 | 0.703 | -1.297 | 0.648 | -1.352 | -593 | -277 | -402
2025-04-30 | 456 | 1.103 | 2.4 | 0.207 | -1.793 | 0.703 | -1.297 | 0.648 | -1.352 | -593 | -277 | -402
2025-05-01 | 457 | 1.103 | 2.4 | 0.207 | -1.793 | 0.703 | -1.297 | 0.648 | -1.352 | -593 | -277 | -402
2025-05-02 | 458 | 1.103 | 2.4 | 0.207 | -1.793 | 0.703 | -1.297 | 0.648 | -1.352 | -593 | -277 | -402
2025-05-03 | 459 | 1.103 | 2.4 | 0.207 | -1.793 | 0.703 | -1.297 | 0.648 | -1.352 | -593 | -277 | -402
2025-05-04 | 460 | 1.103 | 2.4 | 0.207 | -1.793 | 0.703 | -1.297 | 0.648 | -1.352 | -593 | -277 | -402
2025-05-05 | 461 | 1.103 | 2.4 | 0.207 | -1.793 | 0.703 | -1.297 | 0.648 | -1.352 | -593 | -277 | -402
2025-05-06 | 462 | 1.103 | 2.4 | 0.207 | -1.793 | 0.703 | -1.297 | 0.648 | -1.352 | -593 | -277 | -402
2025-05-07 | 463 | 1.103 | 2.4 | 0.207 | -1.793 | 0.703 | -1.297 | 0.648 | -1.352 | -593 | -277 | -402
2025-05-08 | 464 | 1.103 | 2.4 | 0.207 | -1.793 | 0.703 | -1.297 | 0.648 | -1.352 | -593 | -277 | -402
2025-05-09 | 465 | 1.103 | 2.4 | 0.207 | -1.793 | 0.703 | -1.297 | 0.648 | -1.352 | -593 | -277 | -402
2025-05-10 | 466 | 1.103 | 2.4 | 0.207 | -1.793 | 0.703 | -1.297 | 0.648 | -1.352 | -593 | -277 | -402
2025-05-11 | 467 | 1.103 | 2.4 | 0.207 | -1.793 | 0.703 | -1.297 | 0.648 | -1.352 | -593 | -277 | -402
2025-05-12 | 468 | 1.103 | 2.4 | 0.207 | -1.793 | 0.703 | -1.297 | 0.648 | -1.352 | -593 | -277 | -402
2025-05-13 | 469 | 1.103 | 2.4 | 0.207 | -1.793 | 0.703 | -1.297 | 0.648 | -1.352 | -593 | -277 | -402
2025-05-14 | 470 | 1.103 | 2.4 | 0.207 | -1.793 | 0.703 | -1.297 | 0.648 | -1.352 | -593 | -277 | -402
2025-05-15 | 471 | 1.103 | 2.4 | 0.207 | -1.793 | 0.703 | -1.297 | 0.648 | -1.352 | -593 | -277 | -402
2025-05-16 | 472 | 1.103 | 2.4 | 0.207 | -1.793 | 0.703 | -1.297 | 0.648 | -1.352 | -593 | -277 | -402
2025-05-17 | 473 | 1.103 | 2.4 | 0.207 | -1.793 | 0.703 | -1.297 | 0.648 | -1.352 | -593 | -277 | -402
2025-05-18 | 474 | 1.103 | 2.4 | 0.207 | -1.793 | 0.703 | -1.297 | 0.648 | -1.352 | -593 | -277 | -402
2025-05-19 | 475 | 1.103 | 2.4 | 0.207 | -1.793 | 0.703 | -1.297 | 0.648 | -1.352 | -593 | -277 | -402
2025-05-20 | 476 | 1.103 | 2.4 | 0.207 | -1.793 | 0.703 | -1.297 | 0.648 | -1.352 | -593 | -277 | -402
2025-05-21 | 477 | 1.103 | 2.4 | 0.207 | -1.793 | 0.703 | -1.297 | 0.648 | -1.352 | -593 | -277 | -402
2025-05-22 | 478 | 1.103 | 2.4 | 0.207 | -1.793 | 0.703 | -1.297 | 0.648 | -1.352 | -593 | -277 | -402
2025-05-23 | 479 | 1.103 | 2.4 | 0.207 | -1.793 | 0.703 | -1.297 | 0.648 | -1.352 | -593 | -277 | -402
2025-05-24 | 480 | 1.103 | 2.4 | 0.207 | -1.793 | 0.703 | -1.297 | 0.648 | -1.352 | -593 | -277 | -402
2025-05-25 | 481 | 1.103 | 2.4 | 0.207 | -1.793 | 0.703 | -1.297 | 0.648 | -1.352 | -593 | -277 | -402
2025-05-26 | 482 | 1.103 | 2.4 | 0.207 | -1.793 | 0.703 | -1.297 | 0.648 | -1.352 | -593 | -277 | -402
2025-05-27 | 483 | 1.103 | 2.4 | 0.207 | -1.793 | 0.703 | -1.297 | 0.648 | -1.352 | -593 | -277 | -402
2025-05-28 | 484 | 1.103 | 2.4 | 0.207 | -1.793 | 0.703 | -1.297 | 0.648 | -1.352 | -593 | -277 | -402
2025-05-29 | 485 | 1.103 | 2.4 | 0.207 | -1.793 | 0.703 | -1.297 | 0.648 | -1.352 | -593 | -277 | -402
2025-05-30 | 486 | 1.103 | 2.4 | 0.207 | -1.793 | 0.703 | -1.297 | 0.648 | -1.352 | -593 | -277 | -402
2025-05-31 | 487 | 1.103 | 2.4 | 0.207 | -1.793 | 0.703 | -1.297 | 0.648 | -1.352 | -593 | -277 | -402
2025-06-01 | 488 | 1.103 | 2.4 | 0.207 | -1.793 | 0.703 | -1.297 | 0.648 | -1.352 | -593 | -277 | -402
2025-06-02 | 489 | 1.103 | 2.4 | 0.207 | -1.793 | 0.703 | -1.297 | 0.648 | -1.352 | -593 | -277 | -402
2025-06-03 | 490 | 1.103 | 2.4 | 0.207 | -1.793 | 0.703 | -1.297 | 0.648 | -1.352 | -593 | -277 | -402
2025-06-04 | 491 | 1.103 | 2.4 | 0.207 | -1.793 | 0.703 | -1.297 | 0.648 | -1.352 | -593 | -277 | -402
2025-06-05 | 492 | 1.103 | 2.4 | 0.207 | -1.793 | 0.703 | -1.297 | 0.648 | -1.352 | -593 | -277 | -402
2025-06-06 | 493 | 1.095 | 2.4 | 0.2 | -1.8 | 0.695 | -1.305 | 0.642 | -1.358 | -600 | -285 | -408
2025-06-07 | 494 | 1.087 | 2.4 | 0.193 | -1.807 | 0.687 | -1.313 | 0.636 | -1.364 | -607 | -293 | -414
2025-06-08 | 495 | 1.079 | 2.4 | 0.186 | -1.814 | 0.679 | -1.321 | 0.63 | -1.37 | -614 | -301 | -420
2025-06-09 | 496 | 1.071 | 2.4 | 0.179 | -1.821 | 0.671 | -1.329 | 0.624 | -1.376 | -621 | -309 | -426
2025-06-10 | 497 | 1.063 | 2.4 | 0.172 | -1.828 | 0.663 | -1.337 | 0.618 | -1.382 | -628 | -317 | -432
2025-06-11 | 498 | 1.055 | 2.4 | 0.165 | -1.835 | 0.655 | -1.345 | 0.612 | -1.388 | -635 | -325 | -438
2025-06-12 | 499 | 1.047 | 2.4 | 0.158 | -1.842 | 0.647 | -1.353 | 0.606 | -1.394 | -642 | -333 | -444
2025-06-13 | 500 | 1.039 | 2.4 | 0.151 | -1.849 | 0.639 | -1.361 | 0.6 | -1.4 | -649 | -341 | -450
2025-06-14 | 501 | 1.031 | 2.4 | 0.144 | -1.856 | 0.631 | -1.369 | 0.594 | -1.406 | -656 | -349 | -456
2025-06-15 | 502 | 1.023 | 2.4 | 0.137 | -1.863 | 0.623 | -1.377 | 0.588 | -1.412 | -663 | -357 | -462
2025-06-16 | 503 | 1.015 | 2.4 | 0.13 | -1.87 | 0.615 | -1.385 | 0.582 | -1.418 | -670 | -365 | -468
2025-06-17 | 504 | 1.007 | 2.4 | 0.123 | -1.877 | 0.607 | -1.393 | 0.576 | -1.424 | -677 | -373 | -474
2025-06-18 | 505 | 0.999 | 2.4 | 0.116 | -1.884 | 0.599 | -1.401 | 0.57 | -1.43 | -684 | -381 | -480
2025-06-19 | 506 | 0.991 | 2.4 | 0.109 | -1.891 | 0.591 | -1.409 | 0.564 | -1.436 | -691 | -389 | -486
2025-06-20 | 507 | 0.983 | 2.4 | 0.102 | -1.898 | 0.583 | -1.417 | 0.558 | -1.442 | -698 | -397 | -492
2025-06-21 | 508 | 0.975 | 2.4 | 0.095 | -1.905 | 0.575 | -1.425 | 0.552 | -1.448 | -705 | -405 | -498
2025-06-22 | 509 | 0.967 | 2.4 | 0.088 | -1.912 | 0.567 | -1.433 | 0.546 | -1.454 | -712 | -413 | -504
2025-06-23 | 510 | 0.959 | 2.4 | 0.081 | -1.919 | 0.559 | -1.441 | 0.54 | -1.46 | -719 | -421 | -510
2025-06-24 | 511 | 0.951 | 2.4 | 0.074 | -1.926 | 0.551 | -1.449 | 0.534 | -1.466 | -726 | -429 | -516
2025-06-25 | 512 | 0.943 | 2.4 | 0.067 | -1.933 | 0.543 | -1.457 | 0.528 | -1.472 | -733 | -437 | -522
2025-06-26 | 513 | 0.935 | 2.4 | 0.06 | -1.94 | 0.535 | -1.465 | 0.522 | -1.478 | -740 | -445 | -528
2025-06-27 | 514 | 0.927 | 2.4 | 0.053 | -1.947 | 0.527 | -1.473 | 0.516 | -1.484 | -747 | -453 | -534
2025-06-28 | 515 | 0.919 | 2.4 | 0.046 | -1.954 | 0.519 | -1.481 | 0.51 | -1.49 | -754 | -461 | -540
2025-06-29 | 516 | 0.911 | 2.4 | 0.039 | -1.961 | 0.511 | -1.489 | 0.504 | -1.496 | -761 | -469 | -546
2025-06-30 | 517 | 0.903 | 2.4 | 0.032 | -1.968 | 0.503 | -1.497 | 0.498 | -1.502 | -768 | -477 | -552
2025-07-01 | 518 | 0.895 | 2.4 | 0.025 | -1.975 | 0.495 | -1.505 | 0.492 | -1.508 | -775 | -485 | -558
2025-07-02 | 519 | 0.887 | 2.4 | 0.018 | -1.982 | 0.487 | -1.513 | 0.486 | -1.514 | -782 | -493 | -564
2025-07-03 | 520 | 0.879 | 2.4 | 0.011 | -1.989 | 0.479 | -1.521 | 0.48 | -1.52 | -789 | -501 | -570
2025-07-04 | 521 | 0.871 | 2.4 | 0.004 | -1.996 | 0.471 | -1.529 | 0.474 | -1.526 | -796 | -509 | -576
2025-07-05 | 522 | 0.863 | 2.4 | -0.003 | -2.003 | 0.463 | -1.537 | 0.468 | -1.532 | -803 | -517 | -582
2025-07-06 | 523 | 0.855 | 2.4 | -0.01 | -2.01 | 0.455 | -1.545 | 0.462 | -1.538 | -810 | -525 | -588
2025-07-07 | 524 | 0.847 | 2.4 | -0.017 | -2.017 | 0.447 | -1.553 | 0.456 | -1.544 | -817 | -533 | -594
2025-07-08 | 525 | 0.839 | 2.4 | -0.024 | -2.024 | 0.439 | -1.561 | 0.45 | -1.55 | -824 | -541 | -600
2025-07-09 | 526 | 0.831 | 2.4 | -0.031 | -2.031 | 0.431 | -1.569 | 0.444 | -1.556 | -831 | -549 | -606
2025-07-10 | 527 | 0.823 | 2.4 | -0.038 | -2.038 | 0.423 | -1.577 | 0.438 | -1.562 | -838 | -557 | -612
2025-07-11 | 528 | 0.815 | 2.4 | -0.045 | -2.045 | 0.415 | -1.585 | 0.432 | -1.568 | -845 | -565 | -618
2025-07-12 | 529 | 0.807 | 2.4 | -0.052 | -2.052 | 0.407 | -1.593 | 0.426 | -1.574 | -852 | -573 | -624
2025-07-13 | 530 | 0.799 | 2.4 | -0.059 | -2.059 | 0.399 | -1.601 | 0.42 | -1.58 | -859 | -581 | -630
2025-07-14 | 531 | 0.791 | 2.4 | -0.066 | -2.066 | 0.391 | -1.609 | 0.414 | -1.586 | -866 | -589 | -636
2025-07-15 | 532 | 0.783 | 2.4 | -0.073 | -2.073 | 0.383 | -1.617 | 0.408 | -1.592 | -873 | -597 | -642
2025-07-16 | 533 | 0.775 | 2.4 | -0.08 | -2.08 | 0.375 | -1.625 | 0.402 | -1.598 | -880 | -605 | -648
2025-07-17 | 534 | 0.767 | 2.4 | -0.087 | -2.087 | 0.367 | -1.633 | 0.396 | -1.604 | -887 | -613 | -654
2025-07-18 | 535 | 0.759 | 2.4 | -0.094 | -2.094 | 0.359 | -1.641 | 0.39 | -1.61 | -894 | -621 | -660
2025-07-19 | 536 | 0.751 | 2.4 | -0.1 | -2.1 | 0.351 | -1.649 | 0.384 | -1.616 | -900 | -629 | -666
2025-07-20 | 537 | 0.743 | 2.4 | -0.106 | -2.106 | 0.343 | -1.657 | 0.378 | -1.622 | -906 | -637 | -672
2025-07-21 | 538 | 0.735 | 2.4 | -0.112 | -2.112 | 0.335 | -1.665 | 0.372 | -1.628 | -912 | -645 | -678
2025-07-22 | 539 | 0.727 | 2.4 | -0.118 | -2.118 | 0.327 | -1.673 | 0.366 | -1.634 | -918 | -653 | -684
2025-07-23 | 540 | 0.719 | 2.4 | -0.123 | -2.123 | 0.319 | -1.681 | 0.36 | -1.64 | -923 | -661 | -690
2025-07-24 | 541 | 0.711 | 2.4 | -0.128 | -2.128 | 0.311 | -1.689 | 0.354 | -1.646 | -928 | -669 | -696
2025-07-25 | 542 | 0.703 | 2.4 | -0.133 | -2.133 | 0.303 | -1.697 | 0.348 | -1.652 | -933 | -677 | -702
2025-07-26 | 543 | 0.695 | 2.4 | -0.138 | -2.138 | 0.295 | -1.705 | 0.343 | -1.657 | -938 | -685 | -707
2025-07-27 | 544 | 0.687 | 2.4 | -0.143 | -2.143 | 0.287 | -1.713 | 0.338 | -1.662 | -943 | -693 | -712
2025-07-28 | 545 | 0.679 | 2.4 | -0.147 | -2.147 | 0.279 | -1.721 | 0.333 | -1.667 | -947 | -701 | -717
2025-07-29 | 546 | 0.671 | 2.4 | -0.151 | -2.151 | 0.271 | -1.729 | 0.328 | -1.672 | -951 | -709 | -722
2025-07-30 | 547 | 0.664 | 2.4 | -0.155 | -2.155 | 0.264 | -1.736 | 0.323 | -1.677 | -955 | -716 | -727
2025-07-31 | 548 | 0.657 | 2.4 | -0.158 | -2.158 | 0.257 | -1.743 | 0.319 | -1.681 | -958 | -723 | -731
2025-08-01 | 549 | 0.651 | 2.4 | -0.161 | -2.161 | 0.251 | -1.749 | 0.315 | -1.685 | -961 | -729 | -735
2025-08-02 | 550 | 0.646 | 2.4 | -0.163 | -2.163 | 0.246 | -1.754 | 0.313 | -1.687 | -963 | -734 | -737
2025-08-03 | 551 | 0.642 | 2.4 | -0.164 | -2.164 | 0.242 | -1.758 | 0.312 | -1.688 | -964 | -738 | -738
2025-08-04 | 552 | 0.639 | 2.4 | -0.164 | -2.164 | 0.239 | -1.761 | 0.312 | -1.688 | -964 | -741 | -738
2025-08-05 | 553 | 0.639 | 2.4 | -0.164 | -2.164 | 0.239 | -1.761 | 0.312 | -1.688 | -964 | -741 | -738