## Sheet1
DỰ ÁN THÀNH PHẦN ĐOẠN HẬU GIANG - CÀ MAU THUỘC DỰ ÁN XÂY DỰNG CÔNG TRÌNH ĐƯỜNG BỘ CAO TỐC BẮC - NAM PHÍA ĐÔNG GIAI ĐOẠN 2021 - 2025
GÓI THẦU XL03 :THI CÔNG XÂY DỰNG ĐOẠN TUYẾN KM114+200 - KM126+223 BAO GỒM TUYẾN NỐI NÚT GIAO IC12 VỚI QL1 (BAO GỒM KHẢO SÁT, THIẾT KẾ BVTC)
CHỦ ĐẦU TƯ |  |  |  | TƯ VẤN GIÁM SÁT |  |  |  |  | NHÀ THẦU
BAN QUẢN LÝ DỰ ÁN MỸ THUẬN |  |  |  | LIÊN DANH PHÂN VIỆN KHCN GTVT PHÍA NAM - CÔNG TY CỔ PHẦN TƯ VẤN KỸ THUẬT VÀ XÂY DỰNG HỒNG HÀ |  |  |  |  | LIÊN DANH CC1 - HẢI ĐĂNG - VẠN CƯỜNG - 492 - BẮC TRUNG NAM
BIỂU GHI ĐO QUAN TRẮC LÚN
Người lập: | [8 empty] | Tên mốc:
Thời tiết: | [8 empty] | Cao độ mốc:
Lý trình: | Km117+900 | [7 empty] | Ngày đặt bàn: |  | 20/05/2024
Ngày đo | Số ngày | Cao độ đắp(m) | Chiều dày đắp(m) | Trái |  | Giữa |  | Phải |  | Độ lún (trái) (mm) | Độ lún (giữa) (mm) | Độ lún (phải) (mm) | Ghi chú
|  |  |  | Cao độ quan trắc | Cao độ bàn đo lún | Cao độ quan trắc | Cao độ bàn đo lún | Cao độ quan trắc | Cao độ bàn đo lún
2024-05-20 | 0 | -0.35 |  | 1.63 | -0.37 | 1.65 | -0.35 | 1.67 | -0.33 | 0 | 0 | 0
2024-05-21 | 1 | -0.35 |  | 1.63 | -0.37 | 1.65 | -0.35 | 1.67 | -0.33 | 0 | 0 | 0
2024-05-22 | 2 | -0.35 |  | 1.63 | -0.37 | 1.65 | -0.35 | 1.67 | -0.33 | 0 | 0 | 0
2024-05-23 | 3 | -0.35 |  | 1.63 | -0.37 | 1.65 | -0.35 | 1.67 | -0.33 | 0 | 0 | 0
2024-05-24 | 4 | -0.35 |  | 1.63 | -0.37 | 1.65 | -0.35 | 1.67 | -0.33 | 0 | 0 | 0
2024-05-25 | 5 | -0.35 |  | 1.63 | -0.37 | 1.65 | -0.35 | 1.67 | -0.33 | 0 | 0 | 0
2024-05-26 | 6 | -0.35 |  | 1.63 | -0.37 | 1.65 | -0.35 | 1.67 | -0.33 | 0 | 0 | 0
2024-05-27 | 7 | -0.35 |  | 1.63 | -0.37 | 1.65 | -0.35 | 1.67 | -0.33 | 0 | 0 | 0
2024-05-28 | 8 | -0.35 |  | 1.63 | -0.37 | 1.65 | -0.35 | 1.67 | -0.33 | 0 | 0 | 0
2024-05-29 | 9 | -0.35 |  | 1.63 | -0.37 | 1.65 | -0.35 | 1.67 | -0.33 | 0 | 0 | 0
2024-05-30 | 10 | -0.35 |  | 1.63 | -0.37 | 1.65 | -0.35 | 1.67 | -0.33 | 0 | 0 | 0
2024-05-31 | 11 | -0.35 |  | 1.63 | -0.37 | 1.65 | -0.35 | 1.67 | -0.33 | 0 | 0 | 0
2024-06-01 | 12 | -0.35 |  | 1.63 | -0.37 | 1.65 | -0.35 | 1.67 | -0.33 | 0 | 0 | 0
2024-06-02 | 13 | -0.35 |  | 1.63 | -0.37 | 1.65 | -0.35 | 1.67 | -0.33 | 0 | 0 | 0
2024-06-03 | 14 | -0.35 |  | 1.63 | -0.37 | 1.65 | -0.35 | 1.67 | -0.33 | 0 | 0 | 0
2024-06-04 | 15 | -0.35 |  | 1.63 | -0.37 | 1.65 | -0.35 | 1.67 | -0.33 | 0 | 0 | 0
2024-06-05 | 16 | -0.054 | 0.3 | 1.627 | -0.373 | 1.646 | -0.354 | 1.669 | -0.331 | -3 | -4 | -1
2024-06-06 | 17 | -0.057 | 0.3 | 1.625 | -0.375 | 1.643 | -0.357 | 1.668 | -0.332 | -5 | -7 | -2
2024-06-07 | 18 | -0.059 | 0.3 | 1.624 | -0.376 | 1.641 | -0.359 | 1.668 | -0.332 | -6 | -9 | -2
2024-06-08 | 19 | -0.059 | 0.3 | 1.624 | -0.376 | 1.641 | -0.359 | 1.668 | -0.332 | -6 | -9 | -2
2024-06-09 | 20 | 0.237 | 0.6 | 1.622 | -0.378 | 1.637 | -0.363 | 1.667 | -0.333 | -8 | -13 | -3
2024-06-10 | 21 | 0.234 | 0.6 | 1.62 | -0.38 | 1.634 | -0.366 | 1.666 | -0.334 | -10 | -16 | -4
2024-06-11 | 22 | 0.232 | 0.6 | 1.619 | -0.381 | 1.632 | -0.368 | 1.665 | -0.335 | -11 | -18 | -5
2024-06-12 | 23 | 0.232 | 0.6 | 1.619 | -0.381 | 1.632 | -0.368 | 1.665 | -0.335 | -11 | -18 | -5
2024-06-13 | 24 | 0.528 | 0.9 | 1.616 | -0.384 | 1.628 | -0.372 | 1.664 | -0.336 | -14 | -22 | -6
2024-06-14 | 25 | 0.525 | 0.9 | 1.614 | -0.386 | 1.625 | -0.375 | 1.663 | -0.337 | -16 | -25 | -7
2024-06-15 | 26 | 0.523 | 0.9 | 1.613 | -0.387 | 1.623 | -0.377 | 1.662 | -0.338 | -17 | -27 | -8
2024-06-16 | 27 | 0.523 | 0.9 | 1.613 | -0.387 | 1.623 | -0.377 | 1.662 | -0.338 | -17 | -27 | -8
2024-06-17 | 28 | 0.82 | 1.2 | 1.612 | -0.388 | 1.62 | -0.38 | 1.662 | -0.338 | -18 | -30 | -8
2024-06-18 | 29 | 0.817 | 1.2 | 1.611 | -0.389 | 1.617 | -0.383 | 1.662 | -0.338 | -19 | -33 | -8
2024-06-19 | 30 | 0.814 | 1.2 | 1.61 | -0.39 | 1.614 | -0.386 | 1.662 | -0.338 | -20 | -36 | -8
2024-06-20 | 31 | 0.811 | 1.2 | 1.609 | -0.391 | 1.611 | -0.389 | 1.662 | -0.338 | -21 | -39 | -8
2024-06-21 | 32 | 0.808 | 1.2 | 1.608 | -0.392 | 1.608 | -0.392 | 1.662 | -0.338 | -22 | -42 | -8
2024-06-22 | 33 | 0.805 | 1.2 | 1.607 | -0.393 | 1.605 | -0.395 | 1.662 | -0.338 | -23 | -45 | -8
2024-06-23 | 34 | 0.802 | 1.2 | 1.606 | -0.394 | 1.602 | -0.398 | 1.662 | -0.338 | -24 | -48 | -8
2024-06-24 | 35 | 0.799 | 1.2 | 1.605 | -0.395 | 1.599 | -0.401 | 1.662 | -0.338 | -25 | -51 | -8
2024-06-25 | 36 | 0.796 | 1.2 | 1.604 | -0.396 | 1.596 | -0.404 | 1.662 | -0.338 | -26 | -54 | -8
2024-06-26 | 37 | 0.794 | 1.2 | 1.603 | -0.397 | 1.594 | -0.406 | 1.662 | -0.338 | -27 | -56 | -8
2024-06-27 | 38 | 0.792 | 1.2 | 1.602 | -0.398 | 1.592 | -0.408 | 1.662 | -0.338 | -28 | -58 | -8
2024-06-28 | 39 | 0.79 | 1.2 | 1.601 | -0.399 | 1.59 | -0.41 | 1.662 | -0.338 | -29 | -60 | -8
2024-06-29 | 40 | 0.788 | 1.2 | 1.6 | -0.4 | 1.588 | -0.412 | 1.662 | -0.338 | -30 | -62 | -8
2024-06-30 | 41 | 0.786 | 1.2 | 1.599 | -0.401 | 1.586 | -0.414 | 1.662 | -0.338 | -31 | -64 | -8
2024-07-01 | 42 | 0.784 | 1.2 | 1.598 | -0.402 | 1.584 | -0.416 | 1.662 | -0.338 | -32 | -66 | -8
2024-07-02 | 43 | 0.782 | 1.2 | 1.597 | -0.403 | 1.582 | -0.418 | 1.662 | -0.338 | -33 | -68 | -8
2024-07-03 | 44 | 0.78 | 1.2 | 1.596 | -0.404 | 1.58 | -0.42 | 1.662 | -0.338 | -34 | -70 | -8
2024-07-04 | 45 | 0.778 | 1.2 | 1.595 | -0.405 | 1.578 | -0.422 | 1.662 | -0.338 | -35 | -72 | -8
2024-07-05 | 46 | 0.776 | 1.2 | 1.594 | -0.406 | 1.576 | -0.424 | 1.662 | -0.338 | -36 | -74 | -8
2024-07-06 | 47 | 0.774 | 1.2 | 1.593 | -0.407 | 1.574 | -0.426 | 1.661 | -0.339 | -37 | -76 | -9
2024-07-07 | 48 | 0.772 | 1.2 | 1.592 | -0.408 | 1.572 | -0.428 | 1.66 | -0.34 | -38 | -78 | -10
2024-07-08 | 49 | 0.77 | 1.2 | 1.591 | -0.409 | 1.57 | -0.43 | 1.659 | -0.341 | -39 | -80 | -11
2024-07-09 | 50 | 0.768 | 1.2 | 1.59 | -0.41 | 1.568 | -0.432 | 1.658 | -0.342 | -40 | -82 | -12
2024-07-10 | 51 | 0.766 | 1.2 | 1.589 | -0.411 | 1.566 | -0.434 | 1.657 | -0.343 | -41 | -84 | -13
2024-07-11 | 52 | 0.764 | 1.2 | 1.587 | -0.413 | 1.564 | -0.436 | 1.656 | -0.344 | -43 | -86 | -14
2024-07-12 | 53 | 0.762 | 1.2 | 1.585 | -0.415 | 1.562 | -0.438 | 1.655 | -0.345 | -45 | -88 | -15
2024-07-13 | 54 | 0.76 | 1.2 | 1.583 | -0.417 | 1.56 | -0.44 | 1.654 | -0.346 | -47 | -90 | -16
2024-07-14 | 55 | 0.758 | 1.2 | 1.581 | -0.419 | 1.558 | -0.442 | 1.653 | -0.347 | -49 | -92 | -17
2024-07-15 | 56 | 0.756 | 1.2 | 1.579 | -0.421 | 1.556 | -0.444 | 1.652 | -0.348 | -51 | -94 | -18
2024-07-16 | 57 | 0.755 | 1.2 | 1.577 | -0.423 | 1.555 | -0.445 | 1.651 | -0.349 | -53 | -95 | -19
2024-07-17 | 58 | 0.754 | 1.2 | 1.575 | -0.425 | 1.554 | -0.446 | 1.65 | -0.35 | -55 | -96 | -20
2024-07-18 | 59 | 0.752 | 1.2 | 1.574 | -0.426 | 1.552 | -0.448 | 1.649 | -0.351 | -56 | -98 | -21
2024-07-19 | 60 | 0.752 | 1.2 | 1.574 | -0.426 | 1.552 | -0.448 | 1.649 | -0.351 | -56 | -98 | -21
2024-07-20 | 61 | 1.048 | 1.5 | 1.572 | -0.428 | 1.548 | -0.452 | 1.648 | -0.352 | -58 | -102 | -22
2024-07-21 | 62 | 1.044 | 1.5 | 1.57 | -0.43 | 1.544 | -0.456 | 1.647 | -0.353 | -60 | -106 | -23
2024-07-22 | 63 | 1.041 | 1.5 | 1.568 | -0.432 | 1.541 | -0.459 | 1.646 | -0.354 | -62 | -109 | -24
2024-07-23 | 64 | 1.039 | 1.5 | 1.567 | -0.433 | 1.539 | -0.461 | 1.646 | -0.354 | -63 | -111 | -24
2024-07-24 | 65 | 1.038 | 1.5 | 1.566 | -0.434 | 1.538 | -0.462 | 1.646 | -0.354 | -64 | -112 | -24
2024-07-25 | 66 | 1.038 | 1.5 | 1.566 | -0.434 | 1.538 | -0.462 | 1.646 | -0.354 | -64 | -112 | -24
2024-07-26 | 67 | 1.335 | 1.8 | 1.564 | -0.436 | 1.535 | -0.465 | 1.645 | -0.355 | -66 | -115 | -25
2024-07-27 | 68 | 1.332 | 1.8 | 1.562 | -0.438 | 1.532 | -0.468 | 1.644 | -0.356 | -68 | -118 | -26
2024-07-28 | 69 | 1.329 | 1.8 | 1.56 | -0.44 | 1.529 | -0.471 | 1.643 | -0.357 | -70 | -121 | -27
2024-07-29 | 70 | 1.326 | 1.8 | 1.558 | -0.442 | 1.526 | -0.474 | 1.642 | -0.358 | -72 | -124 | -28
2024-07-30 | 71 | 1.323 | 1.8 | 1.556 | -0.444 | 1.523 | -0.477 | 1.641 | -0.359 | -74 | -127 | -29
2024-07-31 | 72 | 1.32 | 1.8 | 1.554 | -0.446 | 1.52 | -0.48 | 1.64 | -0.36 | -76 | -130 | -30
2024-08-01 | 73 | 1.317 | 1.8 | 1.552 | -0.448 | 1.517 | -0.483 | 1.639 | -0.361 | -78 | -133 | -31
2024-08-02 | 74 | 1.314 | 1.8 | 1.55 | -0.45 | 1.514 | -0.486 | 1.638 | -0.362 | -80 | -136 | -32
2024-08-03 | 75 | 1.311 | 1.8 | 1.548 | -0.452 | 1.511 | -0.489 | 1.637 | -0.363 | -82 | -139 | -33
2024-08-04 | 76 | 1.308 | 1.8 | 1.546 | -0.454 | 1.508 | -0.492 | 1.636 | -0.364 | -84 | -142 | -34
2024-08-05 | 77 | 1.305 | 1.8 | 1.544 | -0.456 | 1.505 | -0.495 | 1.635 | -0.365 | -86 | -145 | -35
2024-08-06 | 78 | 1.302 | 1.8 | 1.542 | -0.458 | 1.502 | -0.498 | 1.634 | -0.366 | -88 | -148 | -36
2024-08-07 | 79 | 1.299 | 1.8 | 1.54 | -0.46 | 1.499 | -0.501 | 1.633 | -0.367 | -90 | -151 | -37
2024-08-08 | 80 | 1.296 | 1.8 | 1.538 | -0.462 | 1.496 | -0.504 | 1.632 | -0.368 | -92 | -154 | -38
2024-08-09 | 81 | 1.293 | 1.8 | 1.536 | -0.464 | 1.493 | -0.507 | 1.631 | -0.369 | -94 | -157 | -39
2024-08-10 | 82 | 1.29 | 1.8 | 1.534 | -0.466 | 1.49 | -0.51 | 1.63 | -0.37 | -96 | -160 | -40
2024-08-11 | 83 | 1.287 | 1.8 | 1.532 | -0.468 | 1.487 | -0.513 | 1.629 | -0.371 | -98 | -163 | -41
2024-08-12 | 84 | 1.284 | 1.8 | 1.53 | -0.47 | 1.484 | -0.516 | 1.628 | -0.372 | -100 | -166 | -42
2024-08-13 | 85 | 1.281 | 1.8 | 1.528 | -0.472 | 1.481 | -0.519 | 1.627 | -0.373 | -102 | -169 | -43
2024-08-14 | 86 | 1.278 | 1.8 | 1.526 | -0.474 | 1.478 | -0.522 | 1.626 | -0.374 | -104 | -172 | -44
2024-08-15 | 87 | 1.275 | 1.8 | 1.524 | -0.476 | 1.475 | -0.525 | 1.625 | -0.375 | -106 | -175 | -45
2024-08-16 | 88 | 1.272 | 1.8 | 1.522 | -0.478 | 1.472 | -0.528 | 1.624 | -0.376 | -108 | -178 | -46
2024-08-17 | 89 | 1.269 | 1.8 | 1.52 | -0.48 | 1.469 | -0.531 | 1.623 | -0.377 | -110 | -181 | -47
2024-08-18 | 90 | 1.266 | 1.8 | 1.518 | -0.482 | 1.466 | -0.534 | 1.622 | -0.378 | -112 | -184 | -48
2024-08-19 | 91 | 1.263 | 1.8 | 1.516 | -0.484 | 1.463 | -0.537 | 1.621 | -0.379 | -114 | -187 | -49
2024-08-20 | 92 | 1.26 | 1.8 | 1.514 | -0.486 | 1.46 | -0.54 | 1.62 | -0.38 | -116 | -190 | -50
2024-08-21 | 93 | 1.257 | 1.8 | 1.512 | -0.488 | 1.457 | -0.543 | 1.619 | -0.381 | -118 | -193 | -51
2024-08-22 | 94 | 1.254 | 1.8 | 1.51 | -0.49 | 1.454 | -0.546 | 1.618 | -0.382 | -120 | -196 | -52
2024-08-23 | 95 | 1.251 | 1.8 | 1.508 | -0.492 | 1.451 | -0.549 | 1.617 | -0.383 | -122 | -199 | -53
2024-08-24 | 96 | 1.248 | 1.8 | 1.506 | -0.494 | 1.448 | -0.552 | 1.616 | -0.384 | -124 | -202 | -54
2024-08-25 | 97 | 1.245 | 1.8 | 1.504 | -0.496 | 1.445 | -0.555 | 1.615 | -0.385 | -126 | -205 | -55
2024-08-26 | 98 | 1.242 | 1.8 | 1.502 | -0.498 | 1.442 | -0.558 | 1.614 | -0.386 | -128 | -208 | -56
2024-08-27 | 99 | 1.239 | 1.8 | 1.5 | -0.5 | 1.439 | -0.561 | 1.613 | -0.387 | -130 | -211 | -57
2024-08-28 | 100 | 1.236 | 1.8 | 1.498 | -0.502 | 1.436 | -0.564 | 1.612 | -0.388 | -132 | -214 | -58
2024-08-29 | 101 | 1.233 | 1.8 | 1.496 | -0.504 | 1.433 | -0.567 | 1.611 | -0.389 | -134 | -217 | -59
2024-08-30 | 102 | 1.23 | 1.8 | 1.494 | -0.506 | 1.43 | -0.57 | 1.61 | -0.39 | -136 | -220 | -60
2024-08-31 | 103 | 1.227 | 1.8 | 1.492 | -0.508 | 1.427 | -0.573 | 1.609 | -0.391 | -138 | -223 | -61
2024-09-01 | 104 | 1.224 | 1.8 | 1.49 | -0.51 | 1.424 | -0.576 | 1.608 | -0.392 | -140 | -226 | -62
2024-09-02 | 105 | 1.221 | 1.8 | 1.488 | -0.512 | 1.421 | -0.579 | 1.607 | -0.393 | -142 | -229 | -63
2024-09-03 | 106 | 1.218 | 1.8 | 1.486 | -0.514 | 1.418 | -0.582 | 1.606 | -0.394 | -144 | -232 | -64
2024-09-04 | 107 | 1.215 | 1.8 | 1.484 | -0.516 | 1.415 | -0.585 | 1.605 | -0.395 | -146 | -235 | -65
2024-09-05 | 108 | 1.212 | 1.8 | 1.482 | -0.518 | 1.412 | -0.588 | 1.604 | -0.396 | -148 | -238 | -66
2024-09-06 | 109 | 1.209 | 1.8 | 1.48 | -0.52 | 1.409 | -0.591 | 1.603 | -0.397 | -150 | -241 | -67
2024-09-07 | 110 | 1.206 | 1.8 | 1.478 | -0.522 | 1.406 | -0.594 | 1.602 | -0.398 | -152 | -244 | -68
2024-09-08 | 111 | 1.203 | 1.8 | 1.476 | -0.524 | 1.403 | -0.597 | 1.601 | -0.399 | -154 | -247 | -69
2024-09-09 | 112 | 1.2 | 1.8 | 1.474 | -0.526 | 1.4 | -0.6 | 1.6 | -0.4 | -156 | -250 | -70
2024-09-10 | 113 | 1.197 | 1.8 | 1.472 | -0.528 | 1.397 | -0.603 | 1.599 | -0.401 | -158 | -253 | -71
2024-09-11 | 114 | 1.194 | 1.8 | 1.47 | -0.53 | 1.394 | -0.606 | 1.598 | -0.402 | -160 | -256 | -72
2024-09-12 | 115 | 1.191 | 1.8 | 1.468 | -0.532 | 1.391 | -0.609 | 1.597 | -0.403 | -162 | -259 | -73
2024-09-13 | 116 | 1.188 | 1.8 | 1.466 | -0.534 | 1.388 | -0.612 | 1.596 | -0.404 | -164 | -262 | -74
2024-09-14 | 117 | 1.185 | 1.8 | 1.464 | -0.536 | 1.385 | -0.615 | 1.595 | -0.405 | -166 | -265 | -75
2024-09-15 | 118 | 1.182 | 1.8 | 1.462 | -0.538 | 1.382 | -0.618 | 1.594 | -0.406 | -168 | -268 | -76
2024-09-16 | 119 | 1.179 | 1.8 | 1.46 | -0.54 | 1.379 | -0.621 | 1.593 | -0.407 | -170 | -271 | -77
2024-09-17 | 120 | 1.176 | 1.8 | 1.458 | -0.542 | 1.376 | -0.624 | 1.592 | -0.408 | -172 | -274 | -78
2024-09-18 | 121 | 1.173 | 1.8 | 1.456 | -0.544 | 1.373 | -0.627 | 1.591 | -0.409 | -174 | -277 | -79
2024-09-19 | 122 | 1.17 | 1.8 | 1.454 | -0.546 | 1.37 | -0.63 | 1.59 | -0.41 | -176 | -280 | -80
2024-09-20 | 123 | 1.167 | 1.8 | 1.452 | -0.548 | 1.367 | -0.633 | 1.589 | -0.411 | -178 | -283 | -81
2024-09-21 | 124 | 1.164 | 1.8 | 1.45 | -0.55 | 1.364 | -0.636 | 1.588 | -0.412 | -180 | -286 | -82
2024-09-22 | 125 | 1.161 | 1.8 | 1.448 | -0.552 | 1.361 | -0.639 | 1.587 | -0.413 | -182 | -289 | -83
2024-09-23 | 126 | 1.158 | 1.8 | 1.446 | -0.554 | 1.358 | -0.642 | 1.586 | -0.414 | -184 | -292 | -84
2024-09-24 | 127 | 1.155 | 1.8 | 1.444 | -0.556 | 1.355 | -0.645 | 1.585 | -0.415 | -186 | -295 | -85
2024-09-25 | 128 | 1.152 | 1.8 | 1.442 | -0.558 | 1.352 | -0.648 | 1.584 | -0.416 | -188 | -298 | -86
2024-09-26 | 129 | 1.149 | 1.8 | 1.44 | -0.56 | 1.349 | -0.651 | 1.583 | -0.417 | -190 | -301 | -87
2024-09-27 | 130 | 1.146 | 1.8 | 1.438 | -0.562 | 1.346 | -0.654 | 1.582 | -0.418 | -192 | -304 | -88
2024-09-28 | 131 | 1.143 | 1.8 | 1.436 | -0.564 | 1.343 | -0.657 | 1.581 | -0.419 | -194 | -307 | -89
2024-09-29 | 132 | 1.14 | 1.8 | 1.434 | -0.566 | 1.34 | -0.66 | 1.58 | -0.42 | -196 | -310 | -90
2024-09-30 | 133 | 1.137 | 1.8 | 1.432 | -0.568 | 1.337 | -0.663 | 1.579 | -0.421 | -198 | -313 | -91
2024-10-01 | 134 | 1.134 | 1.8 | 1.43 | -0.57 | 1.334 | -0.666 | 1.578 | -0.422 | -200 | -316 | -92
2024-10-02 | 135 | 1.131 | 1.8 | 1.428 | -0.572 | 1.331 | -0.669 | 1.577 | -0.423 | -202 | -319 | -93
2024-10-03 | 136 | 1.128 | 1.8 | 1.426 | -0.574 | 1.328 | -0.672 | 1.576 | -0.424 | -204 | -322 | -94
2024-10-04 | 137 | 1.125 | 1.8 | 1.424 | -0.576 | 1.325 | -0.675 | 1.575 | -0.425 | -206 | -325 | -95
2024-10-05 | 138 | 1.122 | 1.8 | 1.422 | -0.578 | 1.322 | -0.678 | 1.574 | -0.426 | -208 | -328 | -96
2024-10-06 | 139 | 1.119 | 1.8 | 1.42 | -0.58 | 1.319 | -0.681 | 1.573 | -0.427 | -210 | -331 | -97
2024-10-07 | 140 | 1.116 | 1.8 | 1.418 | -0.582 | 1.316 | -0.684 | 1.572 | -0.428 | -212 | -334 | -98
2024-10-08 | 141 | 1.113 | 1.8 | 1.416 | -0.584 | 1.313 | -0.687 | 1.571 | -0.429 | -214 | -337 | -99
2024-10-09 | 142 | 1.11 | 1.8 | 1.414 | -0.586 | 1.31 | -0.69 | 1.57 | -0.43 | -216 | -340 | -100
2024-10-10 | 143 | 1.107 | 1.8 | 1.412 | -0.588 | 1.307 | -0.693 | 1.569 | -0.431 | -218 | -343 | -101
2024-10-11 | 144 | 1.104 | 1.8 | 1.41 | -0.59 | 1.304 | -0.696 | 1.568 | -0.432 | -220 | -346 | -102
2024-10-12 | 145 | 1.101 | 1.8 | 1.408 | -0.592 | 1.301 | -0.699 | 1.567 | -0.433 | -222 | -349 | -103
2024-10-13 | 146 | 1.098 | 1.8 | 1.406 | -0.594 | 1.298 | -0.702 | 1.566 | -0.434 | -224 | -352 | -104
2024-10-14 | 147 | 1.095 | 1.8 | 1.404 | -0.596 | 1.295 | -0.705 | 1.565 | -0.435 | -226 | -355 | -105
2024-10-15 | 148 | 1.092 | 1.8 | 1.402 | -0.598 | 1.292 | -0.708 | 1.564 | -0.436 | -228 | -358 | -106
2024-10-16 | 149 | 1.089 | 1.8 | 1.4 | -0.6 | 1.289 | -0.711 | 1.563 | -0.437 | -230 | -361 | -107
2024-10-17 | 150 | 1.086 | 1.8 | 1.398 | -0.602 | 1.286 | -0.714 | 1.562 | -0.438 | -232 | -364 | -108
2024-10-18 | 151 | 1.083 | 1.8 | 1.396 | -0.604 | 1.283 | -0.717 | 1.561 | -0.439 | -234 | -367 | -109
2024-10-19 | 152 | 1.08 | 1.8 | 1.394 | -0.606 | 1.28 | -0.72 | 1.56 | -0.44 | -236 | -370 | -110
2024-10-20 | 153 | 1.077 | 1.8 | 1.392 | -0.608 | 1.277 | -0.723 | 1.559 | -0.441 | -238 | -373 | -111
2024-10-21 | 154 | 1.074 | 1.8 | 1.39 | -0.61 | 1.274 | -0.726 | 1.558 | -0.442 | -240 | -376 | -112
2024-10-22 | 155 | 1.071 | 1.8 | 1.388 | -0.612 | 1.271 | -0.729 | 1.557 | -0.443 | -242 | -379 | -113
2024-10-23 | 156 | 1.068 | 1.8 | 1.386 | -0.614 | 1.268 | -0.732 | 1.556 | -0.444 | -244 | -382 | -114
2024-10-24 | 157 | 1.065 | 1.8 | 1.384 | -0.616 | 1.265 | -0.735 | 1.555 | -0.445 | -246 | -385 | -115
2024-10-25 | 158 | 1.062 | 1.8 | 1.382 | -0.618 | 1.262 | -0.738 | 1.554 | -0.446 | -248 | -388 | -116
2024-10-26 | 159 | 1.059 | 1.8 | 1.38 | -0.62 | 1.259 | -0.741 | 1.553 | -0.447 | -250 | -391 | -117
2024-10-27 | 160 | 1.056 | 1.8 | 1.378 | -0.622 | 1.256 | -0.744 | 1.552 | -0.448 | -252 | -394 | -118
2024-10-28 | 161 | 1.053 | 1.8 | 1.376 | -0.624 | 1.253 | -0.747 | 1.551 | -0.449 | -254 | -397 | -119
2024-10-29 | 162 | 1.05 | 1.8 | 1.374 | -0.626 | 1.25 | -0.75 | 1.55 | -0.45 | -256 | -400 | -120
2024-10-30 | 163 | 1.047 | 1.8 | 1.372 | -0.628 | 1.247 | -0.753 | 1.549 | -0.451 | -258 | -403 | -121
2024-10-31 | 164 | 1.044 | 1.8 | 1.37 | -0.63 | 1.244 | -0.756 | 1.548 | -0.452 | -260 | -406 | -122
2024-11-01 | 165 | 1.041 | 1.8 | 1.368 | -0.632 | 1.241 | -0.759 | 1.547 | -0.453 | -262 | -409 | -123
2024-11-02 | 166 | 1.038 | 1.8 | 1.366 | -0.634 | 1.238 | -0.762 | 1.546 | -0.454 | -264 | -412 | -124
2024-11-03 | 167 | 1.035 | 1.8 | 1.364 | -0.636 | 1.235 | -0.765 | 1.545 | -0.455 | -266 | -415 | -125
2024-11-04 | 168 | 1.032 | 1.8 | 1.362 | -0.638 | 1.232 | -0.768 | 1.544 | -0.456 | -268 | -418 | -126
2024-11-05 | 169 | 1.029 | 1.8 | 1.36 | -0.64 | 1.229 | -0.771 | 1.543 | -0.457 | -270 | -421 | -127
2024-11-06 | 170 | 1.026 | 1.8 | 1.358 | -0.642 | 1.226 | -0.774 | 1.542 | -0.458 | -272 | -424 | -128
2024-11-07 | 171 | 1.023 | 1.8 | 1.356 | -0.644 | 1.223 | -0.777 | 1.541 | -0.459 | -274 | -427 | -129
2024-11-08 | 172 | 1.02 | 1.8 | 1.354 | -0.646 | 1.22 | -0.78 | 1.54 | -0.46 | -276 | -430 | -130
2024-11-09 | 173 | 1.017 | 1.8 | 1.352 | -0.648 | 1.217 | -0.783 | 1.539 | -0.461 | -278 | -433 | -131
2024-11-10 | 174 | 1.014 | 1.8 | 1.35 | -0.65 | 1.214 | -0.786 | 1.538 | -0.462 | -280 | -436 | -132
2024-11-11 | 175 | 1.011 | 1.8 | 1.348 | -0.652 | 1.211 | -0.789 | 1.537 | -0.463 | -282 | -439 | -133
2024-11-12 | 176 | 1.008 | 1.8 | 1.346 | -0.654 | 1.208 | -0.792 | 1.536 | -0.464 | -284 | -442 | -134
2024-11-13 | 177 | 1.005 | 1.8 | 1.344 | -0.656 | 1.205 | -0.795 | 1.535 | -0.465 | -286 | -445 | -135
2024-11-14 | 178 | 1.002 | 1.8 | 1.342 | -0.658 | 1.202 | -0.798 | 1.534 | -0.466 | -288 | -448 | -136
2024-11-15 | 179 | 0.999 | 1.8 | 1.34 | -0.66 | 1.199 | -0.801 | 1.533 | -0.467 | -290 | -451 | -137
2024-11-16 | 180 | 0.996 | 1.8 | 1.338 | -0.662 | 1.196 | -0.804 | 1.532 | -0.468 | -292 | -454 | -138
2024-11-17 | 181 | 0.993 | 1.8 | 1.336 | -0.664 | 1.193 | -0.807 | 1.532 | -0.468 | -294 | -457 | -138
2024-11-18 | 182 | 0.99 | 1.8 | 1.334 | -0.666 | 1.19 | -0.81 | 1.532 | -0.468 | -296 | -460 | -138
2024-11-19 | 183 | 0.987 | 1.8 | 1.332 | -0.668 | 1.187 | -0.813 | 1.532 | -0.468 | -298 | -463 | -138
2024-11-20 | 184 | 0.984 | 1.8 | 1.33 | -0.67 | 1.184 | -0.816 | 1.532 | -0.468 | -300 | -466 | -138
2024-11-21 | 185 | 0.981 | 1.8 | 1.328 | -0.672 | 1.181 | -0.819 | 1.532 | -0.468 | -302 | -469 | -138
2024-11-22 | 186 | 0.978 | 1.8 | 1.326 | -0.674 | 1.178 | -0.822 | 1.532 | -0.468 | -304 | -472 | -138
2024-11-23 | 187 | 0.975 | 1.8 | 1.324 | -0.676 | 1.175 | -0.825 | 1.532 | -0.468 | -306 | -475 | -138
2024-11-24 | 188 | 0.972 | 1.8 | 1.322 | -0.678 | 1.172 | -0.828 | 1.532 | -0.468 | -308 | -478 | -138
2024-11-25 | 189 | 0.969 | 1.8 | 1.32 | -0.68 | 1.169 | -0.831 | 1.532 | -0.468 | -310 | -481 | -138
2024-11-26 | 190 | 0.966 | 1.8 | 1.318 | -0.682 | 1.166 | -0.834 | 1.532 | -0.468 | -312 | -484 | -138
2024-11-27 | 191 | 0.963 | 1.8 | 1.316 | -0.684 | 1.163 | -0.837 | 1.532 | -0.468 | -314 | -487 | -138
2024-11-28 | 192 | 0.96 | 1.8 | 1.314 | -0.686 | 1.16 | -0.84 | 1.532 | -0.468 | -316 | -490 | -138
2024-11-29 | 193 | 0.957 | 1.8 | 1.312 | -0.688 | 1.157 | -0.843 | 1.532 | -0.468 | -318 | -493 | -138
2024-11-30 | 194 | 0.954 | 1.8 | 1.31 | -0.69 | 1.154 | -0.846 | 1.532 | -0.468 | -320 | -496 | -138
2024-12-01 | 195 | 0.951 | 1.8 | 1.308 | -0.692 | 1.151 | -0.849 | 1.532 | -0.468 | -322 | -499 | -138
2024-12-02 | 196 | 0.948 | 1.8 | 1.306 | -0.694 | 1.148 | -0.852 | 1.532 | -0.468 | -324 | -502 | -138
2024-12-03 | 197 | 0.945 | 1.8 | 1.304 | -0.696 | 1.145 | -0.855 | 1.532 | -0.468 | -326 | -505 | -138
2024-12-04 | 198 | 0.942 | 1.8 | 1.302 | -0.698 | 1.142 | -0.858 | 1.532 | -0.468 | -328 | -508 | -138
2024-12-05 | 199 | 0.939 | 1.8 | 1.3 | -0.7 | 1.139 | -0.861 | 1.532 | -0.468 | -330 | -511 | -138
2024-12-06 | 200 | 0.936 | 1.8 | 1.298 | -0.702 | 1.136 | -0.864 | 1.532 | -0.468 | -332 | -514 | -138
2024-12-07 | 201 | 0.933 | 1.8 | 1.296 | -0.704 | 1.133 | -0.867 | 1.532 | -0.468 | -334 | -517 | -138
2024-12-08 | 202 | 0.93 | 1.8 | 1.294 | -0.706 | 1.13 | -0.87 | 1.532 | -0.468 | -336 | -520 | -138
2024-12-09 | 203 | 0.927 | 1.8 | 1.292 | -0.708 | 1.127 | -0.873 | 1.532 | -0.468 | -338 | -523 | -138
2024-12-10 | 204 | 0.924 | 1.8 | 1.29 | -0.71 | 1.124 | -0.876 | 1.532 | -0.468 | -340 | -526 | -138
2024-12-11 | 205 | 0.921 | 1.8 | 1.288 | -0.712 | 1.121 | -0.879 | 1.532 | -0.468 | -342 | -529 | -138
2024-12-12 | 206 | 0.918 | 1.8 | 1.286 | -0.714 | 1.118 | -0.882 | 1.532 | -0.468 | -344 | -532 | -138
2024-12-13 | 207 | 0.915 | 1.8 | 1.284 | -0.716 | 1.115 | -0.885 | 1.532 | -0.468 | -346 | -535 | -138
2024-12-14 | 208 | 0.912 | 1.8 | 1.282 | -0.718 | 1.112 | -0.888 | 1.532 | -0.468 | -348 | -538 | -138
2024-12-15 | 209 | 0.909 | 1.8 | 1.28 | -0.72 | 1.109 | -0.891 | 1.532 | -0.468 | -350 | -541 | -138
2024-12-16 | 210 | 0.906 | 1.8 | 1.278 | -0.722 | 1.106 | -0.894 | 1.532 | -0.468 | -352 | -544 | -138
2024-12-17 | 211 | 0.903 | 1.8 | 1.276 | -0.724 | 1.103 | -0.897 | 1.532 | -0.468 | -354 | -547 | -138
2024-12-18 | 212 | 0.9 | 1.8 | 1.274 | -0.726 | 1.1 | -0.9 | 1.532 | -0.468 | -356 | -550 | -138
2024-12-19 | 213 | 0.897 | 1.8 | 1.272 | -0.728 | 1.097 | -0.903 | 1.532 | -0.468 | -358 | -553 | -138
2024-12-20 | 214 | 0.894 | 1.8 | 1.27 | -0.73 | 1.094 | -0.906 | 1.532 | -0.468 | -360 | -556 | -138
2024-12-21 | 215 | 0.891 | 1.8 | 1.268 | -0.732 | 1.091 | -0.909 | 1.532 | -0.468 | -362 | -559 | -138
2024-12-22 | 216 | 0.888 | 1.8 | 1.266 | -0.734 | 1.088 | -0.912 | 1.532 | -0.468 | -364 | -562 | -138
2024-12-23 | 217 | 0.885 | 1.8 | 1.264 | -0.736 | 1.085 | -0.915 | 1.532 | -0.468 | -366 | -565 | -138
2024-12-24 | 218 | 0.882 | 1.8 | 1.262 | -0.738 | 1.082 | -0.918 | 1.532 | -0.468 | -368 | -568 | -138
2024-12-25 | 219 | 0.879 | 1.8 | 1.261 | -0.739 | 1.079 | -0.921 | 1.532 | -0.468 | -369 | -571 | -138
2024-12-26 | 220 | 0.876 | 1.8 | 1.26 | -0.74 | 1.076 | -0.924 | 1.532 | -0.468 | -370 | -574 | -138
2024-12-27 | 221 | 0.873 | 1.8 | 1.259 | -0.741 | 1.073 | -0.927 | 1.532 | -0.468 | -371 | -577 | -138
2024-12-28 | 222 | 0.87 | 1.8 | 1.258 | -0.742 | 1.07 | -0.93 | 1.532 | -0.468 | -372 | -580 | -138
2024-12-29 | 223 | 0.867 | 1.8 | 1.257 | -0.743 | 1.067 | -0.933 | 1.532 | -0.468 | -373 | -583 | -138
2024-12-30 | 224 | 0.863 | 1.8 | 1.256 | -0.744 | 1.063 | -0.937 | 1.532 | -0.468 | -374 | -587 | -138
2024-12-31 | 225 | 0.859 | 1.8 | 1.255 | -0.745 | 1.059 | -0.941 | 1.532 | -0.468 | -375 | -591 | -138
2025-01-01 | 226 | 0.855 | 1.8 | 1.254 | -0.746 | 1.055 | -0.945 | 1.532 | -0.468 | -376 | -595 | -138
2025-01-02 | 227 | 0.851 | 1.8 | 1.253 | -0.747 | 1.051 | -0.949 | 1.532 | -0.468 | -377 | -599 | -138
2025-01-03 | 228 | 0.847 | 1.8 | 1.252 | -0.748 | 1.047 | -0.953 | 1.532 | -0.468 | -378 | -603 | -138
2025-01-04 | 229 | 0.843 | 1.8 | 1.251 | -0.749 | 1.043 | -0.957 | 1.532 | -0.468 | -379 | -607 | -138
2025-01-05 | 230 | 0.839 | 1.8 | 1.25 | -0.75 | 1.039 | -0.961 | 1.532 | -0.468 | -380 | -611 | -138
2025-01-06 | 231 | 0.835 | 1.8 | 1.249 | -0.751 | 1.035 | -0.965 | 1.532 | -0.468 | -381 | -615 | -138
2025-01-07 | 232 | 0.831 | 1.8 | 1.248 | -0.752 | 1.031 | -0.969 | 1.532 | -0.468 | -382 | -619 | -138
2025-01-08 | 233 | 0.827 | 1.8 | 1.247 | -0.753 | 1.027 | -0.973 | 1.532 | -0.468 | -383 | -623 | -138
2025-01-09 | 234 | 0.823 | 1.8 | 1.246 | -0.754 | 1.023 | -0.977 | 1.532 | -0.468 | -384 | -627 | -138
2025-01-10 | 235 | 0.819 | 1.8 | 1.245 | -0.755 | 1.019 | -0.981 | 1.532 | -0.468 | -385 | -631 | -138
2025-01-11 | 236 | 0.815 | 1.8 | 1.244 | -0.756 | 1.015 | -0.985 | 1.532 | -0.468 | -386 | -635 | -138
2025-01-12 | 237 | 0.811 | 1.8 | 1.243 | -0.757 | 1.011 | -0.989 | 1.532 | -0.468 | -387 | -639 | -138
2025-01-13 | 238 | 0.807 | 1.8 | 1.242 | -0.758 | 1.007 | -0.993 | 1.532 | -0.468 | -388 | -643 | -138
2025-01-14 | 239 | 0.803 | 1.8 | 1.241 | -0.759 | 1.003 | -0.997 | 1.532 | -0.468 | -389 | -647 | -138
2025-01-15 | 240 | 0.799 | 1.8 | 1.24 | -0.76 | 0.999 | -1.001 | 1.532 | -0.468 | -390 | -651 | -138
2025-01-16 | 241 | 0.795 | 1.8 | 1.239 | -0.761 | 0.995 | -1.005 | 1.532 | -0.468 | -391 | -655 | -138
2025-01-17 | 242 | 0.791 | 1.8 | 1.238 | -0.762 | 0.991 | -1.009 | 1.532 | -0.468 | -392 | -659 | -138
2025-01-18 | 243 | 0.787 | 1.8 | 1.237 | -0.763 | 0.987 | -1.013 | 1.532 | -0.468 | -393 | -663 | -138
2025-01-19 | 244 | 0.783 | 1.8 | 1.236 | -0.764 | 0.983 | -1.017 | 1.532 | -0.468 | -394 | -667 | -138
2025-01-20 | 245 | 0.779 | 1.8 | 1.235 | -0.765 | 0.979 | -1.021 | 1.532 | -0.468 | -395 | -671 | -138
2025-01-21 | 246 | 0.775 | 1.8 | 1.234 | -0.766 | 0.975 | -1.025 | 1.532 | -0.468 | -396 | -675 | -138
2025-01-22 | 247 | 0.771 | 1.8 | 1.233 | -0.767 | 0.971 | -1.029 | 1.532 | -0.468 | -397 | -679 | -138
2025-01-23 | 248 | 0.767 | 1.8 | 1.232 | -0.768 | 0.967 | -1.033 | 1.532 | -0.468 | -398 | -683 | -138
2025-01-24 | 249 | 0.763 | 1.8 | 1.231 | -0.769 | 0.963 | -1.037 | 1.532 | -0.468 | -399 | -687 | -138
2025-01-25 | 250 | 0.759 | 1.8 | 1.23 | -0.77 | 0.959 | -1.041 | 1.532 | -0.468 | -400 | -691 | -138
2025-01-26 | 251 | 0.755 | 1.8 | 1.229 | -0.771 | 0.955 | -1.045 | 1.532 | -0.468 | -401 | -695 | -138
2025-01-27 | 252 | 0.751 | 1.8 | 1.228 | -0.772 | 0.951 | -1.049 | 1.532 | -0.468 | -402 | -699 | -138
2025-01-28 | 253 | 0.747 | 1.8 | 1.227 | -0.773 | 0.947 | -1.053 | 1.532 | -0.468 | -403 | -703 | -138
2025-01-29 | 254 | 0.743 | 1.8 | 1.226 | -0.774 | 0.943 | -1.057 | 1.532 | -0.468 | -404 | -707 | -138
2025-01-30 | 255 | 0.739 | 1.8 | 1.225 | -0.775 | 0.939 | -1.061 | 1.532 | -0.468 | -405 | -711 | -138
2025-01-31 | 256 | 0.735 | 1.8 | 1.224 | -0.776 | 0.935 | -1.065 | 1.532 | -0.468 | -406 | -715 | -138
2025-02-01 | 257 | 0.731 | 1.8 | 1.223 | -0.777 | 0.931 | -1.069 | 1.532 | -0.468 | -407 | -719 | -138
2025-02-02 | 258 | 0.727 | 1.8 | 1.222 | -0.778 | 0.927 | -1.073 | 1.532 | -0.468 | -408 | -723 | -138
2025-02-03 | 259 | 0.723 | 1.8 | 1.222 | -0.778 | 0.923 | -1.077 | 1.532 | -0.468 | -408 | -727 | -138
2025-02-04 | 260 | 0.72 | 1.8 | 1.222 | -0.778 | 0.92 | -1.08 | 1.532 | -0.468 | -408 | -730 | -138
2025-02-05 | 261 | 0.717 | 1.8 | 1.222 | -0.778 | 0.917 | -1.083 | 1.532 | -0.468 | -408 | -733 | -138
2025-02-06 | 262 | 0.714 | 1.8 | 1.222 | -0.778 | 0.914 | -1.086 | 1.532 | -0.468 | -408 | -736 | -138
2025-02-07 | 263 | 0.711 | 1.8 | 1.222 | -0.778 | 0.911 | -1.089 | 1.532 | -0.468 | -408 | -739 | -138
2025-02-08 | 264 | 0.709 | 1.8 | 1.222 | -0.778 | 0.909 | -1.091 | 1.532 | -0.468 | -408 | -741 | -138
2025-02-09 | 265 | 0.707 | 1.8 | 1.222 | -0.778 | 0.907 | -1.093 | 1.532 | -0.468 | -408 | -743 | -138
2025-02-10 | 266 | 0.707 | 1.8 | 1.222 | -0.778 | 0.907 | -1.093 | 1.532 | -0.468 | -408 | -743 | -138
2025-02-11 | 267 | 0.707 | 1.8 | 1.222 | -0.778 | 0.907 | -1.093 | 1.532 | -0.468 | -408 | -743 | -138
2025-02-12 | 268 | 0.707 | 1.8 | 1.222 | -0.778 | 0.907 | -1.093 | 1.532 | -0.468 | -408 | -743 | -138
2025-02-13 | 269 | 0.707 | 1.8 | 1.222 | -0.778 | 0.907 | -1.093 | 1.532 | -0.468 | -408 | -743 | -138
2025-02-14 | 270 | 0.707 | 1.8 | 1.222 | -0.778 | 0.907 | -1.093 | 1.532 | -0.468 | -408 | -743 | -138
2025-02-15 | 271 | 0.707 | 1.8 | 1.222 | -0.778 | 0.907 | -1.093 | 1.532 | -0.468 | -408 | -743 | -138
2025-02-16 | 272 | 0.707 | 1.8 | 1.222 | -0.778 | 0.907 | -1.093 | 1.532 | -0.468 | -408 | -743 | -138
2025-02-17 | 273 | 0.707 | 1.8 | 1.222 | -0.778 | 0.907 | -1.093 | 1.532 | -0.468 | -408 | -743 | -138
2025-02-18 | 274 | 0.707 | 1.8 | 1.222 | -0.778 | 0.907 | -1.093 | 1.532 | -0.468 | -408 | -743 | -138
2025-02-19 | 275 | 0.707 | 1.8 | 1.222 | -0.778 | 0.907 | -1.093 | 1.532 | -0.468 | -408 | -743 | -138
2025-02-20 | 276 | 0.707 | 1.8 | 1.222 | -0.778 | 0.907 | -1.093 | 1.532 | -0.468 | -408 | -743 | -138
2025-02-21 | 277 | 0.707 | 1.8 | 1.222 | -0.778 | 0.907 | -1.093 | 1.532 | -0.468 | -408 | -743 | -138
2025-02-22 | 278 | 0.707 | 1.8 | 1.222 | -0.778 | 0.907 | -1.093 | 1.532 | -0.468 | -408 | -743 | -138
2025-02-23 | 279 | 0.707 | 1.8 | 1.222 | -0.778 | 0.907 | -1.093 | 1.532 | -0.468 | -408 | -743 | -138
2025-02-24 | 280 | 0.707 | 1.8 | 1.222 | -0.778 | 0.907 | -1.093 | 1.532 | -0.468 | -408 | -743 | -138
2025-02-25 | 281 | 0.707 | 1.8 | 1.222 | -0.778 | 0.907 | -1.093 | 1.532 | -0.468 | -408 | -743 | -138
2025-02-26 | 282 | 0.707 | 1.8 | 1.222 | -0.778 | 0.907 | -1.093 | 1.532 | -0.468 | -408 | -743 | -138
2025-02-27 | 283 | 0.707 | 1.8 | 1.222 | -0.778 | 0.907 | -1.093 | 1.532 | -0.468 | -408 | -743 | -138
2025-02-28 | 284 | 0.707 | 1.8 | 1.222 | -0.778 | 0.907 | -1.093 | 1.532 | -0.468 | -408 | -743 | -138
2025-03-01 | 285 | 0.707 | 1.8 | 1.222 | -0.778 | 0.907 | -1.093 | 1.532 | -0.468 | -408 | -743 | -138
2025-03-02 | 286 | 0.707 | 1.8 | 1.222 | -0.778 | 0.907 | -1.093 | 1.532 | -0.468 | -408 | -743 | -138
2025-03-03 | 287 | 0.707 | 1.8 | 1.222 | -0.778 | 0.907 | -1.093 | 1.532 | -0.468 | -408 | -743 | -138
2025-03-04 | 288 | 0.707 | 1.8 | 1.222 | -0.778 | 0.907 | -1.093 | 1.532 | -0.468 | -408 | -743 | -138
2025-03-05 | 289 | 0.707 | 1.8 | 1.222 | -0.778 | 0.907 | -1.093 | 1.532 | -0.468 | -408 | -743 | -138
2025-03-06 | 290 | 0.707 | 1.8 | 1.222 | -0.778 | 0.907 | -1.093 | 1.532 | -0.468 | -408 | -743 | -138
2025-03-07 | 291 | 0.707 | 1.8 | 1.222 | -0.778 | 0.907 | -1.093 | 1.532 | -0.468 | -408 | -743 | -138
2025-03-08 | 292 | 0.707 | 1.8 | 1.222 | -0.778 | 0.907 | -1.093 | 1.532 | -0.468 | -408 | -743 | -138
2025-03-09 | 293 | 0.707 | 1.8 | 1.222 | -0.778 | 0.907 | -1.093 | 1.532 | -0.468 | -408 | -743 | -138
2025-03-10 | 294 | 0.707 | 1.8 | 1.222 | -0.778 | 0.907 | -1.093 | 1.532 | -0.468 | -408 | -743 | -138
2025-03-11 | 295 | 0.707 | 1.8 | 1.222 | -0.778 | 0.907 | -1.093 | 1.532 | -0.468 | -408 | -743 | -138
2025-03-12 | 296 | 0.707 | 1.8 | 1.222 | -0.778 | 0.907 | -1.093 | 1.532 | -0.468 | -408 | -743 | -138
2025-03-13 | 297 | 0.707 | 1.8 | 1.222 | -0.778 | 0.907 | -1.093 | 1.532 | -0.468 | -408 | -743 | -138
2025-03-14 | 298 | 0.707 | 1.8 | 1.222 | -0.778 | 0.907 | -1.093 | 1.532 | -0.468 | -408 | -743 | -138
2025-03-15 | 299 | 0.707 | 1.8 | 1.222 | -0.778 | 0.907 | -1.093 | 1.532 | -0.468 | -408 | -743 | -138
2025-03-16 | 300 | 0.707 | 1.8 | 1.222 | -0.778 | 0.907 | -1.093 | 1.532 | -0.468 | -408 | -743 | -138
2025-03-17 | 301 | 0.707 | 1.8 | 1.222 | -0.778 | 0.907 | -1.093 | 1.532 | -0.468 | -408 | -743 | -138
2025-03-18 | 302 | 0.707 | 1.8 | 1.222 | -0.778 | 0.907 | -1.093 | 1.532 | -0.468 | -408 | -743 | -138
2025-03-19 | 303 | 0.707 | 1.8 | 1.222 | -0.778 | 0.907 | -1.093 | 1.532 | -0.468 | -408 | -743 | -138
2025-03-20 | 304 | 0.707 | 1.8 | 1.222 | -0.778 | 0.907 | -1.093 | 1.532 | -0.468 | -408 | -743 | -138
2025-03-21 | 305 | 0.707 | 1.8 | 1.222 | -0.778 | 0.907 | -1.093 | 1.532 | -0.468 | -408 | -743 | -138
2025-03-22 | 306 | 0.707 | 1.8 | 1.222 | -0.778 | 0.907 | -1.093 | 1.532 | -0.468 | -408 | -743 | -138
2025-03-23 | 307 | 0.707 | 1.8 | 1.222 | -0.778 | 0.907 | -1.093 | 1.532 | -0.468 | -408 | -743 | -138
2025-03-24 | 308 | 0.707 | 1.8 | 1.222 | -0.778 | 0.907 | -1.093 | 1.532 | -0.468 | -408 | -743 | -138
2025-03-25 | 309 | 0.707 | 1.8 | 1.222 | -0.778 | 0.907 | -1.093 | 1.532 | -0.468 | -408 | -743 | -138
2025-03-26 | 310 | 0.707 | 1.8 | 1.222 | -0.778 | 0.907 | -1.093 | 1.532 | -0.468 | -408 | -743 | -138
2025-03-27 | 311 | 0.707 | 1.8 | 1.222 | -0.778 | 0.907 | -1.093 | 1.532 | -0.468 | -408 | -743 | -138
2025-03-28 | 312 | 0.707 | 1.8 | 1.222 | -0.778 | 0.907 | -1.093 | 1.532 | -0.468 | -408 | -743 | -138
2025-03-29 | 313 | 0.707 | 1.8 | 1.222 | -0.778 | 0.907 | -1.093 | 1.532 | -0.468 | -408 | -743 | -138
2025-03-30 | 314 | 0.707 | 1.8 | 1.222 | -0.778 | 0.907 | -1.093 | 1.532 | -0.468 | -408 | -743 | -138
2025-03-31 | 315 | 0.707 | 1.8 | 1.222 | -0.778 | 0.907 | -1.093 | 1.532 | -0.468 | -408 | -743 | -138
2025-04-01 | 316 | 0.707 | 1.8 | 1.222 | -0.778 | 0.907 | -1.093 | 1.532 | -0.468 | -408 | -743 | -138
2025-04-02 | 317 | 0.707 | 1.8 | 1.222 | -0.778 | 0.907 | -1.093 | 1.532 | -0.468 | -408 | -743 | -138
2025-04-03 | 318 | 0.707 | 1.8 | 1.222 | -0.778 | 0.907 | -1.093 | 1.532 | -0.468 | -408 | -743 | -138
2025-04-04 | 319 | 0.707 | 1.8 | 1.222 | -0.778 | 0.907 | -1.093 | 1.532 | -0.468 | -408 | -743 | -138
2025-04-05 | 320 | 0.707 | 1.8 | 1.222 | -0.778 | 0.907 | -1.093 | 1.532 | -0.468 | -408 | -743 | -138
2025-04-06 | 321 | 0.707 | 1.8 | 1.222 | -0.778 | 0.907 | -1.093 | 1.532 | -0.468 | -408 | -743 | -138
2025-04-07 | 322 | 0.707 | 1.8 | 1.222 | -0.778 | 0.907 | -1.093 | 1.532 | -0.468 | -408 | -743 | -138
2025-04-08 | 323 | 0.707 | 1.8 | 1.222 | -0.778 | 0.907 | -1.093 | 1.532 | -0.468 | -408 | -743 | -138
2025-04-09 | 324 | 0.707 | 1.8 | 1.222 | -0.778 | 0.907 | -1.093 | 1.532 | -0.468 | -408 | -743 | -138
2025-04-10 | 325 | 0.707 | 1.8 | 1.222 | -0.778 | 0.907 | -1.093 | 1.532 | -0.468 | -408 | -743 | -138
2025-04-11 | 326 | 0.707 | 1.8 | 1.222 | -0.778 | 0.907 | -1.093 | 1.532 | -0.468 | -408 | -743 | -138
2025-04-12 | 327 | 0.707 | 1.8 | 1.222 | -0.778 | 0.907 | -1.093 | 1.532 | -0.468 | -408 | -743 | -138
2025-04-13 | 328 | 0.707 | 1.8 | 1.222 | -0.778 | 0.907 | -1.093 | 1.532 | -0.468 | -408 | -743 | -138
2025-04-14 | 329 | 0.707 | 1.8 | 1.222 | -0.778 | 0.907 | -1.093 | 1.532 | -0.468 | -408 | -743 | -138
2025-04-15 | 330 | 0.707 | 1.8 | 1.222 | -0.778 | 0.907 | -1.093 | 1.532 | -0.468 | -408 | -743 | -138
2025-04-16 | 331 | 0.707 | 1.8 | 1.222 | -0.778 | 0.907 | -1.093 | 1.532 | -0.468 | -408 | -743 | -138
2025-04-17 | 332 | 0.707 | 1.8 | 1.222 | -0.778 | 0.907 | -1.093 | 1.532 | -0.468 | -408 | -743 | -138
2025-04-18 | 333 | 0.707 | 1.8 | 1.222 | -0.778 | 0.907 | -1.093 | 1.532 | -0.468 | -408 | -743 | -138
2025-04-19 | 334 | 0.707 | 1.8 | 1.222 | -0.778 | 0.907 | -1.093 | 1.532 | -0.468 | -408 | -743 | -138
2025-04-20 | 335 | 0.707 | 1.8 | 1.222 | -0.778 | 0.907 | -1.093 | 1.532 | -0.468 | -408 | -743 | -138
2025-04-21 | 336 | 0.707 | 1.8 | 1.222 | -0.778 | 0.907 | -1.093 | 1.532 | -0.468 | -408 | -743 | -138
2025-04-22 | 337 | 0.707 | 1.8 | 1.222 | -0.778 | 0.907 | -1.093 | 1.532 | -0.468 | -408 | -743 | -138
2025-04-23 | 338 | 0.707 | 1.8 | 1.222 | -0.778 | 0.907 | -1.093 | 1.532 | -0.468 | -408 | -743 | -138
2025-04-24 | 339 | 0.707 | 1.8 | 1.222 | -0.778 | 0.907 | -1.093 | 1.532 | -0.468 | -408 | -743 | -138
2025-04-25 | 340 | 0.707 | 1.8 | 1.222 | -0.778 | 0.907 | -1.093 | 1.532 | -0.468 | -408 | -743 | -138
2025-04-26 | 341 | 0.707 | 1.8 | 1.222 | -0.778 | 0.907 | -1.093 | 1.532 | -0.468 | -408 | -743 | -138
2025-04-27 | 342 | 0.707 | 1.8 | 1.222 | -0.778 | 0.907 | -1.093 | 1.532 | -0.468 | -408 | -743 | -138
2025-04-28 | 343 | 0.707 | 1.8 | 1.222 | -0.778 | 0.907 | -1.093 | 1.532 | -0.468 | -408 | -743 | -138
2025-04-29 | 344 | 0.707 | 1.8 | 1.222 | -0.778 | 0.907 | -1.093 | 1.532 | -0.468 | -408 | -743 | -138
2025-04-30 | 345 | 0.707 | 1.8 | 1.222 | -0.778 | 0.907 | -1.093 | 1.532 | -0.468 | -408 | -743 | -138
2025-05-01 | 346 | 0.707 | 1.8 | 1.222 | -0.778 | 0.907 | -1.093 | 1.532 | -0.468 | -408 | -743 | -138
2025-05-02 | 347 | 0.707 | 1.8 | 1.222 | -0.778 | 0.907 | -1.093 | 1.532 | -0.468 | -408 | -743 | -138
2025-05-03 | 348 | 0.707 | 1.8 | 1.222 | -0.778 | 0.907 | -1.093 | 1.532 | -0.468 | -408 | -743 | -138
2025-05-04 | 349 | 0.707 | 1.8 | 1.222 | -0.778 | 0.907 | -1.093 | 1.532 | -0.468 | -408 | -743 | -138
2025-05-05 | 350 | 0.707 | 1.8 | 1.222 | -0.778 | 0.907 | -1.093 | 1.532 | -0.468 | -408 | -743 | -138
2025-05-06 | 351 | 0.707 | 1.8 | 1.222 | -0.778 | 0.907 | -1.093 | 1.532 | -0.468 | -408 | -743 | -138
2025-05-07 | 352 | 0.707 | 1.8 | 1.222 | -0.778 | 0.907 | -1.093 | 1.532 | -0.468 | -408 | -743 | -138
2025-05-08 | 353 | 0.707 | 1.8 | 1.222 | -0.778 | 0.907 | -1.093 | 1.532 | -0.468 | -408 | -743 | -138
2025-05-09 | 354 | 0.707 | 1.8 | 1.222 | -0.778 | 0.907 | -1.093 | 1.532 | -0.468 | -408 | -743 | -138
2025-05-10 | 355 | 0.707 | 1.8 | 1.222 | -0.778 | 0.907 | -1.093 | 1.532 | -0.468 | -408 | -743 | -138
2025-05-11 | 356 | 0.707 | 1.8 | 1.222 | -0.778 | 0.907 | -1.093 | 1.532 | -0.468 | -408 | -743 | -138
2025-05-12 | 357 | 0.707 | 1.8 | 1.222 | -0.778 | 0.907 | -1.093 | 1.532 | -0.468 | -408 | -743 | -138
2025-05-13 | 358 | 0.707 | 1.8 | 1.222 | -0.778 | 0.907 | -1.093 | 1.532 | -0.468 | -408 | -743 | -138
2025-05-14 | 359 | 0.707 | 1.8 | 1.222 | -0.778 | 0.907 | -1.093 | 1.532 | -0.468 | -408 | -743 | -138
2025-05-15 | 360 | 0.707 | 1.8 | 1.222 | -0.778 | 0.907 | -1.093 | 1.532 | -0.468 | -408 | -743 | -138
2025-05-16 | 361 | 0.707 | 1.8 | 1.222 | -0.778 | 0.907 | -1.093 | 1.532 | -0.468 | -408 | -743 | -138
2025-05-17 | 362 | 0.707 | 1.8 | 1.222 | -0.778 | 0.907 | -1.093 | 1.532 | -0.468 | -408 | -743 | -138
2025-05-18 | 363 | 0.707 | 1.8 | 1.222 | -0.778 | 0.907 | -1.093 | 1.532 | -0.468 | -408 | -743 | -138
2025-05-19 | 364 | 0.707 | 1.8 | 1.222 | -0.778 | 0.907 | -1.093 | 1.532 | -0.468 | -408 | -743 | -138
2025-05-20 | 365 | 0.707 | 1.8 | 1.222 | -0.778 | 0.907 | -1.093 | 1.532 | -0.468 | -408 | -743 | -138
2025-05-21 | 366 | 0.7 | 1.8 | 1.216 | -0.784 | 0.9 | -1.1 | 1.526 | -0.474 | -414 | -750 | -144
2025-05-22 | 367 | 0.693 | 1.8 | 1.21 | -0.79 | 0.893 | -1.107 | 1.52 | -0.48 | -420 | -757 | -150
2025-05-23 | 368 | 0.686 | 1.8 | 1.204 | -0.796 | 0.886 | -1.114 | 1.514 | -0.486 | -426 | -764 | -156
2025-05-24 | 369 | 0.679 | 1.8 | 1.198 | -0.802 | 0.879 | -1.121 | 1.508 | -0.492 | -432 | -771 | -162
2025-05-25 | 370 | 0.672 | 1.8 | 1.192 | -0.808 | 0.872 | -1.128 | 1.502 | -0.498 | -438 | -778 | -168
2025-05-26 | 371 | 0.665 | 1.8 | 1.186 | -0.814 | 0.865 | -1.135 | 1.496 | -0.504 | -444 | -785 | -174
2025-05-27 | 372 | 0.658 | 1.8 | 1.18 | -0.82 | 0.858 | -1.142 | 1.49 | -0.51 | -450 | -792 | -180
2025-05-28 | 373 | 0.651 | 1.8 | 1.174 | -0.826 | 0.851 | -1.149 | 1.484 | -0.516 | -456 | -799 | -186
2025-05-29 | 374 | 0.644 | 1.8 | 1.168 | -0.832 | 0.844 | -1.156 | 1.478 | -0.522 | -462 | -806 | -192
2025-05-30 | 375 | 0.637 | 1.8 | 1.162 | -0.838 | 0.837 | -1.163 | 1.472 | -0.528 | -468 | -813 | -198
2025-05-31 | 376 | 0.63 | 1.8 | 1.156 | -0.844 | 0.83 | -1.17 | 1.466 | -0.534 | -474 | -820 | -204
2025-06-01 | 377 | 0.623 | 1.8 | 1.15 | -0.85 | 0.823 | -1.177 | 1.46 | -0.54 | -480 | -827 | -210
2025-06-02 | 378 | 0.616 | 1.8 | 1.144 | -0.856 | 0.816 | -1.184 | 1.454 | -0.546 | -486 | -834 | -216
2025-06-03 | 379 | 0.609 | 1.8 | 1.138 | -0.862 | 0.809 | -1.191 | 1.448 | -0.552 | -492 | -841 | -222
2025-06-04 | 380 | 0.602 | 1.8 | 1.132 | -0.868 | 0.802 | -1.198 | 1.442 | -0.558 | -498 | -848 | -228
2025-06-05 | 381 | 0.595 | 1.8 | 1.126 | -0.874 | 0.795 | -1.205 | 1.436 | -0.564 | -504 | -855 | -234
2025-06-06 | 382 | 0.588 | 1.8 | 1.12 | -0.88 | 0.788 | -1.212 | 1.43 | -0.57 | -510 | -862 | -240
2025-06-07 | 383 | 0.581 | 1.8 | 1.114 | -0.886 | 0.781 | -1.219 | 1.424 | -0.576 | -516 | -869 | -246
2025-06-08 | 384 | 0.574 | 1.8 | 1.108 | -0.892 | 0.774 | -1.226 | 1.418 | -0.582 | -522 | -876 | -252
2025-06-09 | 385 | 0.567 | 1.8 | 1.102 | -0.898 | 0.767 | -1.233 | 1.412 | -0.588 | -528 | -883 | -258
2025-06-10 | 386 | 0.56 | 1.8 | 1.096 | -0.904 | 0.76 | -1.24 | 1.406 | -0.594 | -534 | -890 | -264
2025-06-11 | 387 | 0.553 | 1.8 | 1.09 | -0.91 | 0.753 | -1.247 | 1.4 | -0.6 | -540 | -897 | -270
2025-06-12 | 388 | 0.546 | 1.8 | 1.084 | -0.916 | 0.746 | -1.254 | 1.394 | -0.606 | -546 | -904 | -276
2025-06-13 | 389 | 0.539 | 1.8 | 1.078 | -0.922 | 0.739 | -1.261 | 1.388 | -0.612 | -552 | -911 | -282
2025-06-14 | 390 | 0.532 | 1.8 | 1.072 | -0.928 | 0.732 | -1.268 | 1.382 | -0.618 | -558 | -918 | -288
2025-06-15 | 391 | 0.525 | 1.8 | 1.066 | -0.934 | 0.725 | -1.275 | 1.376 | -0.624 | -564 | -925 | -294
2025-06-16 | 392 | 0.518 | 1.8 | 1.06 | -0.94 | 0.718 | -1.282 | 1.37 | -0.63 | -570 | -932 | -300
2025-06-17 | 393 | 0.511 | 1.8 | 1.054 | -0.946 | 0.711 | -1.289 | 1.364 | -0.636 | -576 | -939 | -306
2025-06-18 | 394 | 0.504 | 1.8 | 1.048 | -0.952 | 0.704 | -1.296 | 1.358 | -0.642 | -582 | -946 | -312
2025-06-19 | 395 | 0.497 | 1.8 | 1.042 | -0.958 | 0.697 | -1.303 | 1.352 | -0.648 | -588 | -953 | -318
2025-06-20 | 396 | 0.49 | 1.8 | 1.036 | -0.964 | 0.69 | -1.31 | 1.346 | -0.654 | -594 | -960 | -324
2025-06-21 | 397 | 0.483 | 1.8 | 1.03 | -0.97 | 0.683 | -1.317 | 1.34 | -0.66 | -600 | -967 | -330
2025-06-22 | 398 | 0.476 | 1.8 | 1.024 | -0.976 | 0.676 | -1.324 | 1.334 | -0.666 | -606 | -974 | -336
2025-06-23 | 399 | 0.469 | 1.8 | 1.018 | -0.982 | 0.669 | -1.331 | 1.328 | -0.672 | -612 | -981 | -342
2025-06-24 | 400 | 0.462 | 1.8 | 1.012 | -0.988 | 0.662 | -1.338 | 1.322 | -0.678 | -618 | -988 | -348
2025-06-25 | 401 | 0.455 | 1.8 | 1.006 | -0.994 | 0.655 | -1.345 | 1.316 | -0.684 | -624 | -995 | -354
2025-06-26 | 402 | 0.448 | 1.8 | 1 | -1 | 0.648 | -1.352 | 1.31 | -0.69 | -630 | -1002 | -360
2025-06-27 | 403 | 0.441 | 1.8 | 0.994 | -1.006 | 0.641 | -1.359 | 1.304 | -0.696 | -636 | -1009 | -366
2025-06-28 | 404 | 0.434 | 1.8 | 0.988 | -1.012 | 0.634 | -1.366 | 1.298 | -0.702 | -642 | -1016 | -372
2025-06-29 | 405 | 0.427 | 1.8 | 0.982 | -1.018 | 0.627 | -1.373 | 1.292 | -0.708 | -648 | -1023 | -378
2025-06-30 | 406 | 0.42 | 1.8 | 0.976 | -1.024 | 0.62 | -1.38 | 1.286 | -0.714 | -654 | -1030 | -384
2025-07-01 | 407 | 0.413 | 1.8 | 0.97 | -1.03 | 0.613 | -1.387 | 1.28 | -0.72 | -660 | -1037 | -390
2025-07-02 | 408 | 0.406 | 1.8 | 0.964 | -1.036 | 0.606 | -1.394 | 1.274 | -0.726 | -666 | -1044 | -396
2025-07-03 | 409 | 0.399 | 1.8 | 0.958 | -1.042 | 0.599 | -1.401 | 1.268 | -0.732 | -672 | -1051 | -402
2025-07-04 | 410 | 0.392 | 1.8 | 0.952 | -1.048 | 0.592 | -1.408 | 1.262 | -0.738 | -678 | -1058 | -408
2025-07-05 | 411 | 0.385 | 1.8 | 0.946 | -1.054 | 0.585 | -1.415 | 1.256 | -0.744 | -684 | -1065 | -414
2025-07-06 | 412 | 0.378 | 1.8 | 0.94 | -1.06 | 0.578 | -1.422 | 1.25 | -0.75 | -690 | -1072 | -420
2025-07-07 | 413 | 0.371 | 1.8 | 0.934 | -1.066 | 0.571 | -1.429 | 1.244 | -0.756 | -696 | -1079 | -426
2025-07-08 | 414 | 0.364 | 1.8 | 0.928 | -1.072 | 0.564 | -1.436 | 1.238 | -0.762 | -702 | -1086 | -432
2025-07-09 | 415 | 0.357 | 1.8 | 0.922 | -1.078 | 0.557 | -1.443 | 1.232 | -0.768 | -708 | -1093 | -438
2025-07-10 | 416 | 0.35 | 1.8 | 0.916 | -1.084 | 0.55 | -1.45 | 1.226 | -0.774 | -714 | -1100 | -444
2025-07-11 | 417 | 0.343 | 1.8 | 0.91 | -1.09 | 0.543 | -1.457 | 1.22 | -0.78 | -720 | -1107 | -450
2025-07-12 | 418 | 0.336 | 1.8 | 0.904 | -1.096 | 0.536 | -1.464 | 1.214 | -0.786 | -726 | -1114 | -456
2025-07-13 | 419 | 0.329 | 1.8 | 0.898 | -1.102 | 0.529 | -1.471 | 1.208 | -0.792 | -732 | -1121 | -462
2025-07-14 | 420 | 0.322 | 1.8 | 0.892 | -1.108 | 0.522 | -1.478 | 1.202 | -0.798 | -738 | -1128 | -468
2025-07-15 | 421 | 0.315 | 1.8 | 0.886 | -1.114 | 0.515 | -1.485 | 1.197 | -0.803 | -744 | -1135 | -473
2025-07-16 | 422 | 0.308 | 1.8 | 0.88 | -1.12 | 0.508 | -1.492 | 1.192 | -0.808 | -750 | -1142 | -478
2025-07-17 | 423 | 0.301 | 1.8 | 0.874 | -1.126 | 0.501 | -1.499 | 1.187 | -0.813 | -756 | -1149 | -483
2025-07-18 | 424 | 0.294 | 1.8 | 0.868 | -1.132 | 0.494 | -1.506 | 1.183 | -0.817 | -762 | -1156 | -487
2025-07-19 | 425 | 0.287 | 1.8 | 0.862 | -1.138 | 0.487 | -1.513 | 1.179 | -0.821 | -768 | -1163 | -491
2025-07-20 | 426 | 0.279 | 1.8 | 0.856 | -1.144 | 0.479 | -1.521 | 1.175 | -0.825 | -774 | -1171 | -495
2025-07-21 | 427 | 0.271 | 1.8 | 0.85 | -1.15 | 0.471 | -1.529 | 1.171 | -0.829 | -780 | -1179 | -499
2025-07-22 | 428 | 0.263 | 1.8 | 0.844 | -1.156 | 0.463 | -1.537 | 1.167 | -0.833 | -786 | -1187 | -503
2025-07-23 | 429 | 0.255 | 1.8 | 0.838 | -1.162 | 0.455 | -1.545 | 1.163 | -0.837 | -792 | -1195 | -507
2025-07-24 | 430 | 0.247 | 1.8 | 0.833 | -1.167 | 0.447 | -1.553 | 1.159 | -0.841 | -797 | -1203 | -511
2025-07-25 | 431 | 0.239 | 1.8 | 0.828 | -1.172 | 0.439 | -1.561 | 1.155 | -0.845 | -802 | -1211 | -515
2025-07-26 | 432 | 0.231 | 1.8 | 0.823 | -1.177 | 0.431 | -1.569 | 1.151 | -0.849 | -807 | -1219 | -519
2025-07-27 | 433 | 0.224 | 1.8 | 0.818 | -1.182 | 0.424 | -1.576 | 1.147 | -0.853 | -812 | -1226 | -523
2025-07-28 | 434 | 0.217 | 1.8 | 0.813 | -1.187 | 0.417 | -1.583 | 1.143 | -0.857 | -817 | -1233 | -527
2025-07-29 | 435 | 0.21 | 1.8 | 0.808 | -1.192 | 0.41 | -1.59 | 1.14 | -0.86 | -822 | -1240 | -530
2025-07-30 | 436 | 0.204 | 1.8 | 0.804 | -1.196 | 0.404 | -1.596 | 1.137 | -0.863 | -826 | -1246 | -533
2025-07-31 | 437 | 0.198 | 1.8 | 0.8 | -1.2 | 0.398 | -1.602 | 1.134 | -0.866 | -830 | -1252 | -536
2025-08-01 | 438 | 0.193 | 1.8 | 0.798 | -1.202 | 0.393 | -1.607 | 1.132 | -0.868 | -832 | -1257 | -538
2025-08-02 | 439 | 0.188 | 1.8 | 0.796 | -1.204 | 0.388 | -1.612 | 1.13 | -0.87 | -834 | -1262 | -540
2025-08-03 | 440 | 0.184 | 1.8 | 0.795 | -1.205 | 0.384 | -1.616 | 1.129 | -0.871 | -835 | -1266 | -541
2025-08-04 | 441 | 0.182 | 1.8 | 0.795 | -1.205 | 0.382 | -1.618 | 1.129 | -0.871 | -835 | -1268 | -541
2025-08-05 | 442 | 0.182 | 1.8 | 0.795 | -1.205 | 0.382 | -1.618 | 1.129 | -0.871 | -835 | -1268 | -541