## Sheet1
DỰ ÁN THÀNH PHẦN ĐOẠN HẬU GIANG - CÀ MAU THUỘC DỰ ÁN XÂY DỰNG CÔNG TRÌNH ĐƯỜNG BỘ CAO TỐC BẮC - NAM PHÍA ĐÔNG GIAI ĐOẠN 2021 - 2025
GÓI THẦU XL03 :THI CÔNG XÂY DỰNG ĐOẠN TUYẾN KM114+200 - KM126+223 BAO GỒM TUYẾN NỐI NÚT GIAO IC12 VỚI QL1 (BAO GỒM KHẢO SÁT, THIẾT KẾ BVTC)
CHỦ ĐẦU TƯ |  |  |  | TƯ VẤN GIÁM SÁT |  |  |  |  | NHÀ THẦU
BAN QUẢN LÝ DỰ ÁN MỸ THUẬN |  |  |  | LIÊN DANH PHÂN VIỆN KHCN GTVT PHÍA NAM - CÔNG TY CỔ PHẦN TƯ VẤN KỸ THUẬT VÀ XÂY DỰNG HỒNG HÀ |  |  |  |  | LIÊN DANH CC1 - HẢI ĐĂNG - VẠN CƯỜNG - 492 - BẮC TRUNG NAM
BIỂU GHI ĐO QUAN TRẮC LÚN
Người lập: | [8 empty] | Tên mốc:
Thời tiết: | [8 empty] | Cao độ mốc:
Lý trình: | Km118+410 | [7 empty] | Ngày đặt bàn: |  | 20/05/2024
Ngày đo | Số ngày | Cao độ đắp(m) | Chiều dày đắp(m) | Trái |  | Giữa |  | Phải |  | Độ lún (trái) (mm) | Độ lún (giữa) (mm) | Độ lún (phải) (mm) | Ghi chú
|  |  |  | Cao độ quan trắc | Cao độ bàn đo lún | Cao độ quan trắc | Cao độ bàn đo lún | Cao độ quan trắc | Cao độ bàn đo lún
2024-05-20 | 0 | -0.82 |  | 1.15 | -0.85 | 1.18 | -0.82 | 1.25 | -0.75 | 0 | 0 | 0
2024-05-21 | 1 | -0.82 |  | 1.15 | -0.85 | 1.18 | -0.82 | 1.25 | -0.75 | 0 | 0 | 0
2024-05-22 | 2 | -0.82 |  | 1.15 | -0.85 | 1.18 | -0.82 | 1.25 | -0.75 | 0 | 0 | 0
2024-05-23 | 3 | -0.82 |  | 1.15 | -0.85 | 1.18 | -0.82 | 1.25 | -0.75 | 0 | 0 | 0
2024-05-24 | 4 | -0.82 |  | 1.15 | -0.85 | 1.18 | -0.82 | 1.25 | -0.75 | 0 | 0 | 0
2024-05-25 | 5 | -0.82 |  | 1.15 | -0.85 | 1.18 | -0.82 | 1.25 | -0.75 | 0 | 0 | 0
2024-05-26 | 6 | -0.82 |  | 1.15 | -0.85 | 1.18 | -0.82 | 1.25 | -0.75 | 0 | 0 | 0
2024-05-27 | 7 | -0.82 |  | 1.15 | -0.85 | 1.18 | -0.82 | 1.25 | -0.75 | 0 | 0 | 0
2024-05-28 | 8 | -0.82 |  | 1.15 | -0.85 | 1.18 | -0.82 | 1.25 | -0.75 | 0 | 0 | 0
2024-05-29 | 9 | -0.82 |  | 1.15 | -0.85 | 1.18 | -0.82 | 1.25 | -0.75 | 0 | 0 | 0
2024-05-30 | 10 | -0.82 |  | 1.15 | -0.85 | 1.18 | -0.82 | 1.25 | -0.75 | 0 | 0 | 0
2024-05-31 | 11 | -0.82 |  | 1.15 | -0.85 | 1.18 | -0.82 | 1.25 | -0.75 | 0 | 0 | 0
2024-06-01 | 12 | -0.82 |  | 1.15 | -0.85 | 1.18 | -0.82 | 1.25 | -0.75 | 0 | 0 | 0
2024-06-02 | 13 | -0.82 |  | 1.15 | -0.85 | 1.18 | -0.82 | 1.25 | -0.75 | 0 | 0 | 0
2024-06-03 | 14 | -0.82 |  | 1.15 | -0.85 | 1.18 | -0.82 | 1.25 | -0.75 | 0 | 0 | 0
2024-06-04 | 15 | -0.82 |  | 1.15 | -0.85 | 1.18 | -0.82 | 1.25 | -0.75 | 0 | 0 | 0
2024-06-05 | 16 | -0.82 |  | 1.15 | -0.85 | 1.18 | -0.82 | 1.25 | -0.75 | 0 | 0 | 0
2024-06-06 | 17 | -0.82 |  | 1.15 | -0.85 | 1.18 | -0.82 | 1.25 | -0.75 | 0 | 0 | 0
2024-06-07 | 18 | -0.82 |  | 1.15 | -0.85 | 1.18 | -0.82 | 1.25 | -0.75 | 0 | 0 | 0
2024-06-08 | 19 | -0.82 |  | 1.15 | -0.85 | 1.18 | -0.82 | 1.25 | -0.75 | 0 | 0 | 0
2024-06-09 | 20 | -0.82 |  | 1.15 | -0.85 | 1.18 | -0.82 | 1.25 | -0.75 | 0 | 0 | 0
2024-06-10 | 21 | -0.82 |  | 1.15 | -0.85 | 1.18 | -0.82 | 1.25 | -0.75 | 0 | 0 | 0
2024-06-11 | 22 | -0.82 |  | 1.15 | -0.85 | 1.18 | -0.82 | 1.25 | -0.75 | 0 | 0 | 0
2024-06-12 | 23 | -0.82 |  | 1.15 | -0.85 | 1.18 | -0.82 | 1.25 | -0.75 | 0 | 0 | 0
2024-06-13 | 24 | -0.82 |  | 1.15 | -0.85 | 1.18 | -0.82 | 1.25 | -0.75 | 0 | 0 | 0
2024-06-14 | 25 | -0.82 |  | 1.15 | -0.85 | 1.18 | -0.82 | 1.25 | -0.75 | 0 | 0 | 0
2024-06-15 | 26 | -0.82 |  | 1.15 | -0.85 | 1.18 | -0.82 | 1.25 | -0.75 | 0 | 0 | 0
2024-06-16 | 27 | -0.82 |  | 1.15 | -0.85 | 1.18 | -0.82 | 1.25 | -0.75 | 0 | 0 | 0
2024-06-17 | 28 | -0.82 |  | 1.15 | -0.85 | 1.18 | -0.82 | 1.25 | -0.75 | 0 | 0 | 0
2024-06-18 | 29 | -0.82 |  | 1.15 | -0.85 | 1.18 | -0.82 | 1.25 | -0.75 | 0 | 0 | 0
2024-06-19 | 30 | -0.82 |  | 1.15 | -0.85 | 1.18 | -0.82 | 1.25 | -0.75 | 0 | 0 | 0
2024-06-20 | 31 | -0.82 |  | 1.15 | -0.85 | 1.18 | -0.82 | 1.25 | -0.75 | 0 | 0 | 0
2024-06-21 | 32 | -0.82 |  | 1.15 | -0.85 | 1.18 | -0.82 | 1.25 | -0.75 | 0 | 0 | 0
2024-06-22 | 33 | -0.82 |  | 1.15 | -0.85 | 1.18 | -0.82 | 1.25 | -0.75 | 0 | 0 | 0
2024-06-23 | 34 | -0.82 |  | 1.15 | -0.85 | 1.18 | -0.82 | 1.25 | -0.75 | 0 | 0 | 0
2024-06-24 | 35 | -0.82 |  | 1.15 | -0.85 | 1.18 | -0.82 | 1.25 | -0.75 | 0 | 0 | 0
2024-06-25 | 36 | -0.673 | 0.15 | 1.147 | -0.853 | 1.177 | -0.823 | 1.247 | -0.753 | -3 | -3 | -3
2024-06-26 | 37 | -0.675 | 0.15 | 1.145 | -0.855 | 1.175 | -0.825 | 1.245 | -0.755 | -5 | -5 | -5
2024-06-27 | 38 | -0.677 | 0.15 | 1.143 | -0.857 | 1.173 | -0.827 | 1.244 | -0.756 | -7 | -7 | -6
2024-06-28 | 39 | -0.677 | 0.15 | 1.143 | -0.857 | 1.173 | -0.827 | 1.244 | -0.756 | -7 | -7 | -6
2024-06-29 | 40 | -0.51 | 0.32 | 1.14 | -0.86 | 1.17 | -0.83 | 1.241 | -0.759 | -10 | -10 | -9
2024-06-30 | 41 | -0.512 | 0.32 | 1.138 | -0.862 | 1.168 | -0.832 | 1.239 | -0.761 | -12 | -12 | -11
2024-07-01 | 42 | -0.514 | 0.32 | 1.136 | -0.864 | 1.166 | -0.834 | 1.238 | -0.762 | -14 | -14 | -12
2024-07-02 | 43 | -0.514 | 0.32 | 1.136 | -0.864 | 1.166 | -0.834 | 1.238 | -0.762 | -14 | -14 | -12
2024-07-03 | 44 | -0.217 | 0.62 | 1.133 | -0.867 | 1.163 | -0.837 | 1.235 | -0.765 | -17 | -17 | -15
2024-07-04 | 45 | -0.219 | 0.62 | 1.131 | -0.869 | 1.161 | -0.839 | 1.233 | -0.767 | -19 | -19 | -17
2024-07-05 | 46 | -0.221 | 0.62 | 1.129 | -0.871 | 1.159 | -0.841 | 1.232 | -0.768 | -21 | -21 | -18
2024-07-06 | 47 | -0.221 | 0.62 | 1.129 | -0.871 | 1.159 | -0.841 | 1.232 | -0.768 | -21 | -21 | -18
2024-07-07 | 48 | 0.076 | 0.92 | 1.126 | -0.874 | 1.156 | -0.844 | 1.229 | -0.771 | -24 | -24 | -21
2024-07-08 | 49 | 0.074 | 0.92 | 1.124 | -0.876 | 1.154 | -0.846 | 1.227 | -0.773 | -26 | -26 | -23
2024-07-09 | 50 | 0.072 | 0.92 | 1.122 | -0.878 | 1.152 | -0.848 | 1.226 | -0.774 | -28 | -28 | -24
2024-07-10 | 51 | 0.072 | 0.92 | 1.122 | -0.878 | 1.152 | -0.848 | 1.226 | -0.774 | -28 | -28 | -24
2024-07-11 | 52 | 0.369 | 1.22 | 1.119 | -0.881 | 1.149 | -0.851 | 1.223 | -0.777 | -31 | -31 | -27
2024-07-12 | 53 | 0.367 | 1.22 | 1.117 | -0.883 | 1.147 | -0.853 | 1.221 | -0.779 | -33 | -33 | -29
2024-07-13 | 54 | 0.365 | 1.22 | 1.116 | -0.884 | 1.145 | -0.855 | 1.22 | -0.78 | -34 | -35 | -30
2024-07-14 | 55 | 0.365 | 1.22 | 1.116 | -0.884 | 1.145 | -0.855 | 1.22 | -0.78 | -34 | -35 | -30
2024-07-15 | 56 | 0.662 | 1.52 | 1.113 | -0.887 | 1.142 | -0.858 | 1.217 | -0.783 | -37 | -38 | -33
2024-07-16 | 57 | 0.66 | 1.52 | 1.111 | -0.889 | 1.14 | -0.86 | 1.215 | -0.785 | -39 | -40 | -35
2024-07-17 | 58 | 0.658 | 1.52 | 1.11 | -0.89 | 1.138 | -0.862 | 1.214 | -0.786 | -40 | -42 | -36
2024-07-18 | 59 | 0.658 | 1.52 | 1.11 | -0.89 | 1.138 | -0.862 | 1.214 | -0.786 | -40 | -42 | -36
2024-07-19 | 60 | 0.955 | 1.82 | 1.107 | -0.893 | 1.135 | -0.865 | 1.212 | -0.788 | -43 | -45 | -38
2024-07-20 | 61 | 0.953 | 1.82 | 1.105 | -0.895 | 1.133 | -0.867 | 1.21 | -0.79 | -45 | -47 | -40
2024-07-21 | 62 | 0.951 | 1.82 | 1.104 | -0.896 | 1.131 | -0.869 | 1.209 | -0.791 | -46 | -49 | -41
2024-07-22 | 63 | 0.951 | 1.82 | 1.104 | -0.896 | 1.131 | -0.869 | 1.209 | -0.791 | -46 | -49 | -41
2024-07-23 | 64 | 1.248 | 2.12 | 1.101 | -0.899 | 1.128 | -0.872 | 1.207 | -0.793 | -49 | -52 | -43
2024-07-24 | 65 | 1.246 | 2.12 | 1.099 | -0.901 | 1.126 | -0.874 | 1.205 | -0.795 | -51 | -54 | -45
2024-07-25 | 66 | 1.244 | 2.12 | 1.098 | -0.902 | 1.124 | -0.876 | 1.204 | -0.796 | -52 | -56 | -46
2024-07-26 | 67 | 1.244 | 2.12 | 1.098 | -0.902 | 1.124 | -0.876 | 1.204 | -0.796 | -52 | -56 | -46
2024-07-27 | 68 | 1.541 | 2.42 | 1.095 | -0.905 | 1.121 | -0.879 | 1.202 | -0.798 | -55 | -59 | -48
2024-07-28 | 69 | 1.539 | 2.42 | 1.093 | -0.907 | 1.119 | -0.881 | 1.2 | -0.8 | -57 | -61 | -50
2024-07-29 | 70 | 1.537 | 2.42 | 1.092 | -0.908 | 1.117 | -0.883 | 1.199 | -0.801 | -58 | -63 | -51
2024-07-30 | 71 | 1.537 | 2.42 | 1.092 | -0.908 | 1.117 | -0.883 | 1.199 | -0.801 | -58 | -63 | -51
2024-07-31 | 72 | 1.835 | 2.72 | 2.09 | -0.91 | 2.115 | -0.885 | 2.197 | -0.803 | -60 | -65 | -53
2024-08-01 | 73 | 1.833 | 2.72 | 2.088 | -0.912 | 2.113 | -0.887 | 2.195 | -0.805 | -62 | -67 | -55
2024-08-02 | 74 | 1.831 | 2.72 | 2.086 | -0.914 | 2.111 | -0.889 | 2.193 | -0.807 | -64 | -69 | -57
2024-08-03 | 75 | 1.829 | 2.72 | 2.084 | -0.916 | 2.109 | -0.891 | 2.191 | -0.809 | -66 | -71 | -59
2024-08-04 | 76 | 1.827 | 2.72 | 2.082 | -0.918 | 2.107 | -0.893 | 2.189 | -0.811 | -68 | -73 | -61
2024-08-05 | 77 | 1.825 | 2.72 | 2.08 | -0.92 | 2.105 | -0.895 | 2.187 | -0.813 | -70 | -75 | -63
2024-08-06 | 78 | 1.823 | 2.72 | 2.078 | -0.922 | 2.103 | -0.897 | 2.185 | -0.815 | -72 | -77 | -65
2024-08-07 | 79 | 1.821 | 2.72 | 2.076 | -0.924 | 2.101 | -0.899 | 2.183 | -0.817 | -74 | -79 | -67
2024-08-08 | 80 | 1.819 | 2.72 | 2.074 | -0.926 | 2.099 | -0.901 | 2.181 | -0.819 | -76 | -81 | -69
2024-08-09 | 81 | 1.817 | 2.72 | 2.072 | -0.928 | 2.097 | -0.903 | 2.179 | -0.821 | -78 | -83 | -71
2024-08-10 | 82 | 1.815 | 2.72 | 2.07 | -0.93 | 2.095 | -0.905 | 2.177 | -0.823 | -80 | -85 | -73
2024-08-11 | 83 | 1.813 | 2.72 | 2.068 | -0.932 | 2.093 | -0.907 | 2.175 | -0.825 | -82 | -87 | -75
2024-08-12 | 84 | 1.811 | 2.72 | 2.066 | -0.934 | 2.091 | -0.909 | 2.173 | -0.827 | -84 | -89 | -77
2024-08-13 | 85 | 1.809 | 2.72 | 2.064 | -0.936 | 2.089 | -0.911 | 2.171 | -0.829 | -86 | -91 | -79
2024-08-14 | 86 | 1.807 | 2.72 | 2.062 | -0.938 | 2.087 | -0.913 | 2.169 | -0.831 | -88 | -93 | -81
2024-08-15 | 87 | 1.805 | 2.72 | 2.06 | -0.94 | 2.085 | -0.915 | 2.167 | -0.833 | -90 | -95 | -83
2024-08-16 | 88 | 1.803 | 2.72 | 2.058 | -0.942 | 2.083 | -0.917 | 2.165 | -0.835 | -92 | -97 | -85
2024-08-17 | 89 | 1.801 | 2.72 | 2.056 | -0.944 | 2.081 | -0.919 | 2.163 | -0.837 | -94 | -99 | -87
2024-08-18 | 90 | 1.799 | 2.72 | 2.054 | -0.946 | 2.079 | -0.921 | 2.161 | -0.839 | -96 | -101 | -89
2024-08-19 | 91 | 1.797 | 2.72 | 2.052 | -0.948 | 2.077 | -0.923 | 2.159 | -0.841 | -98 | -103 | -91
2024-08-20 | 92 | 1.795 | 2.72 | 2.05 | -0.95 | 2.075 | -0.925 | 2.157 | -0.843 | -100 | -105 | -93
2024-08-21 | 93 | 1.793 | 2.72 | 2.048 | -0.952 | 2.073 | -0.927 | 2.155 | -0.845 | -102 | -107 | -95
2024-08-22 | 94 | 1.791 | 2.72 | 2.046 | -0.954 | 2.071 | -0.929 | 2.153 | -0.847 | -104 | -109 | -97
2024-08-23 | 95 | 1.789 | 2.72 | 2.044 | -0.956 | 2.069 | -0.931 | 2.151 | -0.849 | -106 | -111 | -99
2024-08-24 | 96 | 1.787 | 2.72 | 2.042 | -0.958 | 2.067 | -0.933 | 2.149 | -0.851 | -108 | -113 | -101
2024-08-25 | 97 | 1.785 | 2.72 | 2.04 | -0.96 | 2.065 | -0.935 | 2.147 | -0.853 | -110 | -115 | -103
2024-08-26 | 98 | 1.783 | 2.72 | 2.038 | -0.962 | 2.063 | -0.937 | 2.145 | -0.855 | -112 | -117 | -105
2024-08-27 | 99 | 1.781 | 2.72 | 2.036 | -0.964 | 2.061 | -0.939 | 2.143 | -0.857 | -114 | -119 | -107
2024-08-28 | 100 | 1.779 | 2.72 | 2.034 | -0.966 | 2.059 | -0.941 | 2.141 | -0.859 | -116 | -121 | -109
2024-08-29 | 101 | 1.777 | 2.72 | 2.032 | -0.968 | 2.057 | -0.943 | 2.139 | -0.861 | -118 | -123 | -111
2024-08-30 | 102 | 1.775 | 2.72 | 2.03 | -0.97 | 2.055 | -0.945 | 2.137 | -0.863 | -120 | -125 | -113
2024-08-31 | 103 | 1.773 | 2.72 | 2.028 | -0.972 | 2.053 | -0.947 | 2.135 | -0.865 | -122 | -127 | -115
2024-09-01 | 104 | 1.771 | 2.72 | 2.026 | -0.974 | 2.051 | -0.949 | 2.133 | -0.867 | -124 | -129 | -117
2024-09-02 | 105 | 1.769 | 2.72 | 2.024 | -0.976 | 2.049 | -0.951 | 2.131 | -0.869 | -126 | -131 | -119
2024-09-03 | 106 | 1.767 | 2.72 | 2.022 | -0.978 | 2.047 | -0.953 | 2.129 | -0.871 | -128 | -133 | -121
2024-09-04 | 107 | 1.765 | 2.72 | 2.02 | -0.98 | 2.045 | -0.955 | 2.127 | -0.873 | -130 | -135 | -123
2024-09-05 | 108 | 1.763 | 2.72 | 2.018 | -0.982 | 2.043 | -0.957 | 2.125 | -0.875 | -132 | -137 | -125
2024-09-06 | 109 | 1.761 | 2.72 | 2.016 | -0.984 | 2.041 | -0.959 | 2.123 | -0.877 | -134 | -139 | -127
2024-09-07 | 110 | 1.759 | 2.72 | 2.014 | -0.986 | 2.039 | -0.961 | 2.121 | -0.879 | -136 | -141 | -129
2024-09-08 | 111 | 1.757 | 2.72 | 2.012 | -0.988 | 2.037 | -0.963 | 2.119 | -0.881 | -138 | -143 | -131
2024-09-09 | 112 | 1.755 | 2.72 | 2.01 | -0.99 | 2.035 | -0.965 | 2.117 | -0.883 | -140 | -145 | -133
2024-09-10 | 113 | 1.753 | 2.72 | 2.008 | -0.992 | 2.033 | -0.967 | 2.115 | -0.885 | -142 | -147 | -135
2024-09-11 | 114 | 1.751 | 2.72 | 2.006 | -0.994 | 2.031 | -0.969 | 2.113 | -0.887 | -144 | -149 | -137
2024-09-12 | 115 | 1.749 | 2.72 | 2.004 | -0.996 | 2.029 | -0.971 | 2.111 | -0.889 | -146 | -151 | -139
2024-09-13 | 116 | 1.747 | 2.72 | 2.002 | -0.998 | 2.027 | -0.973 | 2.109 | -0.891 | -148 | -153 | -141
2024-09-14 | 117 | 1.745 | 2.72 | 2 | -1 | 2.025 | -0.975 | 2.107 | -0.893 | -150 | -155 | -143
2024-09-15 | 118 | 1.743 | 2.72 | 1.998 | -1.002 | 2.023 | -0.977 | 2.105 | -0.895 | -152 | -157 | -145
2024-09-16 | 119 | 1.741 | 2.72 | 1.996 | -1.004 | 2.021 | -0.979 | 2.103 | -0.897 | -154 | -159 | -147
2024-09-17 | 120 | 1.739 | 2.72 | 1.994 | -1.006 | 2.019 | -0.981 | 2.101 | -0.899 | -156 | -161 | -149
2024-09-18 | 121 | 1.737 | 2.72 | 1.992 | -1.008 | 2.017 | -0.983 | 2.099 | -0.901 | -158 | -163 | -151
2024-09-19 | 122 | 1.735 | 2.72 | 1.99 | -1.01 | 2.015 | -0.985 | 2.097 | -0.903 | -160 | -165 | -153
2024-09-20 | 123 | 1.733 | 2.72 | 1.988 | -1.012 | 2.013 | -0.987 | 2.095 | -0.905 | -162 | -167 | -155
2024-09-21 | 124 | 1.731 | 2.72 | 1.986 | -1.014 | 2.011 | -0.989 | 2.093 | -0.907 | -164 | -169 | -157
2024-09-22 | 125 | 1.729 | 2.72 | 1.984 | -1.016 | 2.009 | -0.991 | 2.091 | -0.909 | -166 | -171 | -159
2024-09-23 | 126 | 1.727 | 2.72 | 1.982 | -1.018 | 2.007 | -0.993 | 2.089 | -0.911 | -168 | -173 | -161
2024-09-24 | 127 | 1.725 | 2.72 | 1.98 | -1.02 | 2.005 | -0.995 | 2.087 | -0.913 | -170 | -175 | -163
2024-09-25 | 128 | 1.723 | 2.72 | 1.978 | -1.022 | 2.003 | -0.997 | 2.085 | -0.915 | -172 | -177 | -165
2024-09-26 | 129 | 1.721 | 2.72 | 1.976 | -1.024 | 2.001 | -0.999 | 2.083 | -0.917 | -174 | -179 | -167
2024-09-27 | 130 | 1.719 | 2.72 | 1.974 | -1.026 | 1.999 | -1.001 | 2.081 | -0.919 | -176 | -181 | -169
2024-09-28 | 131 | 1.717 | 2.72 | 1.972 | -1.028 | 1.997 | -1.003 | 2.079 | -0.921 | -178 | -183 | -171
2024-09-29 | 132 | 1.715 | 2.72 | 1.97 | -1.03 | 1.995 | -1.005 | 2.077 | -0.923 | -180 | -185 | -173
2024-09-30 | 133 | 1.713 | 2.72 | 1.968 | -1.032 | 1.993 | -1.007 | 2.075 | -0.925 | -182 | -187 | -175
2024-10-01 | 134 | 1.711 | 2.72 | 1.966 | -1.034 | 1.991 | -1.009 | 2.073 | -0.927 | -184 | -189 | -177
2024-10-02 | 135 | 1.709 | 2.72 | 1.964 | -1.036 | 1.989 | -1.011 | 2.071 | -0.929 | -186 | -191 | -179
2024-10-03 | 136 | 1.707 | 2.72 | 1.962 | -1.038 | 1.987 | -1.013 | 2.069 | -0.931 | -188 | -193 | -181
2024-10-04 | 137 | 1.705 | 2.72 | 1.96 | -1.04 | 1.985 | -1.015 | 2.067 | -0.933 | -190 | -195 | -183
2024-10-05 | 138 | 1.703 | 2.72 | 1.958 | -1.042 | 1.983 | -1.017 | 2.065 | -0.935 | -192 | -197 | -185
2024-10-06 | 139 | 1.701 | 2.72 | 1.956 | -1.044 | 1.981 | -1.019 | 2.063 | -0.937 | -194 | -199 | -187
2024-10-07 | 140 | 1.699 | 2.72 | 1.954 | -1.046 | 1.979 | -1.021 | 2.061 | -0.939 | -196 | -201 | -189
2024-10-08 | 141 | 1.697 | 2.72 | 1.952 | -1.048 | 1.977 | -1.023 | 2.059 | -0.941 | -198 | -203 | -191
2024-10-09 | 142 | 1.695 | 2.72 | 1.95 | -1.05 | 1.975 | -1.025 | 2.057 | -0.943 | -200 | -205 | -193
2024-10-10 | 143 | 1.693 | 2.72 | 1.948 | -1.052 | 1.973 | -1.027 | 2.055 | -0.945 | -202 | -207 | -195
2024-10-11 | 144 | 1.691 | 2.72 | 1.946 | -1.054 | 1.971 | -1.029 | 2.053 | -0.947 | -204 | -209 | -197
2024-10-12 | 145 | 1.689 | 2.72 | 1.944 | -1.056 | 1.969 | -1.031 | 2.051 | -0.949 | -206 | -211 | -199
2024-10-13 | 146 | 1.687 | 2.72 | 1.942 | -1.058 | 1.967 | -1.033 | 2.049 | -0.951 | -208 | -213 | -201
2024-10-14 | 147 | 1.685 | 2.72 | 1.94 | -1.06 | 1.965 | -1.035 | 2.047 | -0.953 | -210 | -215 | -203
2024-10-15 | 148 | 1.683 | 2.72 | 1.938 | -1.062 | 1.963 | -1.037 | 2.045 | -0.955 | -212 | -217 | -205
2024-10-16 | 149 | 1.681 | 2.72 | 1.936 | -1.064 | 1.961 | -1.039 | 2.043 | -0.957 | -214 | -219 | -207
2024-10-17 | 150 | 1.679 | 2.72 | 1.934 | -1.066 | 1.959 | -1.041 | 2.041 | -0.959 | -216 | -221 | -209
2024-10-18 | 151 | 1.677 | 2.72 | 1.932 | -1.068 | 1.957 | -1.043 | 2.039 | -0.961 | -218 | -223 | -211
2024-10-19 | 152 | 1.675 | 2.72 | 1.93 | -1.07 | 1.955 | -1.045 | 2.037 | -0.963 | -220 | -225 | -213
2024-10-20 | 153 | 1.673 | 2.72 | 1.928 | -1.072 | 1.953 | -1.047 | 2.035 | -0.965 | -222 | -227 | -215
2024-10-21 | 154 | 1.671 | 2.72 | 1.926 | -1.074 | 1.951 | -1.049 | 2.033 | -0.967 | -224 | -229 | -217
2024-10-22 | 155 | 1.669 | 2.72 | 1.924 | -1.076 | 1.949 | -1.051 | 2.031 | -0.969 | -226 | -231 | -219
2024-10-23 | 156 | 1.667 | 2.72 | 1.922 | -1.078 | 1.947 | -1.053 | 2.029 | -0.971 | -228 | -233 | -221
2024-10-24 | 157 | 1.665 | 2.72 | 1.92 | -1.08 | 1.945 | -1.055 | 2.027 | -0.973 | -230 | -235 | -223
2024-10-25 | 158 | 1.663 | 2.72 | 1.918 | -1.082 | 1.943 | -1.057 | 2.025 | -0.975 | -232 | -237 | -225
2024-10-26 | 159 | 1.661 | 2.72 | 1.916 | -1.084 | 1.941 | -1.059 | 2.023 | -0.977 | -234 | -239 | -227
2024-10-27 | 160 | 1.659 | 2.72 | 1.914 | -1.086 | 1.939 | -1.061 | 2.021 | -0.979 | -236 | -241 | -229
2024-10-28 | 161 | 1.657 | 2.72 | 1.912 | -1.088 | 1.937 | -1.063 | 2.019 | -0.981 | -238 | -243 | -231
2024-10-29 | 162 | 1.655 | 2.72 | 1.91 | -1.09 | 1.935 | -1.065 | 2.017 | -0.983 | -240 | -245 | -233
2024-10-30 | 163 | 1.653 | 2.72 | 1.908 | -1.092 | 1.933 | -1.067 | 2.015 | -0.985 | -242 | -247 | -235
2024-10-31 | 164 | 1.651 | 2.72 | 1.906 | -1.094 | 1.931 | -1.069 | 2.013 | -0.987 | -244 | -249 | -237
2024-11-01 | 165 | 1.649 | 2.72 | 1.904 | -1.096 | 1.929 | -1.071 | 2.011 | -0.989 | -246 | -251 | -239
2024-11-02 | 166 | 1.647 | 2.72 | 1.902 | -1.098 | 1.927 | -1.073 | 2.009 | -0.991 | -248 | -253 | -241
2024-11-03 | 167 | 1.645 | 2.72 | 1.9 | -1.1 | 1.925 | -1.075 | 2.007 | -0.993 | -250 | -255 | -243
2024-11-04 | 168 | 1.643 | 2.72 | 1.898 | -1.102 | 1.923 | -1.077 | 2.005 | -0.995 | -252 | -257 | -245
2024-11-05 | 169 | 1.641 | 2.72 | 1.896 | -1.104 | 1.921 | -1.079 | 2.003 | -0.997 | -254 | -259 | -247
2024-11-06 | 170 | 1.639 | 2.72 | 1.894 | -1.106 | 1.919 | -1.081 | 2.001 | -0.999 | -256 | -261 | -249
2024-11-07 | 171 | 1.637 | 2.72 | 1.892 | -1.108 | 1.917 | -1.083 | 1.999 | -1.001 | -258 | -263 | -251
2024-11-08 | 172 | 1.635 | 2.72 | 1.89 | -1.11 | 1.915 | -1.085 | 1.997 | -1.003 | -260 | -265 | -253
2024-11-09 | 173 | 1.633 | 2.72 | 1.888 | -1.112 | 1.913 | -1.087 | 1.995 | -1.005 | -262 | -267 | -255
2024-11-10 | 174 | 1.631 | 2.72 | 1.886 | -1.114 | 1.911 | -1.089 | 1.993 | -1.007 | -264 | -269 | -257
2024-11-11 | 175 | 1.629 | 2.72 | 1.884 | -1.116 | 1.909 | -1.091 | 1.991 | -1.009 | -266 | -271 | -259
2024-11-12 | 176 | 1.627 | 2.72 | 1.882 | -1.118 | 1.907 | -1.093 | 1.989 | -1.011 | -268 | -273 | -261
2024-11-13 | 177 | 1.625 | 2.72 | 1.88 | -1.12 | 1.905 | -1.095 | 1.987 | -1.013 | -270 | -275 | -263
2024-11-14 | 178 | 1.623 | 2.72 | 1.878 | -1.122 | 1.903 | -1.097 | 1.985 | -1.015 | -272 | -277 | -265
2024-11-15 | 179 | 1.621 | 2.72 | 1.876 | -1.124 | 1.901 | -1.099 | 1.983 | -1.017 | -274 | -279 | -267
2024-11-16 | 180 | 1.619 | 2.72 | 1.874 | -1.126 | 1.899 | -1.101 | 1.981 | -1.019 | -276 | -281 | -269
2024-11-17 | 181 | 1.617 | 2.72 | 1.872 | -1.128 | 1.897 | -1.103 | 1.979 | -1.021 | -278 | -283 | -271
2024-11-18 | 182 | 1.615 | 2.72 | 1.87 | -1.13 | 1.895 | -1.105 | 1.977 | -1.023 | -280 | -285 | -273
2024-11-19 | 183 | 1.613 | 2.72 | 1.868 | -1.132 | 1.893 | -1.107 | 1.975 | -1.025 | -282 | -287 | -275
2024-11-20 | 184 | 1.61 | 2.72 | 1.866 | -1.134 | 1.89 | -1.11 | 1.973 | -1.027 | -284 | -290 | -277
2024-11-21 | 185 | 1.607 | 2.72 | 1.864 | -1.136 | 1.887 | -1.113 | 1.971 | -1.029 | -286 | -293 | -279
2024-11-22 | 186 | 1.604 | 2.72 | 1.862 | -1.138 | 1.884 | -1.116 | 1.969 | -1.031 | -288 | -296 | -281
2024-11-23 | 187 | 1.601 | 2.72 | 1.86 | -1.14 | 1.881 | -1.119 | 1.967 | -1.033 | -290 | -299 | -283
2024-11-24 | 188 | 1.598 | 2.72 | 1.858 | -1.142 | 1.878 | -1.122 | 1.965 | -1.035 | -292 | -302 | -285
2024-11-25 | 189 | 1.595 | 2.72 | 1.856 | -1.144 | 1.875 | -1.125 | 1.963 | -1.037 | -294 | -305 | -287
2024-11-26 | 190 | 1.592 | 2.72 | 1.854 | -1.146 | 1.872 | -1.128 | 1.961 | -1.039 | -296 | -308 | -289
2024-11-27 | 191 | 1.589 | 2.72 | 1.852 | -1.148 | 1.869 | -1.131 | 1.959 | -1.041 | -298 | -311 | -291
2024-11-28 | 192 | 1.586 | 2.72 | 1.85 | -1.15 | 1.866 | -1.134 | 1.957 | -1.043 | -300 | -314 | -293
2024-11-29 | 193 | 1.583 | 2.72 | 1.848 | -1.152 | 1.863 | -1.137 | 1.956 | -1.044 | -302 | -317 | -294
2024-11-30 | 194 | 1.58 | 2.72 | 1.846 | -1.154 | 1.86 | -1.14 | 1.955 | -1.045 | -304 | -320 | -295
2024-12-01 | 195 | 1.577 | 2.72 | 1.844 | -1.156 | 1.857 | -1.143 | 1.954 | -1.046 | -306 | -323 | -296
2024-12-02 | 196 | 1.574 | 2.72 | 1.842 | -1.158 | 1.854 | -1.146 | 1.953 | -1.047 | -308 | -326 | -297
2024-12-03 | 197 | 1.571 | 2.72 | 1.84 | -1.16 | 1.851 | -1.149 | 1.952 | -1.048 | -310 | -329 | -298
2024-12-04 | 198 | 1.568 | 2.72 | 1.838 | -1.162 | 1.848 | -1.152 | 1.951 | -1.049 | -312 | -332 | -299
2024-12-05 | 199 | 1.565 | 2.72 | 1.836 | -1.164 | 1.845 | -1.155 | 1.95 | -1.05 | -314 | -335 | -300
2024-12-06 | 200 | 1.562 | 2.72 | 1.834 | -1.166 | 1.842 | -1.158 | 1.949 | -1.051 | -316 | -338 | -301
2024-12-07 | 201 | 1.559 | 2.72 | 1.832 | -1.168 | 1.839 | -1.161 | 1.948 | -1.052 | -318 | -341 | -302
2024-12-08 | 202 | 1.556 | 2.72 | 1.83 | -1.17 | 1.836 | -1.164 | 1.947 | -1.053 | -320 | -344 | -303
2024-12-09 | 203 | 1.553 | 2.72 | 1.828 | -1.172 | 1.833 | -1.167 | 1.946 | -1.054 | -322 | -347 | -304
2024-12-10 | 204 | 1.55 | 2.72 | 1.826 | -1.174 | 1.83 | -1.17 | 1.945 | -1.055 | -324 | -350 | -305
2024-12-11 | 205 | 1.547 | 2.72 | 1.824 | -1.176 | 1.827 | -1.173 | 1.944 | -1.056 | -326 | -353 | -306
2024-12-12 | 206 | 1.544 | 2.72 | 1.822 | -1.178 | 1.824 | -1.176 | 1.943 | -1.057 | -328 | -356 | -307
2024-12-13 | 207 | 1.541 | 2.72 | 1.82 | -1.18 | 1.821 | -1.179 | 1.942 | -1.058 | -330 | -359 | -308
2024-12-14 | 208 | 1.538 | 2.72 | 1.818 | -1.182 | 1.818 | -1.182 | 1.941 | -1.059 | -332 | -362 | -309
2024-12-15 | 209 | 1.535 | 2.72 | 1.816 | -1.184 | 1.815 | -1.185 | 1.94 | -1.06 | -334 | -365 | -310
2024-12-16 | 210 | 1.532 | 2.72 | 1.814 | -1.186 | 1.812 | -1.188 | 1.939 | -1.061 | -336 | -368 | -311
2024-12-17 | 211 | 1.529 | 2.72 | 1.812 | -1.188 | 1.809 | -1.191 | 1.938 | -1.062 | -338 | -371 | -312
2024-12-18 | 212 | 1.526 | 2.72 | 1.81 | -1.19 | 1.806 | -1.194 | 1.937 | -1.063 | -340 | -374 | -313
2024-12-19 | 213 | 1.523 | 2.72 | 1.807 | -1.193 | 1.803 | -1.197 | 1.936 | -1.064 | -343 | -377 | -314
2024-12-20 | 214 | 1.52 | 2.72 | 1.804 | -1.196 | 1.8 | -1.2 | 1.935 | -1.065 | -346 | -380 | -315
2024-12-21 | 215 | 1.517 | 2.72 | 1.801 | -1.199 | 1.797 | -1.203 | 1.934 | -1.066 | -349 | -383 | -316
2024-12-22 | 216 | 1.514 | 2.72 | 1.798 | -1.202 | 1.794 | -1.206 | 1.933 | -1.067 | -352 | -386 | -317
2024-12-23 | 217 | 1.511 | 2.72 | 1.795 | -1.205 | 1.791 | -1.209 | 1.933 | -1.067 | -355 | -389 | -317
2024-12-24 | 218 | 1.508 | 2.72 | 1.792 | -1.208 | 1.788 | -1.212 | 1.933 | -1.067 | -358 | -392 | -317
2024-12-25 | 219 | 1.505 | 2.72 | 1.789 | -1.211 | 1.785 | -1.215 | 1.933 | -1.067 | -361 | -395 | -317
2024-12-26 | 220 | 1.502 | 2.72 | 1.787 | -1.213 | 1.782 | -1.218 | 1.933 | -1.067 | -363 | -398 | -317
2024-12-27 | 221 | 1.5 | 2.72 | 1.785 | -1.215 | 1.78 | -1.22 | 1.933 | -1.067 | -365 | -400 | -317
2024-12-28 | 222 | 1.498 | 2.72 | 1.783 | -1.217 | 1.778 | -1.222 | 1.933 | -1.067 | -367 | -402 | -317
2024-12-29 | 223 | 1.496 | 2.72 | 1.781 | -1.219 | 1.776 | -1.224 | 1.933 | -1.067 | -369 | -404 | -317
2024-12-30 | 224 | 1.495 | 2.72 | 1.78 | -1.22 | 1.775 | -1.225 | 1.933 | -1.067 | -370 | -405 | -317
2024-12-31 | 225 | 1.495 | 2.72 | 1.78 | -1.22 | 1.775 | -1.225 | 1.933 | -1.067 | -370 | -405 | -317
2025-01-01 | 226 | 1.495 | 2.72 | 1.78 | -1.22 | 1.775 | -1.225 | 1.933 | -1.067 | -370 | -405 | -317
2025-01-02 | 227 | 1.495 | 2.72 | 1.78 | -1.22 | 1.775 | -1.225 | 1.933 | -1.067 | -370 | -405 | -317
2025-01-03 | 228 | 1.495 | 2.72 | 1.78 | -1.22 | 1.775 | -1.225 | 1.933 | -1.067 | -370 | -405 | -317
2025-01-04 | 229 | 1.495 | 2.72 | 1.78 | -1.22 | 1.775 | -1.225 | 1.933 | -1.067 | -370 | -405 | -317
2025-01-05 | 230 | 1.495 | 2.72 | 1.78 | -1.22 | 1.775 | -1.225 | 1.933 | -1.067 | -370 | -405 | -317
2025-01-06 | 231 | 1.495 | 2.72 | 1.78 | -1.22 | 1.775 | -1.225 | 1.933 | -1.067 | -370 | -405 | -317
2025-01-07 | 232 | 1.495 | 2.72 | 1.78 | -1.22 | 1.775 | -1.225 | 1.933 | -1.067 | -370 | -405 | -317
2025-01-08 | 233 | 1.495 | 2.72 | 1.78 | -1.22 | 1.775 | -1.225 | 1.933 | -1.067 | -370 | -405 | -317
2025-01-09 | 234 | 1.495 | 2.72 | 1.78 | -1.22 | 1.775 | -1.225 | 1.933 | -1.067 | -370 | -405 | -317
2025-01-10 | 235 | 1.495 | 2.72 | 1.78 | -1.22 | 1.775 | -1.225 | 1.933 | -1.067 | -370 | -405 | -317
2025-01-11 | 236 | 1.495 | 2.72 | 1.78 | -1.22 | 1.775 | -1.225 | 1.933 | -1.067 | -370 | -405 | -317
2025-01-12 | 237 | 1.495 | 2.72 | 1.78 | -1.22 | 1.775 | -1.225 | 1.933 | -1.067 | -370 | -405 | -317
2025-01-13 | 238 | 1.495 | 2.72 | 1.78 | -1.22 | 1.775 | -1.225 | 1.933 | -1.067 | -370 | -405 | -317
2025-01-14 | 239 | 1.495 | 2.72 | 1.78 | -1.22 | 1.775 | -1.225 | 1.933 | -1.067 | -370 | -405 | -317
2025-01-15 | 240 | 1.495 | 2.72 | 1.78 | -1.22 | 1.775 | -1.225 | 1.933 | -1.067 | -370 | -405 | -317
2025-01-16 | 241 | 1.495 | 2.72 | 1.78 | -1.22 | 1.775 | -1.225 | 1.933 | -1.067 | -370 | -405 | -317
2025-01-17 | 242 | 1.495 | 2.72 | 1.78 | -1.22 | 1.775 | -1.225 | 1.933 | -1.067 | -370 | -405 | -317
2025-01-18 | 243 | 1.495 | 2.72 | 1.78 | -1.22 | 1.775 | -1.225 | 1.933 | -1.067 | -370 | -405 | -317
2025-01-19 | 244 | 1.495 | 2.72 | 1.78 | -1.22 | 1.775 | -1.225 | 1.933 | -1.067 | -370 | -405 | -317
2025-01-20 | 245 | 1.495 | 2.72 | 1.78 | -1.22 | 1.775 | -1.225 | 1.933 | -1.067 | -370 | -405 | -317
2025-01-21 | 246 | 1.495 | 2.72 | 1.78 | -1.22 | 1.775 | -1.225 | 1.933 | -1.067 | -370 | -405 | -317
2025-01-22 | 247 | 1.495 | 2.72 | 1.78 | -1.22 | 1.775 | -1.225 | 1.933 | -1.067 | -370 | -405 | -317
2025-01-23 | 248 | 1.495 | 2.72 | 1.78 | -1.22 | 1.775 | -1.225 | 1.933 | -1.067 | -370 | -405 | -317
2025-01-24 | 249 | 1.495 | 2.72 | 1.78 | -1.22 | 1.775 | -1.225 | 1.933 | -1.067 | -370 | -405 | -317
2025-01-25 | 250 | 1.495 | 2.72 | 1.78 | -1.22 | 1.775 | -1.225 | 1.933 | -1.067 | -370 | -405 | -317
2025-01-26 | 251 | 1.495 | 2.72 | 1.78 | -1.22 | 1.775 | -1.225 | 1.933 | -1.067 | -370 | -405 | -317
2025-01-27 | 252 | 1.495 | 2.72 | 1.78 | -1.22 | 1.775 | -1.225 | 1.933 | -1.067 | -370 | -405 | -317
2025-01-28 | 253 | 1.495 | 2.72 | 1.78 | -1.22 | 1.775 | -1.225 | 1.933 | -1.067 | -370 | -405 | -317
2025-01-29 | 254 | 1.495 | 2.72 | 1.78 | -1.22 | 1.775 | -1.225 | 1.933 | -1.067 | -370 | -405 | -317
2025-01-30 | 255 | 1.495 | 2.72 | 1.78 | -1.22 | 1.775 | -1.225 | 1.933 | -1.067 | -370 | -405 | -317
2025-01-31 | 256 | 1.495 | 2.72 | 1.78 | -1.22 | 1.775 | -1.225 | 1.933 | -1.067 | -370 | -405 | -317
2025-02-01 | 257 | 1.495 | 2.72 | 1.78 | -1.22 | 1.775 | -1.225 | 1.933 | -1.067 | -370 | -405 | -317
2025-02-02 | 258 | 1.495 | 2.72 | 1.78 | -1.22 | 1.775 | -1.225 | 1.933 | -1.067 | -370 | -405 | -317
2025-02-03 | 259 | 1.495 | 2.72 | 1.78 | -1.22 | 1.775 | -1.225 | 1.933 | -1.067 | -370 | -405 | -317
2025-02-04 | 260 | 1.495 | 2.72 | 1.78 | -1.22 | 1.775 | -1.225 | 1.933 | -1.067 | -370 | -405 | -317
2025-02-05 | 261 | 1.495 | 2.72 | 1.78 | -1.22 | 1.775 | -1.225 | 1.933 | -1.067 | -370 | -405 | -317
2025-02-06 | 262 | 1.495 | 2.72 | 1.78 | -1.22 | 1.775 | -1.225 | 1.933 | -1.067 | -370 | -405 | -317
2025-02-07 | 263 | 1.495 | 2.72 | 1.78 | -1.22 | 1.775 | -1.225 | 1.933 | -1.067 | -370 | -405 | -317
2025-02-08 | 264 | 1.495 | 2.72 | 1.78 | -1.22 | 1.775 | -1.225 | 1.933 | -1.067 | -370 | -405 | -317
2025-02-09 | 265 | 1.495 | 2.72 | 1.78 | -1.22 | 1.775 | -1.225 | 1.933 | -1.067 | -370 | -405 | -317
2025-02-10 | 266 | 1.495 | 2.72 | 1.78 | -1.22 | 1.775 | -1.225 | 1.933 | -1.067 | -370 | -405 | -317
2025-02-11 | 267 | 1.495 | 2.72 | 1.78 | -1.22 | 1.775 | -1.225 | 1.933 | -1.067 | -370 | -405 | -317
2025-02-12 | 268 | 1.495 | 2.72 | 1.78 | -1.22 | 1.775 | -1.225 | 1.933 | -1.067 | -370 | -405 | -317
2025-02-13 | 269 | 1.495 | 2.72 | 1.78 | -1.22 | 1.775 | -1.225 | 1.933 | -1.067 | -370 | -405 | -317
2025-02-14 | 270 | 1.495 | 2.72 | 1.78 | -1.22 | 1.775 | -1.225 | 1.933 | -1.067 | -370 | -405 | -317
2025-02-15 | 271 | 1.495 | 2.72 | 1.78 | -1.22 | 1.775 | -1.225 | 1.933 | -1.067 | -370 | -405 | -317
2025-02-16 | 272 | 1.495 | 2.72 | 1.78 | -1.22 | 1.775 | -1.225 | 1.933 | -1.067 | -370 | -405 | -317
2025-02-17 | 273 | 1.495 | 2.72 | 1.78 | -1.22 | 1.775 | -1.225 | 1.933 | -1.067 | -370 | -405 | -317
2025-02-18 | 274 | 1.495 | 2.72 | 1.78 | -1.22 | 1.775 | -1.225 | 1.933 | -1.067 | -370 | -405 | -317
2025-02-19 | 275 | 1.495 | 2.72 | 1.78 | -1.22 | 1.775 | -1.225 | 1.933 | -1.067 | -370 | -405 | -317
2025-02-20 | 276 | 1.495 | 2.72 | 1.78 | -1.22 | 1.775 | -1.225 | 1.933 | -1.067 | -370 | -405 | -317
2025-02-21 | 277 | 1.495 | 2.72 | 1.78 | -1.22 | 1.775 | -1.225 | 1.933 | -1.067 | -370 | -405 | -317
2025-02-22 | 278 | 1.495 | 2.72 | 1.78 | -1.22 | 1.775 | -1.225 | 1.933 | -1.067 | -370 | -405 | -317
2025-02-23 | 279 | 1.495 | 2.72 | 1.78 | -1.22 | 1.775 | -1.225 | 1.933 | -1.067 | -370 | -405 | -317
2025-02-24 | 280 | 1.495 | 2.72 | 1.78 | -1.22 | 1.775 | -1.225 | 1.933 | -1.067 | -370 | -405 | -317
2025-02-25 | 281 | 1.495 | 2.72 | 1.78 | -1.22 | 1.775 | -1.225 | 1.933 | -1.067 | -370 | -405 | -317
2025-02-26 | 282 | 1.495 | 2.72 | 1.78 | -1.22 | 1.775 | -1.225 | 1.933 | -1.067 | -370 | -405 | -317
2025-02-27 | 283 | 1.495 | 2.72 | 1.78 | -1.22 | 1.775 | -1.225 | 1.933 | -1.067 | -370 | -405 | -317
2025-02-28 | 284 | 1.495 | 2.72 | 1.78 | -1.22 | 1.775 | -1.225 | 1.933 | -1.067 | -370 | -405 | -317
2025-03-01 | 285 | 1.495 | 2.72 | 1.78 | -1.22 | 1.775 | -1.225 | 1.933 | -1.067 | -370 | -405 | -317
2025-03-02 | 286 | 1.495 | 2.72 | 1.78 | -1.22 | 1.775 | -1.225 | 1.933 | -1.067 | -370 | -405 | -317
2025-03-03 | 287 | 1.495 | 2.72 | 1.78 | -1.22 | 1.775 | -1.225 | 1.933 | -1.067 | -370 | -405 | -317
2025-03-04 | 288 | 1.495 | 2.72 | 1.78 | -1.22 | 1.775 | -1.225 | 1.933 | -1.067 | -370 | -405 | -317
2025-03-05 | 289 | 1.495 | 2.72 | 1.78 | -1.22 | 1.775 | -1.225 | 1.933 | -1.067 | -370 | -405 | -317
2025-03-06 | 290 | 1.495 | 2.72 | 1.78 | -1.22 | 1.775 | -1.225 | 1.933 | -1.067 | -370 | -405 | -317
2025-03-07 | 291 | 1.495 | 2.72 | 1.78 | -1.22 | 1.775 | -1.225 | 1.933 | -1.067 | -370 | -405 | -317
2025-03-08 | 292 | 1.495 | 2.72 | 1.78 | -1.22 | 1.775 | -1.225 | 1.933 | -1.067 | -370 | -405 | -317
2025-03-09 | 293 | 1.495 | 2.72 | 1.78 | -1.22 | 1.775 | -1.225 | 1.933 | -1.067 | -370 | -405 | -317
2025-03-10 | 294 | 1.495 | 2.72 | 1.78 | -1.22 | 1.775 | -1.225 | 1.933 | -1.067 | -370 | -405 | -317
2025-03-11 | 295 | 1.495 | 2.72 | 1.78 | -1.22 | 1.775 | -1.225 | 1.933 | -1.067 | -370 | -405 | -317
2025-03-12 | 296 | 1.495 | 2.72 | 1.78 | -1.22 | 1.775 | -1.225 | 1.933 | -1.067 | -370 | -405 | -317
2025-03-13 | 297 | 1.495 | 2.72 | 1.78 | -1.22 | 1.775 | -1.225 | 1.933 | -1.067 | -370 | -405 | -317
2025-03-14 | 298 | 1.495 | 2.72 | 1.78 | -1.22 | 1.775 | -1.225 | 1.933 | -1.067 | -370 | -405 | -317
2025-03-15 | 299 | 1.495 | 2.72 | 1.78 | -1.22 | 1.775 | -1.225 | 1.933 | -1.067 | -370 | -405 | -317
2025-03-16 | 300 | 1.495 | 2.72 | 1.78 | -1.22 | 1.775 | -1.225 | 1.933 | -1.067 | -370 | -405 | -317
2025-03-17 | 301 | 1.495 | 2.72 | 1.78 | -1.22 | 1.775 | -1.225 | 1.933 | -1.067 | -370 | -405 | -317
2025-03-18 | 302 | 1.486 | 2.72 | 1.773 | -1.227 | 1.766 | -1.234 | 1.927 | -1.073 | -377 | -414 | -323
2025-03-19 | 303 | 1.477 | 2.72 | 1.766 | -1.234 | 1.757 | -1.243 | 1.921 | -1.079 | -384 | -423 | -329
2025-03-20 | 304 | 1.468 | 2.72 | 1.759 | -1.241 | 1.748 | -1.252 | 1.915 | -1.085 | -391 | -432 | -335
2025-03-21 | 305 | 1.459 | 2.72 | 1.752 | -1.248 | 1.739 | -1.261 | 1.909 | -1.091 | -398 | -441 | -341
2025-03-22 | 306 | 1.45 | 2.72 | 1.745 | -1.255 | 1.73 | -1.27 | 1.903 | -1.097 | -405 | -450 | -347
2025-03-23 | 307 | 1.441 | 2.72 | 1.738 | -1.262 | 1.721 | -1.279 | 1.897 | -1.103 | -412 | -459 | -353
2025-03-24 | 308 | 1.432 | 2.72 | 1.731 | -1.269 | 1.712 | -1.288 | 1.891 | -1.109 | -419 | -468 | -359
2025-03-25 | 309 | 1.423 | 2.72 | 1.724 | -1.276 | 1.703 | -1.297 | 1.885 | -1.115 | -426 | -477 | -365
2025-03-26 | 310 | 1.414 | 2.72 | 1.717 | -1.283 | 1.694 | -1.306 | 1.879 | -1.121 | -433 | -486 | -371
2025-03-27 | 311 | 1.405 | 2.72 | 1.71 | -1.29 | 1.685 | -1.315 | 1.873 | -1.127 | -440 | -495 | -377
2025-03-28 | 312 | 1.396 | 2.72 | 1.703 | -1.297 | 1.676 | -1.324 | 1.867 | -1.133 | -447 | -504 | -383
2025-03-29 | 313 | 1.387 | 2.72 | 1.696 | -1.304 | 1.667 | -1.333 | 1.861 | -1.139 | -454 | -513 | -389
2025-03-30 | 314 | 1.378 | 2.72 | 1.689 | -1.311 | 1.658 | -1.342 | 1.855 | -1.145 | -461 | -522 | -395
2025-03-31 | 315 | 1.369 | 2.72 | 1.682 | -1.318 | 1.649 | -1.351 | 1.849 | -1.151 | -468 | -531 | -401
2025-04-01 | 316 | 1.36 | 2.72 | 1.675 | -1.325 | 1.64 | -1.36 | 1.843 | -1.157 | -475 | -540 | -407
2025-04-02 | 317 | 1.351 | 2.72 | 1.668 | -1.332 | 1.631 | -1.369 | 1.837 | -1.163 | -482 | -549 | -413
2025-04-03 | 318 | 1.342 | 2.72 | 1.661 | -1.339 | 1.622 | -1.378 | 1.831 | -1.169 | -489 | -558 | -419
2025-04-04 | 319 | 1.333 | 2.72 | 1.654 | -1.346 | 1.613 | -1.387 | 1.825 | -1.175 | -496 | -567 | -425
2025-04-05 | 320 | 1.324 | 2.72 | 1.647 | -1.353 | 1.604 | -1.396 | 1.819 | -1.181 | -503 | -576 | -431
2025-04-06 | 321 | 1.315 | 2.72 | 1.64 | -1.36 | 1.595 | -1.405 | 1.813 | -1.187 | -510 | -585 | -437
2025-04-07 | 322 | 1.306 | 2.72 | 1.633 | -1.367 | 1.586 | -1.414 | 1.807 | -1.193 | -517 | -594 | -443
2025-04-08 | 323 | 1.297 | 2.72 | 1.626 | -1.374 | 1.577 | -1.423 | 1.801 | -1.199 | -524 | -603 | -449
2025-04-09 | 324 | 1.288 | 2.72 | 1.619 | -1.381 | 1.568 | -1.432 | 1.795 | -1.205 | -531 | -612 | -455
2025-04-10 | 325 | 1.279 | 2.72 | 1.612 | -1.388 | 1.559 | -1.441 | 1.789 | -1.211 | -538 | -621 | -461
2025-04-11 | 326 | 1.27 | 2.72 | 1.605 | -1.395 | 1.55 | -1.45 | 1.783 | -1.217 | -545 | -630 | -467
2025-04-12 | 327 | 1.261 | 2.72 | 1.598 | -1.402 | 1.541 | -1.459 | 1.777 | -1.223 | -552 | -639 | -473
2025-04-13 | 328 | 1.252 | 2.72 | 1.591 | -1.409 | 1.532 | -1.468 | 1.771 | -1.229 | -559 | -648 | -479
2025-04-14 | 329 | 1.243 | 2.72 | 1.584 | -1.416 | 1.523 | -1.477 | 1.765 | -1.235 | -566 | -657 | -485
2025-04-15 | 330 | 1.234 | 2.72 | 1.577 | -1.423 | 1.514 | -1.486 | 1.759 | -1.241 | -573 | -666 | -491
2025-04-16 | 331 | 1.225 | 2.72 | 1.57 | -1.43 | 1.505 | -1.495 | 1.753 | -1.247 | -580 | -675 | -497
2025-04-17 | 332 | 1.216 | 2.72 | 1.563 | -1.437 | 1.496 | -1.504 | 1.747 | -1.253 | -587 | -684 | -503
2025-04-18 | 333 | 1.207 | 2.72 | 1.556 | -1.444 | 1.487 | -1.513 | 1.741 | -1.259 | -594 | -693 | -509
2025-04-19 | 334 | 1.198 | 2.72 | 1.549 | -1.451 | 1.478 | -1.522 | 1.735 | -1.265 | -601 | -702 | -515
2025-04-20 | 335 | 1.189 | 2.72 | 1.542 | -1.458 | 1.469 | -1.531 | 1.729 | -1.271 | -608 | -711 | -521
2025-04-21 | 336 | 1.18 | 2.72 | 1.535 | -1.465 | 1.46 | -1.54 | 1.723 | -1.277 | -615 | -720 | -527
2025-04-22 | 337 | 1.171 | 2.72 | 1.528 | -1.472 | 1.451 | -1.549 | 1.717 | -1.283 | -622 | -729 | -533
2025-04-23 | 338 | 1.162 | 2.72 | 1.521 | -1.479 | 1.442 | -1.558 | 1.711 | -1.289 | -629 | -738 | -539
2025-04-24 | 339 | 1.153 | 2.72 | 1.514 | -1.486 | 1.433 | -1.567 | 1.705 | -1.295 | -636 | -747 | -545
2025-04-25 | 340 | 1.144 | 2.72 | 1.507 | -1.493 | 1.424 | -1.576 | 1.699 | -1.301 | -643 | -756 | -551
2025-04-26 | 341 | 1.135 | 2.72 | 1.5 | -1.5 | 1.415 | -1.585 | 1.693 | -1.307 | -650 | -765 | -557
2025-04-27 | 342 | 1.126 | 2.72 | 1.493 | -1.507 | 1.406 | -1.594 | 1.687 | -1.313 | -657 | -774 | -563
2025-04-28 | 343 | 1.117 | 2.72 | 1.486 | -1.514 | 1.397 | -1.603 | 1.681 | -1.319 | -664 | -783 | -569
2025-04-29 | 344 | 1.108 | 2.72 | 1.479 | -1.521 | 1.388 | -1.612 | 1.675 | -1.325 | -671 | -792 | -575
2025-04-30 | 345 | 1.099 | 2.72 | 1.472 | -1.528 | 1.379 | -1.621 | 1.669 | -1.331 | -678 | -801 | -581
2025-05-01 | 346 | 1.09 | 2.72 | 1.465 | -1.535 | 1.37 | -1.63 | 1.663 | -1.337 | -685 | -810 | -587
2025-05-02 | 347 | 1.081 | 2.72 | 1.458 | -1.542 | 1.361 | -1.639 | 1.657 | -1.343 | -692 | -819 | -593
2025-05-03 | 348 | 1.072 | 2.72 | 1.451 | -1.549 | 1.352 | -1.648 | 1.651 | -1.349 | -699 | -828 | -599
2025-05-04 | 349 | 1.063 | 2.72 | 1.444 | -1.556 | 1.343 | -1.657 | 1.645 | -1.355 | -706 | -837 | -605
2025-05-05 | 350 | 1.054 | 2.72 | 1.437 | -1.563 | 1.334 | -1.666 | 1.639 | -1.361 | -713 | -846 | -611
2025-05-06 | 351 | 1.045 | 2.72 | 1.43 | -1.57 | 1.325 | -1.675 | 1.633 | -1.367 | -720 | -855 | -617
2025-05-07 | 352 | 1.036 | 2.72 | 1.423 | -1.577 | 1.316 | -1.684 | 1.627 | -1.373 | -727 | -864 | -623
2025-05-08 | 353 | 1.027 | 2.72 | 1.416 | -1.584 | 1.307 | -1.693 | 1.621 | -1.379 | -734 | -873 | -629
2025-05-09 | 354 | 1.018 | 2.72 | 1.409 | -1.591 | 1.298 | -1.702 | 1.615 | -1.385 | -741 | -882 | -635
2025-05-10 | 355 | 1.009 | 2.72 | 1.402 | -1.598 | 1.289 | -1.711 | 1.609 | -1.391 | -748 | -891 | -641
2025-05-11 | 356 | 1 | 2.72 | 1.395 | -1.605 | 1.28 | -1.72 | 1.603 | -1.397 | -755 | -900 | -647
2025-05-12 | 357 | 0.991 | 2.72 | 1.388 | -1.612 | 1.271 | -1.729 | 1.597 | -1.403 | -762 | -909 | -653
2025-05-13 | 358 | 0.982 | 2.72 | 1.381 | -1.619 | 1.262 | -1.738 | 1.591 | -1.409 | -769 | -918 | -659
2025-05-14 | 359 | 0.973 | 2.72 | 1.374 | -1.626 | 1.253 | -1.747 | 1.585 | -1.415 | -776 | -927 | -665
2025-05-15 | 360 | 0.964 | 2.72 | 1.367 | -1.633 | 1.244 | -1.756 | 1.579 | -1.421 | -783 | -936 | -671
2025-05-16 | 361 | 0.955 | 2.72 | 1.36 | -1.64 | 1.235 | -1.765 | 1.573 | -1.427 | -790 | -945 | -677
2025-05-17 | 362 | 0.946 | 2.72 | 1.353 | -1.647 | 1.226 | -1.774 | 1.567 | -1.433 | -797 | -954 | -683
2025-05-18 | 363 | 0.937 | 2.72 | 1.346 | -1.654 | 1.217 | -1.783 | 1.561 | -1.439 | -804 | -963 | -689
2025-05-19 | 364 | 0.928 | 2.72 | 1.339 | -1.661 | 1.208 | -1.792 | 1.555 | -1.445 | -811 | -972 | -695
2025-05-20 | 365 | 0.919 | 2.72 | 1.332 | -1.668 | 1.199 | -1.801 | 1.549 | -1.451 | -818 | -981 | -701
2025-05-21 | 366 | 0.91 | 2.72 | 1.325 | -1.675 | 1.19 | -1.81 | 1.543 | -1.457 | -825 | -990 | -707
2025-05-22 | 367 | 0.901 | 2.72 | 1.318 | -1.682 | 1.181 | -1.819 | 1.537 | -1.463 | -832 | -999 | -713
2025-05-23 | 368 | 0.892 | 2.72 | 1.311 | -1.689 | 1.172 | -1.828 | 1.531 | -1.469 | -839 | -1008 | -719
2025-05-24 | 369 | 0.883 | 2.72 | 1.304 | -1.696 | 1.163 | -1.837 | 1.525 | -1.475 | -846 | -1017 | -725
2025-05-25 | 370 | 0.874 | 2.72 | 1.297 | -1.703 | 1.154 | -1.846 | 1.519 | -1.481 | -853 | -1026 | -731
2025-05-26 | 371 | 0.865 | 2.72 | 1.29 | -1.71 | 1.145 | -1.855 | 1.513 | -1.487 | -860 | -1035 | -737
2025-05-27 | 372 | 0.856 | 2.72 | 1.283 | -1.717 | 1.136 | -1.864 | 1.507 | -1.493 | -867 | -1044 | -743
2025-05-28 | 373 | 0.847 | 2.72 | 1.276 | -1.724 | 1.127 | -1.873 | 1.501 | -1.499 | -874 | -1053 | -749
2025-05-29 | 374 | 0.838 | 2.72 | 1.269 | -1.731 | 1.118 | -1.882 | 1.495 | -1.505 | -881 | -1062 | -755
2025-05-30 | 375 | 0.829 | 2.72 | 1.262 | -1.738 | 1.109 | -1.891 | 1.489 | -1.511 | -888 | -1071 | -761
2025-05-31 | 376 | 0.82 | 2.72 | 1.255 | -1.745 | 1.1 | -1.9 | 1.483 | -1.517 | -895 | -1080 | -767
2025-06-01 | 377 | 0.811 | 2.72 | 1.248 | -1.752 | 1.091 | -1.909 | 1.477 | -1.523 | -902 | -1089 | -773
2025-06-02 | 378 | 0.802 | 2.72 | 1.241 | -1.759 | 1.082 | -1.918 | 1.471 | -1.529 | -909 | -1098 | -779
2025-06-03 | 379 | 0.793 | 2.72 | 1.234 | -1.766 | 1.073 | -1.927 | 1.465 | -1.535 | -916 | -1107 | -785
2025-06-04 | 380 | 0.784 | 2.72 | 1.227 | -1.773 | 1.064 | -1.936 | 1.459 | -1.541 | -923 | -1116 | -791
2025-06-05 | 381 | 0.775 | 2.72 | 1.22 | -1.78 | 1.055 | -1.945 | 1.453 | -1.547 | -930 | -1125 | -797
2025-06-06 | 382 | 0.766 | 2.72 | 1.213 | -1.787 | 1.046 | -1.954 | 1.447 | -1.553 | -937 | -1134 | -803
2025-06-07 | 383 | 0.757 | 2.72 | 1.206 | -1.794 | 1.037 | -1.963 | 1.441 | -1.559 | -944 | -1143 | -809
2025-06-08 | 384 | 0.748 | 2.72 | 1.199 | -1.801 | 1.028 | -1.972 | 1.435 | -1.565 | -951 | -1152 | -815
2025-06-09 | 385 | 0.739 | 2.72 | 1.192 | -1.808 | 1.019 | -1.981 | 1.429 | -1.571 | -958 | -1161 | -821
2025-06-10 | 386 | 0.73 | 2.72 | 1.185 | -1.815 | 1.01 | -1.99 | 1.423 | -1.577 | -965 | -1170 | -827
2025-06-11 | 387 | 0.721 | 2.72 | 1.178 | -1.822 | 1.001 | -1.999 | 1.417 | -1.583 | -972 | -1179 | -833
2025-06-12 | 388 | 0.712 | 2.72 | 1.171 | -1.829 | 0.992 | -2.008 | 1.411 | -1.589 | -979 | -1188 | -839
2025-06-13 | 389 | 0.703 | 2.72 | 1.164 | -1.836 | 0.983 | -2.017 | 1.405 | -1.595 | -986 | -1197 | -845
2025-06-14 | 390 | 0.694 | 2.72 | 1.157 | -1.843 | 0.974 | -2.026 | 1.399 | -1.601 | -993 | -1206 | -851
2025-06-15 | 391 | 0.685 | 2.72 | 1.15 | -1.85 | 0.965 | -2.035 | 1.393 | -1.607 | -1000 | -1215 | -857
2025-06-16 | 392 | 0.676 | 2.72 | 1.143 | -1.857 | 0.956 | -2.044 | 1.387 | -1.613 | -1007 | -1224 | -863
2025-06-17 | 393 | 0.667 | 2.72 | 1.136 | -1.864 | 0.947 | -2.053 | 1.381 | -1.619 | -1014 | -1233 | -869
2025-06-18 | 394 | 0.659 | 2.72 | 1.129 | -1.871 | 0.939 | -2.061 | 1.375 | -1.625 | -1021 | -1241 | -875
2025-06-19 | 395 | 0.651 | 2.72 | 1.122 | -1.878 | 0.931 | -2.069 | 1.369 | -1.631 | -1028 | -1249 | -881
2025-06-20 | 396 | 0.643 | 2.72 | 1.115 | -1.885 | 0.923 | -2.077 | 1.363 | -1.637 | -1035 | -1257 | -887
2025-06-21 | 397 | 0.635 | 2.72 | 1.108 | -1.892 | 0.915 | -2.085 | 1.357 | -1.643 | -1042 | -1265 | -893
2025-06-22 | 398 | 0.627 | 2.72 | 1.101 | -1.899 | 0.907 | -2.093 | 1.351 | -1.649 | -1049 | -1273 | -899
2025-06-23 | 399 | 0.619 | 2.72 | 1.094 | -1.906 | 0.899 | -2.101 | 1.345 | -1.655 | -1056 | -1281 | -905
2025-06-24 | 400 | 0.611 | 2.72 | 1.087 | -1.913 | 0.891 | -2.109 | 1.339 | -1.661 | -1063 | -1289 | -911
2025-06-25 | 401 | 0.603 | 2.72 | 1.08 | -1.92 | 0.883 | -2.117 | 1.333 | -1.667 | -1070 | -1297 | -917
2025-06-26 | 402 | 0.595 | 2.72 | 1.073 | -1.927 | 0.875 | -2.125 | 1.327 | -1.673 | -1077 | -1305 | -923
2025-06-27 | 403 | 0.587 | 2.72 | 1.066 | -1.934 | 0.867 | -2.133 | 1.321 | -1.679 | -1084 | -1313 | -929
2025-06-28 | 404 | 0.579 | 2.72 | 1.059 | -1.941 | 0.859 | -2.141 | 1.315 | -1.685 | -1091 | -1321 | -935
2025-06-29 | 405 | 0.571 | 2.72 | 1.052 | -1.948 | 0.851 | -2.149 | 1.309 | -1.691 | -1098 | -1329 | -941
2025-06-30 | 406 | 0.563 | 2.72 | 1.045 | -1.955 | 0.843 | -2.157 | 1.303 | -1.697 | -1105 | -1337 | -947
2025-07-01 | 407 | 0.555 | 2.72 | 1.038 | -1.962 | 0.835 | -2.165 | 1.297 | -1.703 | -1112 | -1345 | -953
2025-07-02 | 408 | 0.547 | 2.72 | 1.031 | -1.969 | 0.827 | -2.173 | 1.291 | -1.709 | -1119 | -1353 | -959
2025-07-03 | 409 | 0.539 | 2.72 | 1.024 | -1.976 | 0.819 | -2.181 | 1.285 | -1.715 | -1126 | -1361 | -965
2025-07-04 | 410 | 0.531 | 2.72 | 1.017 | -1.983 | 0.811 | -2.189 | 1.279 | -1.721 | -1133 | -1369 | -971
2025-07-05 | 411 | 0.523 | 2.72 | 1.01 | -1.99 | 0.803 | -2.197 | 1.273 | -1.727 | -1140 | -1377 | -977
2025-07-06 | 412 | 0.515 | 2.72 | 1.003 | -1.997 | 0.795 | -2.205 | 1.267 | -1.733 | -1147 | -1385 | -983
2025-07-07 | 413 | 0.507 | 2.72 | 0.996 | -2.004 | 0.787 | -2.213 | 1.261 | -1.739 | -1154 | -1393 | -989
2025-07-08 | 414 | 0.499 | 2.72 | 0.99 | -2.01 | 0.779 | -2.221 | 1.256 | -1.744 | -1160 | -1401 | -994
2025-07-09 | 415 | 0.491 | 2.72 | 0.984 | -2.016 | 0.771 | -2.229 | 1.251 | -1.749 | -1166 | -1409 | -999
2025-07-10 | 416 | 0.484 | 2.72 | 0.978 | -2.022 | 0.764 | -2.236 | 1.246 | -1.754 | -1172 | -1416 | -1004
2025-07-11 | 417 | 0.477 | 2.72 | 0.972 | -2.028 | 0.757 | -2.243 | 1.241 | -1.759 | -1178 | -1423 | -1009
2025-07-12 | 418 | 0.47 | 2.72 | 0.966 | -2.034 | 0.75 | -2.25 | 1.236 | -1.764 | -1184 | -1430 | -1014
2025-07-13 | 419 | 0.463 | 2.72 | 0.96 | -2.04 | 0.743 | -2.257 | 1.231 | -1.769 | -1190 | -1437 | -1019
2025-07-14 | 420 | 0.456 | 2.72 | 0.954 | -2.046 | 0.736 | -2.264 | 1.226 | -1.774 | -1196 | -1444 | -1024
2025-07-15 | 421 | 0.449 | 2.72 | 0.948 | -2.052 | 0.729 | -2.271 | 1.221 | -1.779 | -1202 | -1451 | -1029
2025-07-16 | 422 | 0.442 | 2.72 | 0.942 | -2.058 | 0.722 | -2.278 | 1.216 | -1.784 | -1208 | -1458 | -1034
2025-07-17 | 423 | 0.435 | 2.72 | 0.936 | -2.064 | 0.715 | -2.285 | 1.211 | -1.789 | -1214 | -1465 | -1039
2025-07-18 | 424 | 0.428 | 2.72 | 0.93 | -2.07 | 0.708 | -2.292 | 1.206 | -1.794 | -1220 | -1472 | -1044
2025-07-19 | 425 | 0.421 | 2.72 | 0.924 | -2.076 | 0.701 | -2.299 | 1.201 | -1.799 | -1226 | -1479 | -1049
2025-07-20 | 426 | 0.414 | 2.72 | 0.918 | -2.082 | 0.694 | -2.306 | 1.196 | -1.804 | -1232 | -1486 | -1054
2025-07-21 | 427 | 0.407 | 2.72 | 0.912 | -2.088 | 0.687 | -2.313 | 1.191 | -1.809 | -1238 | -1493 | -1059
2025-07-22 | 428 | 0.4 | 2.72 | 0.907 | -2.093 | 0.68 | -2.32 | 1.186 | -1.814 | -1243 | -1500 | -1064
2025-07-23 | 429 | 0.393 | 2.72 | 0.902 | -2.098 | 0.673 | -2.327 | 1.181 | -1.819 | -1248 | -1507 | -1069
2025-07-24 | 430 | 0.386 | 2.72 | 0.897 | -2.103 | 0.666 | -2.334 | 1.176 | -1.824 | -1253 | -1514 | -1074
2025-07-25 | 431 | 0.379 | 2.72 | 0.892 | -2.108 | 0.659 | -2.341 | 1.172 | -1.828 | -1258 | -1521 | -1078
2025-07-26 | 432 | 0.372 | 2.72 | 0.887 | -2.113 | 0.652 | -2.348 | 1.168 | -1.832 | -1263 | -1528 | -1082
2025-07-27 | 433 | 0.366 | 2.72 | 0.882 | -2.118 | 0.646 | -2.354 | 1.164 | -1.836 | -1268 | -1534 | -1086
2025-07-28 | 434 | 0.36 | 2.72 | 0.877 | -2.123 | 0.64 | -2.36 | 1.16 | -1.84 | -1273 | -1540 | -1090
2025-07-29 | 435 | 0.354 | 2.72 | 0.873 | -2.127 | 0.634 | -2.366 | 1.156 | -1.844 | -1277 | -1546 | -1094
2025-07-30 | 436 | 0.349 | 2.72 | 0.869 | -2.131 | 0.629 | -2.371 | 1.152 | -1.848 | -1281 | -1551 | -1098
2025-07-31 | 437 | 0.344 | 2.72 | 0.865 | -2.135 | 0.624 | -2.376 | 1.149 | -1.851 | -1285 | -1556 | -1101
2025-08-01 | 438 | 0.34 | 2.72 | 0.862 | -2.138 | 0.62 | -2.38 | 1.146 | -1.854 | -1288 | -1560 | -1104
2025-08-02 | 439 | 0.336 | 2.72 | 0.859 | -2.141 | 0.616 | -2.384 | 1.143 | -1.857 | -1291 | -1564 | -1107
2025-08-03 | 440 | 0.333 | 2.72 | 0.857 | -2.143 | 0.613 | -2.387 | 1.141 | -1.859 | -1293 | -1567 | -1109
2025-08-04 | 441 | 0.331 | 2.72 | 0.856 | -2.144 | 0.611 | -2.389 | 1.14 | -1.86 | -1294 | -1569 | -1110
2025-08-05 | 442 | 0.33 | 2.72 | 0.856 | -2.144 | 0.61 | -2.39 | 1.14 | -1.86 | -1294 | -1570 | -1110
2025-08-06 | 443 | 0.33 | 2.72 | 0.856 | -2.144 | 0.61 | -2.39 | 1.14 | -1.86 | -1294 | -1570 | -1110