## Sheet1
DỰ ÁN THÀNH PHẦN ĐOẠN HẬU GIANG - CÀ MAU THUỘC DỰ ÁN XÂY DỰNG CÔNG TRÌNH ĐƯỜNG BỘ CAO TỐC BẮC - NAM PHÍA ĐÔNG GIAI ĐOẠN 2021 - 2025
GÓI THẦU XL03 :THI CÔNG XÂY DỰNG ĐOẠN TUYẾN KM114+200 - KM126+223 BAO GỒM TUYẾN NỐI NÚT GIAO IC12 VỚI QL1 (BAO GỒM KHẢO SÁT, THIẾT KẾ BVTC)
CHỦ ĐẦU TƯ |  |  |  | TƯ VẤN GIÁM SÁT |  |  |  |  | NHÀ THẦU
BAN QUẢN LÝ DỰ ÁN MỸ THUẬN |  |  |  | LIÊN DANH PHÂN VIỆN KHCN GTVT PHÍA NAM - CÔNG TY CỔ PHẦN TƯ VẤN KỸ THUẬT VÀ XÂY DỰNG HỒNG HÀ |  |  |  |  | LIÊN DANH CC1 - HẢI ĐĂNG - VẠN CƯỜNG - 492 - BẮC TRUNG NAM
BIỂU GHI ĐO QUAN TRẮC LÚN
Người lập: | [8 empty] | Tên mốc:
Thời tiết: | [8 empty] | Cao độ mốc:
Lý trình: | Km119+150 | [7 empty] | Ngày đặt bàn: |  | 14/08/2024
Ngày đo | Số ngày | Cao độ đắp(m) | Chiều dày đắp(m) | Trái |  | Giữa |  | Phải |  | Độ lún (trái) (mm) | Độ lún (giữa) (mm) | Độ lún (phải) (mm) | Ghi chú
|  |  |  | Cao độ quan trắc | Cao độ bàn đo lún | Cao độ quan trắc | Cao độ bàn đo lún | Cao độ quan trắc | Cao độ bàn đo lún
2024-08-14 | 0 | -0.25 |  | 1.75 | -0.25 | 1.75 | -0.25 | 1.74 | -0.26 | 0 | 0 | 0
2024-08-15 | 1 | -0.25 |  | 1.75 | -0.25 | 1.75 | -0.25 | 1.74 | -0.26 | 0 | 0 | 0
2024-08-16 | 2 | -0.25 |  | 1.75 | -0.25 | 1.75 | -0.25 | 1.74 | -0.26 | 0 | 0 | 0
2024-08-17 | 3 | -0.25 |  | 1.75 | -0.25 | 1.75 | -0.25 | 1.74 | -0.26 | 0 | 0 | 0
2024-08-18 | 4 | -0.25 |  | 1.75 | -0.25 | 1.75 | -0.25 | 1.74 | -0.26 | 0 | 0 | 0
2024-08-19 | 5 | -0.25 |  | 1.75 | -0.25 | 1.75 | -0.25 | 1.74 | -0.26 | 0 | 0 | 0
2024-08-20 | 6 | -0.25 |  | 1.75 | -0.25 | 1.75 | -0.25 | 1.74 | -0.26 | 0 | 0 | 0
2024-08-21 | 7 | -0.25 |  | 1.75 | -0.25 | 1.75 | -0.25 | 1.74 | -0.26 | 0 | 0 | 0
2024-08-22 | 8 | -0.25 |  | 1.75 | -0.25 | 1.75 | -0.25 | 1.74 | -0.26 | 0 | 0 | 0
2024-08-23 | 9 | -0.25 |  | 1.75 | -0.25 | 1.75 | -0.25 | 1.74 | -0.26 | 0 | 0 | 0
2024-08-24 | 10 | -0.25 |  | 1.75 | -0.25 | 1.75 | -0.25 | 1.74 | -0.26 | 0 | 0 | 0
2024-08-25 | 11 | -0.25 |  | 1.75 | -0.25 | 1.75 | -0.25 | 1.74 | -0.26 | 0 | 0 | 0
2024-08-26 | 12 | -0.25 |  | 1.75 | -0.25 | 1.75 | -0.25 | 1.74 | -0.26 | 0 | 0 | 0
2024-08-27 | 13 | -0.25 |  | 1.75 | -0.25 | 1.75 | -0.25 | 1.74 | -0.26 | 0 | 0 | 0
2024-08-28 | 14 | -0.25 |  | 1.75 | -0.25 | 1.75 | -0.25 | 1.74 | -0.26 | 0 | 0 | 0
2024-08-29 | 15 | -0.25 |  | 1.75 | -0.25 | 1.75 | -0.25 | 1.74 | -0.26 | 0 | 0 | 0
2024-08-30 | 16 | -0.108 | 0.15 | 1.742 | -0.258 | 1.742 | -0.258 | 1.735 | -0.265 | -8 | -8 | -5
2024-08-31 | 17 | -0.114 | 0.15 | 1.736 | -0.264 | 1.736 | -0.264 | 1.731 | -0.269 | -14 | -14 | -9
2024-09-01 | 18 | -0.117 | 0.15 | 1.733 | -0.267 | 1.733 | -0.267 | 1.729 | -0.271 | -17 | -17 | -11
2024-09-02 | 19 | -0.117 | 0.15 | 1.733 | -0.267 | 1.733 | -0.267 | 1.729 | -0.271 | -17 | -17 | -11
2024-09-03 | 20 | 0.176 | 0.45 | 1.725 | -0.275 | 1.726 | -0.274 | 1.724 | -0.276 | -25 | -24 | -16
2024-09-04 | 21 | 0.17 | 0.45 | 1.718 | -0.282 | 1.72 | -0.28 | 1.72 | -0.28 | -32 | -30 | -20
2024-09-05 | 22 | 0.166 | 0.45 | 1.713 | -0.287 | 1.716 | -0.284 | 1.717 | -0.283 | -37 | -34 | -23
2024-09-06 | 23 | 0.163 | 0.45 | 1.711 | -0.289 | 1.713 | -0.287 | 1.716 | -0.284 | -39 | -37 | -24
2024-09-07 | 24 | 0.163 | 0.45 | 1.711 | -0.289 | 1.713 | -0.287 | 1.716 | -0.284 | -39 | -37 | -24
2024-09-08 | 25 | 0.455 | 0.75 | 1.703 | -0.297 | 1.705 | -0.295 | 1.711 | -0.289 | -47 | -45 | -29
2024-09-09 | 26 | 0.449 | 0.75 | 1.697 | -0.303 | 1.699 | -0.301 | 1.707 | -0.293 | -53 | -51 | -33
2024-09-10 | 27 | 0.446 | 0.75 | 1.693 | -0.307 | 1.696 | -0.304 | 1.705 | -0.295 | -57 | -54 | -35
2024-09-11 | 28 | 0.446 | 0.75 | 1.693 | -0.307 | 1.696 | -0.304 | 1.705 | -0.295 | -57 | -54 | -35
2024-09-12 | 29 | 0.739 | 1.05 | 1.685 | -0.315 | 1.689 | -0.311 | 1.7 | -0.3 | -65 | -61 | -40
2024-09-13 | 30 | 0.733 | 1.05 | 1.678 | -0.322 | 1.683 | -0.317 | 1.696 | -0.304 | -72 | -67 | -44
2024-09-14 | 31 | 0.729 | 1.05 | 1.673 | -0.327 | 1.679 | -0.321 | 1.693 | -0.307 | -77 | -71 | -47
2024-09-15 | 32 | 0.726 | 1.05 | 1.671 | -0.329 | 1.676 | -0.324 | 1.692 | -0.308 | -79 | -74 | -48
2024-09-16 | 33 | 0.726 | 1.05 | 1.671 | -0.329 | 1.676 | -0.324 | 1.692 | -0.308 | -79 | -74 | -48
2024-09-17 | 34 | 1.019 | 1.35 | 1.664 | -0.336 | 1.669 | -0.331 | 1.688 | -0.312 | -86 | -81 | -52
2024-09-18 | 35 | 1.013 | 1.35 | 1.657 | -0.343 | 1.663 | -0.337 | 1.684 | -0.316 | -93 | -87 | -56
2024-09-19 | 36 | 1.008 | 1.35 | 1.651 | -0.349 | 1.658 | -0.342 | 1.681 | -0.319 | -99 | -92 | -59
2024-09-20 | 37 | 1.004 | 1.35 | 1.647 | -0.353 | 1.654 | -0.346 | 1.679 | -0.321 | -103 | -96 | -61
2024-09-21 | 38 | 1.002 | 1.35 | 1.645 | -0.355 | 1.652 | -0.348 | 1.677 | -0.323 | -105 | -98 | -63
2024-09-22 | 39 | 1.002 | 1.35 | 1.645 | -0.355 | 1.652 | -0.348 | 1.677 | -0.323 | -105 | -98 | -63
2024-09-23 | 40 | 1.294 | 1.65 | 1.637 | -0.363 | 1.644 | -0.356 | 1.672 | -0.328 | -113 | -106 | -68
2024-09-24 | 41 | 1.288 | 1.65 | 1.631 | -0.369 | 1.638 | -0.362 | 1.668 | -0.332 | -119 | -112 | -72
2024-09-25 | 42 | 1.285 | 1.65 | 1.628 | -0.372 | 1.635 | -0.365 | 1.666 | -0.334 | -122 | -115 | -74
2024-09-26 | 43 | 1.285 | 1.65 | 1.628 | -0.372 | 1.635 | -0.365 | 1.666 | -0.334 | -122 | -115 | -74
2024-09-27 | 44 | 1.578 | 1.95 | 1.62 | -0.38 | 1.628 | -0.372 | 1.661 | -0.339 | -130 | -122 | -79
2024-09-28 | 45 | 1.572 | 1.95 | 1.614 | -0.386 | 1.622 | -0.378 | 1.658 | -0.342 | -136 | -128 | -82
2024-09-29 | 46 | 1.569 | 1.95 | 1.611 | -0.389 | 1.619 | -0.381 | 1.656 | -0.344 | -139 | -131 | -84
2024-09-30 | 47 | 1.569 | 1.95 | 1.611 | -0.389 | 1.619 | -0.381 | 1.656 | -0.344 | -139 | -131 | -84
2024-10-01 | 48 | 1.863 | 2.25 | 1.605 | -0.395 | 1.613 | -0.387 | 1.652 | -0.348 | -145 | -137 | -88
2024-10-02 | 49 | 1.857 | 2.25 | 1.599 | -0.401 | 1.607 | -0.393 | 1.648 | -0.352 | -151 | -143 | -92
2024-10-03 | 50 | 1.851 | 2.25 | 1.593 | -0.407 | 1.601 | -0.399 | 1.644 | -0.356 | -157 | -149 | -96
2024-10-04 | 51 | 1.845 | 2.25 | 1.587 | -0.413 | 1.595 | -0.405 | 1.64 | -0.36 | -163 | -155 | -100
2024-10-05 | 52 | 1.839 | 2.25 | 1.581 | -0.419 | 1.589 | -0.411 | 1.636 | -0.364 | -169 | -161 | -104
2024-10-06 | 53 | 1.833 | 2.25 | 1.575 | -0.425 | 1.583 | -0.417 | 1.632 | -0.368 | -175 | -167 | -108
2024-10-07 | 54 | 1.827 | 2.25 | 1.569 | -0.431 | 1.577 | -0.423 | 1.628 | -0.372 | -181 | -173 | -112
2024-10-08 | 55 | 1.821 | 2.25 | 1.563 | -0.437 | 1.571 | -0.429 | 1.624 | -0.376 | -187 | -179 | -116
2024-10-09 | 56 | 1.815 | 2.25 | 1.557 | -0.443 | 1.565 | -0.435 | 1.62 | -0.38 | -193 | -185 | -120
2024-10-10 | 57 | 1.809 | 2.25 | 1.551 | -0.449 | 1.559 | -0.441 | 1.616 | -0.384 | -199 | -191 | -124
2024-10-11 | 58 | 1.803 | 2.25 | 1.545 | -0.455 | 1.553 | -0.447 | 1.612 | -0.388 | -205 | -197 | -128
2024-10-12 | 59 | 1.797 | 2.25 | 1.539 | -0.461 | 1.547 | -0.453 | 1.608 | -0.392 | -211 | -203 | -132
2024-10-13 | 60 | 1.791 | 2.25 | 1.533 | -0.467 | 1.541 | -0.459 | 1.604 | -0.396 | -217 | -209 | -136
2024-10-14 | 61 | 1.785 | 2.25 | 1.527 | -0.473 | 1.535 | -0.465 | 1.6 | -0.4 | -223 | -215 | -140
2024-10-15 | 62 | 1.779 | 2.25 | 1.521 | -0.479 | 1.529 | -0.471 | 1.596 | -0.404 | -229 | -221 | -144
2024-10-16 | 63 | 1.773 | 2.25 | 1.515 | -0.485 | 1.523 | -0.477 | 1.592 | -0.408 | -235 | -227 | -148
2024-10-17 | 64 | 1.767 | 2.25 | 1.509 | -0.491 | 1.517 | -0.483 | 1.588 | -0.412 | -241 | -233 | -152
2024-10-18 | 65 | 1.761 | 2.25 | 1.503 | -0.497 | 1.511 | -0.489 | 1.584 | -0.416 | -247 | -239 | -156
2024-10-19 | 66 | 1.755 | 2.25 | 1.497 | -0.503 | 1.505 | -0.495 | 1.58 | -0.42 | -253 | -245 | -160
2024-10-20 | 67 | 1.749 | 2.25 | 1.491 | -0.509 | 1.499 | -0.501 | 1.576 | -0.424 | -259 | -251 | -164
2024-10-21 | 68 | 1.743 | 2.25 | 1.485 | -0.515 | 1.493 | -0.507 | 1.572 | -0.428 | -265 | -257 | -168
2024-10-22 | 69 | 1.737 | 2.25 | 1.479 | -0.521 | 1.487 | -0.513 | 1.568 | -0.432 | -271 | -263 | -172
2024-10-23 | 70 | 1.731 | 2.25 | 1.473 | -0.527 | 1.481 | -0.519 | 1.564 | -0.436 | -277 | -269 | -176
2024-10-24 | 71 | 1.725 | 2.25 | 1.467 | -0.533 | 1.475 | -0.525 | 1.56 | -0.44 | -283 | -275 | -180
2024-10-25 | 72 | 1.719 | 2.25 | 1.461 | -0.539 | 1.469 | -0.531 | 1.556 | -0.444 | -289 | -281 | -184
2024-10-26 | 73 | 1.713 | 2.25 | 1.455 | -0.545 | 1.463 | -0.537 | 1.552 | -0.448 | -295 | -287 | -188
2024-10-27 | 74 | 1.707 | 2.25 | 1.449 | -0.551 | 1.457 | -0.543 | 1.548 | -0.452 | -301 | -293 | -192
2024-10-28 | 75 | 1.701 | 2.25 | 1.443 | -0.557 | 1.451 | -0.549 | 1.544 | -0.456 | -307 | -299 | -196
2024-10-29 | 76 | 1.695 | 2.25 | 1.437 | -0.563 | 1.445 | -0.555 | 1.54 | -0.46 | -313 | -305 | -200
2024-10-30 | 77 | 1.689 | 2.25 | 1.431 | -0.569 | 1.439 | -0.561 | 1.536 | -0.464 | -319 | -311 | -204
2024-10-31 | 78 | 1.683 | 2.25 | 1.425 | -0.575 | 1.433 | -0.567 | 1.532 | -0.468 | -325 | -317 | -208
2024-11-01 | 79 | 1.677 | 2.25 | 1.419 | -0.581 | 1.427 | -0.573 | 1.528 | -0.472 | -331 | -323 | -212
2024-11-02 | 80 | 1.671 | 2.25 | 1.413 | -0.587 | 1.421 | -0.579 | 1.524 | -0.476 | -337 | -329 | -216
2024-11-03 | 81 | 1.665 | 2.25 | 1.407 | -0.593 | 1.415 | -0.585 | 1.52 | -0.48 | -343 | -335 | -220
2024-11-04 | 82 | 1.659 | 2.25 | 1.401 | -0.599 | 1.409 | -0.591 | 1.516 | -0.484 | -349 | -341 | -224
2024-11-05 | 83 | 1.653 | 2.25 | 1.395 | -0.605 | 1.403 | -0.597 | 1.512 | -0.488 | -355 | -347 | -228
2024-11-06 | 84 | 1.647 | 2.25 | 1.389 | -0.611 | 1.397 | -0.603 | 1.508 | -0.492 | -361 | -353 | -232
2024-11-07 | 85 | 1.641 | 2.25 | 1.383 | -0.617 | 1.391 | -0.609 | 1.504 | -0.496 | -367 | -359 | -236
2024-11-08 | 86 | 1.635 | 2.25 | 1.377 | -0.623 | 1.385 | -0.615 | 1.5 | -0.5 | -373 | -365 | -240
2024-11-09 | 87 | 1.629 | 2.25 | 1.371 | -0.629 | 1.379 | -0.621 | 1.496 | -0.504 | -379 | -371 | -244
2024-11-10 | 88 | 1.623 | 2.25 | 1.365 | -0.635 | 1.373 | -0.627 | 1.492 | -0.508 | -385 | -377 | -248
2024-11-11 | 89 | 1.617 | 2.25 | 1.359 | -0.641 | 1.367 | -0.633 | 1.488 | -0.512 | -391 | -383 | -252
2024-11-12 | 90 | 1.611 | 2.25 | 1.353 | -0.647 | 1.361 | -0.639 | 1.484 | -0.516 | -397 | -389 | -256
2024-11-13 | 91 | 1.605 | 2.25 | 1.347 | -0.653 | 1.355 | -0.645 | 1.48 | -0.52 | -403 | -395 | -260
2024-11-14 | 92 | 1.599 | 2.25 | 1.341 | -0.659 | 1.349 | -0.651 | 1.476 | -0.524 | -409 | -401 | -264
2024-11-15 | 93 | 1.593 | 2.25 | 1.335 | -0.665 | 1.343 | -0.657 | 1.472 | -0.528 | -415 | -407 | -268
2024-11-16 | 94 | 1.587 | 2.25 | 1.329 | -0.671 | 1.337 | -0.663 | 1.468 | -0.532 | -421 | -413 | -272
2024-11-17 | 95 | 1.581 | 2.25 | 1.323 | -0.677 | 1.331 | -0.669 | 1.464 | -0.536 | -427 | -419 | -276
2024-11-18 | 96 | 1.575 | 2.25 | 1.317 | -0.683 | 1.325 | -0.675 | 1.46 | -0.54 | -433 | -425 | -280
2024-11-19 | 97 | 1.569 | 2.25 | 1.311 | -0.689 | 1.319 | -0.681 | 1.456 | -0.544 | -439 | -431 | -284
2024-11-20 | 98 | 1.563 | 2.25 | 1.305 | -0.695 | 1.313 | -0.687 | 1.452 | -0.548 | -445 | -437 | -288
2024-11-21 | 99 | 1.557 | 2.25 | 1.299 | -0.701 | 1.307 | -0.693 | 1.448 | -0.552 | -451 | -443 | -292
2024-11-22 | 100 | 1.551 | 2.25 | 1.293 | -0.707 | 1.301 | -0.699 | 1.444 | -0.556 | -457 | -449 | -296
2024-11-23 | 101 | 1.545 | 2.25 | 1.287 | -0.713 | 1.295 | -0.705 | 1.44 | -0.56 | -463 | -455 | -300
2024-11-24 | 102 | 1.539 | 2.25 | 1.281 | -0.719 | 1.289 | -0.711 | 1.436 | -0.564 | -469 | -461 | -304
2024-11-25 | 103 | 1.533 | 2.25 | 1.275 | -0.725 | 1.283 | -0.717 | 1.432 | -0.568 | -475 | -467 | -308
2024-11-26 | 104 | 1.527 | 2.25 | 1.269 | -0.731 | 1.277 | -0.723 | 1.428 | -0.572 | -481 | -473 | -312
2024-11-27 | 105 | 1.521 | 2.25 | 1.263 | -0.737 | 1.271 | -0.729 | 1.424 | -0.576 | -487 | -479 | -316
2024-11-28 | 106 | 1.515 | 2.25 | 1.257 | -0.743 | 1.265 | -0.735 | 1.42 | -0.58 | -493 | -485 | -320
2024-11-29 | 107 | 1.509 | 2.25 | 1.251 | -0.749 | 1.259 | -0.741 | 1.416 | -0.584 | -499 | -491 | -324
2024-11-30 | 108 | 1.503 | 2.25 | 1.244 | -0.756 | 1.253 | -0.747 | 1.412 | -0.588 | -506 | -497 | -328
2024-12-01 | 109 | 1.497 | 2.25 | 1.237 | -0.763 | 1.247 | -0.753 | 1.408 | -0.592 | -513 | -503 | -332
2024-12-02 | 110 | 1.491 | 2.25 | 1.23 | -0.77 | 1.241 | -0.759 | 1.404 | -0.596 | -520 | -509 | -336
2024-12-03 | 111 | 1.485 | 2.25 | 1.223 | -0.777 | 1.235 | -0.765 | 1.4 | -0.6 | -527 | -515 | -340
2024-12-04 | 112 | 1.479 | 2.25 | 1.216 | -0.784 | 1.229 | -0.771 | 1.396 | -0.604 | -534 | -521 | -344
2024-12-05 | 113 | 1.473 | 2.25 | 1.209 | -0.791 | 1.223 | -0.777 | 1.392 | -0.608 | -541 | -527 | -348
2024-12-06 | 114 | 1.467 | 2.25 | 1.202 | -0.798 | 1.217 | -0.783 | 1.388 | -0.612 | -548 | -533 | -352
2024-12-07 | 115 | 1.461 | 2.25 | 1.195 | -0.805 | 1.211 | -0.789 | 1.384 | -0.616 | -555 | -539 | -356
2024-12-08 | 116 | 1.455 | 2.25 | 1.188 | -0.812 | 1.205 | -0.795 | 1.38 | -0.62 | -562 | -545 | -360
2024-12-09 | 117 | 1.449 | 2.25 | 1.181 | -0.819 | 1.199 | -0.801 | 1.376 | -0.624 | -569 | -551 | -364
2024-12-10 | 118 | 1.443 | 2.25 | 1.174 | -0.826 | 1.193 | -0.807 | 1.372 | -0.628 | -576 | -557 | -368
2024-12-11 | 119 | 1.437 | 2.25 | 1.167 | -0.833 | 1.187 | -0.813 | 1.368 | -0.632 | -583 | -563 | -372
2024-12-12 | 120 | 1.431 | 2.25 | 1.16 | -0.84 | 1.181 | -0.819 | 1.364 | -0.636 | -590 | -569 | -376
2024-12-13 | 121 | 1.425 | 2.25 | 1.153 | -0.847 | 1.175 | -0.825 | 1.36 | -0.64 | -597 | -575 | -380
2024-12-14 | 122 | 1.419 | 2.25 | 1.146 | -0.854 | 1.169 | -0.831 | 1.356 | -0.644 | -604 | -581 | -384
2024-12-15 | 123 | 1.413 | 2.25 | 1.139 | -0.861 | 1.163 | -0.837 | 1.352 | -0.648 | -611 | -587 | -388
2024-12-16 | 124 | 1.407 | 2.25 | 1.132 | -0.868 | 1.157 | -0.843 | 1.348 | -0.652 | -618 | -593 | -392
2024-12-17 | 125 | 1.401 | 2.25 | 1.125 | -0.875 | 1.151 | -0.849 | 1.345 | -0.655 | -625 | -599 | -395
2024-12-18 | 126 | 1.395 | 2.25 | 1.118 | -0.882 | 1.145 | -0.855 | 1.342 | -0.658 | -632 | -605 | -398
2024-12-19 | 127 | 1.389 | 2.25 | 1.111 | -0.889 | 1.139 | -0.861 | 1.339 | -0.661 | -639 | -611 | -401
2024-12-20 | 128 | 1.383 | 2.25 | 1.104 | -0.896 | 1.133 | -0.867 | 1.336 | -0.664 | -646 | -617 | -404
2024-12-21 | 129 | 1.377 | 2.25 | 1.097 | -0.903 | 1.127 | -0.873 | 1.333 | -0.667 | -653 | -623 | -407
2024-12-22 | 130 | 1.371 | 2.25 | 1.09 | -0.91 | 1.121 | -0.879 | 1.33 | -0.67 | -660 | -629 | -410
2024-12-23 | 131 | 1.365 | 2.25 | 1.083 | -0.917 | 1.115 | -0.885 | 1.327 | -0.673 | -667 | -635 | -413
2024-12-24 | 132 | 1.359 | 2.25 | 1.076 | -0.924 | 1.109 | -0.891 | 1.324 | -0.676 | -674 | -641 | -416
2024-12-25 | 133 | 1.353 | 2.25 | 1.069 | -0.931 | 1.103 | -0.897 | 1.321 | -0.679 | -681 | -647 | -419
2024-12-26 | 134 | 1.347 | 2.25 | 1.062 | -0.938 | 1.097 | -0.903 | 1.318 | -0.682 | -688 | -653 | -422
2024-12-27 | 135 | 1.341 | 2.25 | 1.055 | -0.945 | 1.091 | -0.909 | 1.315 | -0.685 | -695 | -659 | -425
2024-12-28 | 136 | 1.335 | 2.25 | 1.048 | -0.952 | 1.085 | -0.915 | 1.312 | -0.688 | -702 | -665 | -428
2024-12-29 | 137 | 1.33 | 2.25 | 1.041 | -0.959 | 1.08 | -0.92 | 1.31 | -0.69 | -709 | -670 | -430
2024-12-30 | 138 | 1.325 | 2.25 | 1.034 | -0.966 | 1.075 | -0.925 | 1.308 | -0.692 | -716 | -675 | -432
2024-12-31 | 139 | 1.32 | 2.25 | 1.027 | -0.973 | 1.07 | -0.93 | 1.306 | -0.694 | -723 | -680 | -434
2025-01-01 | 140 | 1.315 | 2.25 | 1.021 | -0.979 | 1.065 | -0.935 | 1.304 | -0.696 | -729 | -685 | -436
2025-01-02 | 141 | 1.31 | 2.25 | 1.015 | -0.985 | 1.06 | -0.94 | 1.302 | -0.698 | -735 | -690 | -438
2025-01-03 | 142 | 1.306 | 2.25 | 1.009 | -0.991 | 1.056 | -0.944 | 1.3 | -0.7 | -741 | -694 | -440
2025-01-04 | 143 | 1.302 | 2.25 | 1.004 | -0.996 | 1.052 | -0.948 | 1.298 | -0.702 | -746 | -698 | -442
2025-01-05 | 144 | 1.298 | 2.25 | 0.999 | -1.001 | 1.048 | -0.952 | 1.297 | -0.703 | -751 | -702 | -443
2025-01-06 | 145 | 1.294 | 2.25 | 0.995 | -1.005 | 1.044 | -0.956 | 1.296 | -0.704 | -755 | -706 | -444
2025-01-07 | 146 | 1.291 | 2.25 | 0.992 | -1.008 | 1.041 | -0.959 | 1.296 | -0.704 | -758 | -709 | -444
2025-01-08 | 147 | 1.289 | 2.25 | 0.99 | -1.01 | 1.039 | -0.961 | 1.296 | -0.704 | -760 | -711 | -444
2025-01-09 | 148 | 1.289 | 2.25 | 0.99 | -1.01 | 1.039 | -0.961 | 1.296 | -0.704 | -760 | -711 | -444
2025-01-10 | 149 | 1.289 | 2.25 | 0.99 | -1.01 | 1.039 | -0.961 | 1.296 | -0.704 | -760 | -711 | -444
2025-01-11 | 150 | 1.289 | 2.25 | 0.99 | -1.01 | 1.039 | -0.961 | 1.296 | -0.704 | -760 | -711 | -444
2025-01-12 | 151 | 1.289 | 2.25 | 0.99 | -1.01 | 1.039 | -0.961 | 1.296 | -0.704 | -760 | -711 | -444
2025-01-13 | 152 | 1.289 | 2.25 | 0.99 | -1.01 | 1.039 | -0.961 | 1.296 | -0.704 | -760 | -711 | -444
2025-01-14 | 153 | 1.289 | 2.25 | 0.99 | -1.01 | 1.039 | -0.961 | 1.296 | -0.704 | -760 | -711 | -444
2025-01-15 | 154 | 1.289 | 2.25 | 0.99 | -1.01 | 1.039 | -0.961 | 1.296 | -0.704 | -760 | -711 | -444
2025-01-16 | 155 | 1.289 | 2.25 | 0.99 | -1.01 | 1.039 | -0.961 | 1.296 | -0.704 | -760 | -711 | -444
2025-01-17 | 156 | 1.289 | 2.25 | 0.99 | -1.01 | 1.039 | -0.961 | 1.296 | -0.704 | -760 | -711 | -444
2025-01-18 | 157 | 1.289 | 2.25 | 0.99 | -1.01 | 1.039 | -0.961 | 1.296 | -0.704 | -760 | -711 | -444
2025-01-19 | 158 | 1.289 | 2.25 | 0.99 | -1.01 | 1.039 | -0.961 | 1.296 | -0.704 | -760 | -711 | -444
2025-01-20 | 159 | 1.289 | 2.25 | 0.99 | -1.01 | 1.039 | -0.961 | 1.296 | -0.704 | -760 | -711 | -444
2025-01-21 | 160 | 1.289 | 2.25 | 0.99 | -1.01 | 1.039 | -0.961 | 1.296 | -0.704 | -760 | -711 | -444
2025-01-22 | 161 | 1.289 | 2.25 | 0.99 | -1.01 | 1.039 | -0.961 | 1.296 | -0.704 | -760 | -711 | -444
2025-01-23 | 162 | 1.289 | 2.25 | 0.99 | -1.01 | 1.039 | -0.961 | 1.296 | -0.704 | -760 | -711 | -444
2025-01-24 | 163 | 1.289 | 2.25 | 0.99 | -1.01 | 1.039 | -0.961 | 1.296 | -0.704 | -760 | -711 | -444
2025-01-25 | 164 | 1.289 | 2.25 | 0.99 | -1.01 | 1.039 | -0.961 | 1.296 | -0.704 | -760 | -711 | -444
2025-01-26 | 165 | 1.289 | 2.25 | 0.99 | -1.01 | 1.039 | -0.961 | 1.296 | -0.704 | -760 | -711 | -444
2025-01-27 | 166 | 1.289 | 2.25 | 0.99 | -1.01 | 1.039 | -0.961 | 1.296 | -0.704 | -760 | -711 | -444
2025-01-28 | 167 | 1.289 | 2.25 | 0.99 | -1.01 | 1.039 | -0.961 | 1.296 | -0.704 | -760 | -711 | -444
2025-01-29 | 168 | 1.289 | 2.25 | 0.99 | -1.01 | 1.039 | -0.961 | 1.296 | -0.704 | -760 | -711 | -444
2025-01-30 | 169 | 1.289 | 2.25 | 0.99 | -1.01 | 1.039 | -0.961 | 1.296 | -0.704 | -760 | -711 | -444
2025-01-31 | 170 | 1.289 | 2.25 | 0.99 | -1.01 | 1.039 | -0.961 | 1.296 | -0.704 | -760 | -711 | -444
2025-02-01 | 171 | 1.289 | 2.25 | 0.99 | -1.01 | 1.039 | -0.961 | 1.296 | -0.704 | -760 | -711 | -444
2025-02-02 | 172 | 1.289 | 2.25 | 0.99 | -1.01 | 1.039 | -0.961 | 1.296 | -0.704 | -760 | -711 | -444
2025-02-03 | 173 | 1.289 | 2.25 | 0.99 | -1.01 | 1.039 | -0.961 | 1.296 | -0.704 | -760 | -711 | -444
2025-02-04 | 174 | 1.289 | 2.25 | 0.99 | -1.01 | 1.039 | -0.961 | 1.296 | -0.704 | -760 | -711 | -444
2025-02-05 | 175 | 1.289 | 2.25 | 0.99 | -1.01 | 1.039 | -0.961 | 1.296 | -0.704 | -760 | -711 | -444
2025-02-06 | 176 | 1.289 | 2.25 | 0.99 | -1.01 | 1.039 | -0.961 | 1.296 | -0.704 | -760 | -711 | -444
2025-02-07 | 177 | 1.289 | 2.25 | 0.99 | -1.01 | 1.039 | -0.961 | 1.296 | -0.704 | -760 | -711 | -444
2025-02-08 | 178 | 1.289 | 2.25 | 0.99 | -1.01 | 1.039 | -0.961 | 1.296 | -0.704 | -760 | -711 | -444
2025-02-09 | 179 | 1.289 | 2.25 | 0.99 | -1.01 | 1.039 | -0.961 | 1.296 | -0.704 | -760 | -711 | -444
2025-02-10 | 180 | 1.289 | 2.25 | 0.99 | -1.01 | 1.039 | -0.961 | 1.296 | -0.704 | -760 | -711 | -444
2025-02-11 | 181 | 1.289 | 2.25 | 0.99 | -1.01 | 1.039 | -0.961 | 1.296 | -0.704 | -760 | -711 | -444
2025-02-12 | 182 | 1.289 | 2.25 | 0.99 | -1.01 | 1.039 | -0.961 | 1.296 | -0.704 | -760 | -711 | -444
2025-02-13 | 183 | 1.289 | 2.25 | 0.99 | -1.01 | 1.039 | -0.961 | 1.296 | -0.704 | -760 | -711 | -444
2025-02-14 | 184 | 1.289 | 2.25 | 0.99 | -1.01 | 1.039 | -0.961 | 1.296 | -0.704 | -760 | -711 | -444
2025-02-15 | 185 | 1.289 | 2.25 | 0.99 | -1.01 | 1.039 | -0.961 | 1.296 | -0.704 | -760 | -711 | -444
2025-02-16 | 186 | 1.289 | 2.25 | 0.99 | -1.01 | 1.039 | -0.961 | 1.296 | -0.704 | -760 | -711 | -444
2025-02-17 | 187 | 1.289 | 2.25 | 0.99 | -1.01 | 1.039 | -0.961 | 1.296 | -0.704 | -760 | -711 | -444
2025-02-18 | 188 | 1.289 | 2.25 | 0.99 | -1.01 | 1.039 | -0.961 | 1.296 | -0.704 | -760 | -711 | -444
2025-02-19 | 189 | 1.289 | 2.25 | 0.99 | -1.01 | 1.039 | -0.961 | 1.296 | -0.704 | -760 | -711 | -444
2025-02-20 | 190 | 1.289 | 2.25 | 0.99 | -1.01 | 1.039 | -0.961 | 1.296 | -0.704 | -760 | -711 | -444
2025-02-21 | 191 | 1.289 | 2.25 | 0.99 | -1.01 | 1.039 | -0.961 | 1.296 | -0.704 | -760 | -711 | -444
2025-02-22 | 192 | 1.289 | 2.25 | 0.99 | -1.01 | 1.039 | -0.961 | 1.296 | -0.704 | -760 | -711 | -444
2025-02-23 | 193 | 1.289 | 2.25 | 0.99 | -1.01 | 1.039 | -0.961 | 1.296 | -0.704 | -760 | -711 | -444
2025-02-24 | 194 | 1.289 | 2.25 | 0.99 | -1.01 | 1.039 | -0.961 | 1.296 | -0.704 | -760 | -711 | -444
2025-02-25 | 195 | 1.289 | 2.25 | 0.99 | -1.01 | 1.039 | -0.961 | 1.296 | -0.704 | -760 | -711 | -444
2025-02-26 | 196 | 1.289 | 2.25 | 0.99 | -1.01 | 1.039 | -0.961 | 1.296 | -0.704 | -760 | -711 | -444
2025-02-27 | 197 | 1.289 | 2.25 | 0.99 | -1.01 | 1.039 | -0.961 | 1.296 | -0.704 | -760 | -711 | -444
2025-02-28 | 198 | 1.282 | 2.25 | 0.984 | -1.016 | 1.032 | -0.968 | 1.289 | -0.711 | -766 | -718 | -451
2025-03-01 | 199 | 1.275 | 2.25 | 0.978 | -1.022 | 1.025 | -0.975 | 1.282 | -0.718 | -772 | -725 | -458
2025-03-02 | 200 | 1.268 | 2.25 | 0.972 | -1.028 | 1.018 | -0.982 | 1.275 | -0.725 | -778 | -732 | -465
2025-03-03 | 201 | 1.261 | 2.25 | 0.966 | -1.034 | 1.011 | -0.989 | 1.268 | -0.732 | -784 | -739 | -472
2025-03-04 | 202 | 1.254 | 2.25 | 0.96 | -1.04 | 1.004 | -0.996 | 1.261 | -0.739 | -790 | -746 | -479
2025-03-05 | 203 | 1.247 | 2.25 | 0.954 | -1.046 | 0.997 | -1.003 | 1.254 | -0.746 | -796 | -753 | -486
2025-03-06 | 204 | 1.24 | 2.25 | 0.948 | -1.052 | 0.99 | -1.01 | 1.247 | -0.753 | -802 | -760 | -493
2025-03-07 | 205 | 1.233 | 2.25 | 0.942 | -1.058 | 0.983 | -1.017 | 1.24 | -0.76 | -808 | -767 | -500
2025-03-08 | 206 | 1.226 | 2.25 | 0.936 | -1.064 | 0.976 | -1.024 | 1.233 | -0.767 | -814 | -774 | -507
2025-03-09 | 207 | 1.219 | 2.25 | 0.93 | -1.07 | 0.969 | -1.031 | 1.226 | -0.774 | -820 | -781 | -514
2025-03-10 | 208 | 1.212 | 2.25 | 0.924 | -1.076 | 0.962 | -1.038 | 1.219 | -0.781 | -826 | -788 | -521
2025-03-11 | 209 | 1.205 | 2.25 | 0.918 | -1.082 | 0.955 | -1.045 | 1.212 | -0.788 | -832 | -795 | -528
2025-03-12 | 210 | 1.198 | 2.25 | 0.912 | -1.088 | 0.948 | -1.052 | 1.205 | -0.795 | -838 | -802 | -535
2025-03-13 | 211 | 1.191 | 2.25 | 0.906 | -1.094 | 0.941 | -1.059 | 1.198 | -0.802 | -844 | -809 | -542
2025-03-14 | 212 | 1.184 | 2.25 | 0.9 | -1.1 | 0.934 | -1.066 | 1.191 | -0.809 | -850 | -816 | -549
2025-03-15 | 213 | 1.177 | 2.25 | 0.894 | -1.106 | 0.927 | -1.073 | 1.184 | -0.816 | -856 | -823 | -556
2025-03-16 | 214 | 1.17 | 2.25 | 0.888 | -1.112 | 0.92 | -1.08 | 1.177 | -0.823 | -862 | -830 | -563
2025-03-17 | 215 | 1.163 | 2.25 | 0.882 | -1.118 | 0.913 | -1.087 | 1.17 | -0.83 | -868 | -837 | -570
2025-03-18 | 216 | 1.156 | 2.25 | 0.876 | -1.124 | 0.906 | -1.094 | 1.163 | -0.837 | -874 | -844 | -577
2025-03-19 | 217 | 1.149 | 2.25 | 0.87 | -1.13 | 0.899 | -1.101 | 1.156 | -0.844 | -880 | -851 | -584
2025-03-20 | 218 | 1.142 | 2.25 | 0.864 | -1.136 | 0.892 | -1.108 | 1.149 | -0.851 | -886 | -858 | -591
2025-03-21 | 219 | 1.135 | 2.25 | 0.858 | -1.142 | 0.885 | -1.115 | 1.142 | -0.858 | -892 | -865 | -598
2025-03-22 | 220 | 1.128 | 2.25 | 0.852 | -1.148 | 0.878 | -1.122 | 1.135 | -0.865 | -898 | -872 | -605
2025-03-23 | 221 | 1.121 | 2.25 | 0.846 | -1.154 | 0.871 | -1.129 | 1.128 | -0.872 | -904 | -879 | -612
2025-03-24 | 222 | 1.114 | 2.25 | 0.84 | -1.16 | 0.864 | -1.136 | 1.121 | -0.879 | -910 | -886 | -619
2025-03-25 | 223 | 1.107 | 2.25 | 0.834 | -1.166 | 0.857 | -1.143 | 1.114 | -0.886 | -916 | -893 | -626
2025-03-26 | 224 | 1.1 | 2.25 | 0.828 | -1.172 | 0.85 | -1.15 | 1.107 | -0.893 | -922 | -900 | -633
2025-03-27 | 225 | 1.093 | 2.25 | 0.822 | -1.178 | 0.843 | -1.157 | 1.1 | -0.9 | -928 | -907 | -640
2025-03-28 | 226 | 1.086 | 2.25 | 0.816 | -1.184 | 0.836 | -1.164 | 1.093 | -0.907 | -934 | -914 | -647
2025-03-29 | 227 | 1.079 | 2.25 | 0.81 | -1.19 | 0.829 | -1.171 | 1.086 | -0.914 | -940 | -921 | -654
2025-03-30 | 228 | 1.072 | 2.25 | 0.804 | -1.196 | 0.822 | -1.178 | 1.079 | -0.921 | -946 | -928 | -661
2025-03-31 | 229 | 1.065 | 2.25 | 0.798 | -1.202 | 0.815 | -1.185 | 1.072 | -0.928 | -952 | -935 | -668
2025-04-01 | 230 | 1.058 | 2.25 | 0.792 | -1.208 | 0.808 | -1.192 | 1.065 | -0.935 | -958 | -942 | -675
2025-04-02 | 231 | 1.051 | 2.25 | 0.786 | -1.214 | 0.801 | -1.199 | 1.058 | -0.942 | -964 | -949 | -682
2025-04-03 | 232 | 1.044 | 2.25 | 0.78 | -1.22 | 0.794 | -1.206 | 1.051 | -0.949 | -970 | -956 | -689
2025-04-04 | 233 | 1.037 | 2.25 | 0.774 | -1.226 | 0.787 | -1.213 | 1.044 | -0.956 | -976 | -963 | -696
2025-04-05 | 234 | 1.03 | 2.25 | 0.768 | -1.232 | 0.78 | -1.22 | 1.037 | -0.963 | -982 | -970 | -703
2025-04-06 | 235 | 1.023 | 2.25 | 0.762 | -1.238 | 0.773 | -1.227 | 1.03 | -0.97 | -988 | -977 | -710
2025-04-07 | 236 | 1.016 | 2.25 | 0.756 | -1.244 | 0.766 | -1.234 | 1.023 | -0.977 | -994 | -984 | -717
2025-04-08 | 237 | 1.009 | 2.25 | 0.75 | -1.25 | 0.759 | -1.241 | 1.016 | -0.984 | -1000 | -991 | -724
2025-04-09 | 238 | 1.002 | 2.25 | 0.744 | -1.256 | 0.752 | -1.248 | 1.009 | -0.991 | -1006 | -998 | -731
2025-04-10 | 239 | 0.995 | 2.25 | 0.738 | -1.262 | 0.745 | -1.255 | 1.002 | -0.998 | -1012 | -1005 | -738
2025-04-11 | 240 | 0.988 | 2.25 | 0.732 | -1.268 | 0.738 | -1.262 | 0.995 | -1.005 | -1018 | -1012 | -745
2025-04-12 | 241 | 0.981 | 2.25 | 0.726 | -1.274 | 0.731 | -1.269 | 0.988 | -1.012 | -1024 | -1019 | -752
2025-04-13 | 242 | 0.974 | 2.25 | 0.72 | -1.28 | 0.724 | -1.276 | 0.981 | -1.019 | -1030 | -1026 | -759
2025-04-14 | 243 | 0.967 | 2.25 | 0.714 | -1.286 | 0.717 | -1.283 | 0.974 | -1.026 | -1036 | -1033 | -766
2025-04-15 | 244 | 0.96 | 2.25 | 0.708 | -1.292 | 0.71 | -1.29 | 0.967 | -1.033 | -1042 | -1040 | -773
2025-04-16 | 245 | 0.953 | 2.25 | 0.702 | -1.298 | 0.703 | -1.297 | 0.96 | -1.04 | -1048 | -1047 | -780
2025-04-17 | 246 | 0.946 | 2.25 | 0.696 | -1.304 | 0.696 | -1.304 | 0.953 | -1.047 | -1054 | -1054 | -787
2025-04-18 | 247 | 0.939 | 2.25 | 0.69 | -1.31 | 0.689 | -1.311 | 0.946 | -1.054 | -1060 | -1061 | -794
2025-04-19 | 248 | 0.932 | 2.25 | 0.684 | -1.316 | 0.682 | -1.318 | 0.939 | -1.061 | -1066 | -1068 | -801
2025-04-20 | 249 | 0.925 | 2.25 | 0.678 | -1.322 | 0.675 | -1.325 | 0.932 | -1.068 | -1072 | -1075 | -808
2025-04-21 | 250 | 0.918 | 2.25 | 0.672 | -1.328 | 0.668 | -1.332 | 0.925 | -1.075 | -1078 | -1082 | -815
2025-04-22 | 251 | 0.911 | 2.25 | 0.666 | -1.334 | 0.661 | -1.339 | 0.918 | -1.082 | -1084 | -1089 | -822
2025-04-23 | 252 | 0.904 | 2.25 | 0.66 | -1.34 | 0.654 | -1.346 | 0.911 | -1.089 | -1090 | -1096 | -829
2025-04-24 | 253 | 0.897 | 2.25 | 0.654 | -1.346 | 0.647 | -1.353 | 0.904 | -1.096 | -1096 | -1103 | -836
2025-04-25 | 254 | 0.89 | 2.25 | 0.648 | -1.352 | 0.64 | -1.36 | 0.897 | -1.103 | -1102 | -1110 | -843
2025-04-26 | 255 | 0.883 | 2.25 | 0.642 | -1.358 | 0.633 | -1.367 | 0.89 | -1.11 | -1108 | -1117 | -850
2025-04-27 | 256 | 0.876 | 2.25 | 0.636 | -1.364 | 0.626 | -1.374 | 0.883 | -1.117 | -1114 | -1124 | -857
2025-04-28 | 257 | 0.869 | 2.25 | 0.63 | -1.37 | 0.619 | -1.381 | 0.876 | -1.124 | -1120 | -1131 | -864
2025-04-29 | 258 | 0.862 | 2.25 | 0.624 | -1.376 | 0.612 | -1.388 | 0.869 | -1.131 | -1126 | -1138 | -871
2025-04-30 | 259 | 0.855 | 2.25 | 0.618 | -1.382 | 0.605 | -1.395 | 0.862 | -1.138 | -1132 | -1145 | -878
2025-05-01 | 260 | 0.848 | 2.25 | 0.612 | -1.388 | 0.598 | -1.402 | 0.855 | -1.145 | -1138 | -1152 | -885
2025-05-02 | 261 | 0.841 | 2.25 | 0.606 | -1.394 | 0.591 | -1.409 | 0.848 | -1.152 | -1144 | -1159 | -892
2025-05-03 | 262 | 0.834 | 2.25 | 0.6 | -1.4 | 0.584 | -1.416 | 0.841 | -1.159 | -1150 | -1166 | -899
2025-05-04 | 263 | 0.827 | 2.25 | 0.594 | -1.406 | 0.577 | -1.423 | 0.834 | -1.166 | -1156 | -1173 | -906
2025-05-05 | 264 | 0.82 | 2.25 | 0.588 | -1.412 | 0.57 | -1.43 | 0.827 | -1.173 | -1162 | -1180 | -913
2025-05-06 | 265 | 0.813 | 2.25 | 0.582 | -1.418 | 0.563 | -1.437 | 0.82 | -1.18 | -1168 | -1187 | -920
2025-05-07 | 266 | 0.806 | 2.25 | 0.576 | -1.424 | 0.556 | -1.444 | 0.813 | -1.187 | -1174 | -1194 | -927
2025-05-08 | 267 | 0.799 | 2.25 | 0.57 | -1.43 | 0.549 | -1.451 | 0.806 | -1.194 | -1180 | -1201 | -934
2025-05-09 | 268 | 0.792 | 2.25 | 0.564 | -1.436 | 0.542 | -1.458 | 0.799 | -1.201 | -1186 | -1208 | -941
2025-05-10 | 269 | 0.785 | 2.25 | 0.558 | -1.442 | 0.535 | -1.465 | 0.792 | -1.208 | -1192 | -1215 | -948
2025-05-11 | 270 | 0.778 | 2.25 | 0.552 | -1.448 | 0.528 | -1.472 | 0.785 | -1.215 | -1198 | -1222 | -955
2025-05-12 | 271 | 0.771 | 2.25 | 0.546 | -1.454 | 0.521 | -1.479 | 0.778 | -1.222 | -1204 | -1229 | -962
2025-05-13 | 272 | 0.764 | 2.25 | 0.54 | -1.46 | 0.514 | -1.486 | 0.771 | -1.229 | -1210 | -1236 | -969
2025-05-14 | 273 | 0.757 | 2.25 | 0.534 | -1.466 | 0.507 | -1.493 | 0.764 | -1.236 | -1216 | -1243 | -976
2025-05-15 | 274 | 0.75 | 2.25 | 0.528 | -1.472 | 0.5 | -1.5 | 0.757 | -1.243 | -1222 | -1250 | -983
2025-05-16 | 275 | 0.743 | 2.25 | 0.522 | -1.478 | 0.493 | -1.507 | 0.75 | -1.25 | -1228 | -1257 | -990
2025-05-17 | 276 | 0.736 | 2.25 | 0.516 | -1.484 | 0.486 | -1.514 | 0.743 | -1.257 | -1234 | -1264 | -997
2025-05-18 | 277 | 0.729 | 2.25 | 0.51 | -1.49 | 0.479 | -1.521 | 0.736 | -1.264 | -1240 | -1271 | -1004
2025-05-19 | 278 | 0.722 | 2.25 | 0.504 | -1.496 | 0.472 | -1.528 | 0.729 | -1.271 | -1246 | -1278 | -1011
2025-05-20 | 279 | 0.715 | 2.25 | 0.498 | -1.502 | 0.465 | -1.535 | 0.722 | -1.278 | -1252 | -1285 | -1018
2025-05-21 | 280 | 0.708 | 2.25 | 0.492 | -1.508 | 0.458 | -1.542 | 0.715 | -1.285 | -1258 | -1292 | -1025
2025-05-22 | 281 | 0.701 | 2.25 | 0.486 | -1.514 | 0.451 | -1.549 | 0.708 | -1.292 | -1264 | -1299 | -1032
2025-05-23 | 282 | 0.694 | 2.25 | 0.48 | -1.52 | 0.444 | -1.556 | 0.701 | -1.299 | -1270 | -1306 | -1039
2025-05-24 | 283 | 0.687 | 2.25 | 0.474 | -1.526 | 0.437 | -1.563 | 0.694 | -1.306 | -1276 | -1313 | -1046
2025-05-25 | 284 | 0.68 | 2.25 | 0.468 | -1.532 | 0.43 | -1.57 | 0.687 | -1.313 | -1282 | -1320 | -1053
2025-05-26 | 285 | 0.673 | 2.25 | 0.462 | -1.538 | 0.423 | -1.577 | 0.68 | -1.32 | -1288 | -1327 | -1060
2025-05-27 | 286 | 0.666 | 2.25 | 0.456 | -1.544 | 0.416 | -1.584 | 0.673 | -1.327 | -1294 | -1334 | -1067
2025-05-28 | 287 | 0.659 | 2.25 | 0.45 | -1.55 | 0.409 | -1.591 | 0.666 | -1.334 | -1300 | -1341 | -1074
2025-05-29 | 288 | 0.652 | 2.25 | 0.444 | -1.556 | 0.402 | -1.598 | 0.659 | -1.341 | -1306 | -1348 | -1081
2025-05-30 | 289 | 0.645 | 2.25 | 0.438 | -1.562 | 0.395 | -1.605 | 0.652 | -1.348 | -1312 | -1355 | -1088
2025-05-31 | 290 | 0.638 | 2.25 | 0.432 | -1.568 | 0.388 | -1.612 | 0.645 | -1.355 | -1318 | -1362 | -1095
2025-06-01 | 291 | 0.631 | 2.25 | 0.426 | -1.574 | 0.381 | -1.619 | 0.638 | -1.362 | -1324 | -1369 | -1102
2025-06-02 | 292 | 0.624 | 2.25 | 0.42 | -1.58 | 0.374 | -1.626 | 0.631 | -1.369 | -1330 | -1376 | -1109
2025-06-03 | 293 | 0.617 | 2.25 | 0.414 | -1.586 | 0.367 | -1.633 | 0.624 | -1.376 | -1336 | -1383 | -1116
2025-06-04 | 294 | 0.61 | 2.25 | 0.408 | -1.592 | 0.36 | -1.64 | 0.617 | -1.383 | -1342 | -1390 | -1123
2025-06-05 | 295 | 0.603 | 2.25 | 0.402 | -1.598 | 0.353 | -1.647 | 0.61 | -1.39 | -1348 | -1397 | -1130
2025-06-06 | 296 | 0.596 | 2.25 | 0.396 | -1.604 | 0.346 | -1.654 | 0.603 | -1.397 | -1354 | -1404 | -1137
2025-06-07 | 297 | 0.589 | 2.25 | 0.39 | -1.61 | 0.339 | -1.661 | 0.596 | -1.404 | -1360 | -1411 | -1144
2025-06-08 | 298 | 0.582 | 2.25 | 0.384 | -1.616 | 0.332 | -1.668 | 0.589 | -1.411 | -1366 | -1418 | -1151
2025-06-09 | 299 | 0.575 | 2.25 | 0.378 | -1.622 | 0.325 | -1.675 | 0.582 | -1.418 | -1372 | -1425 | -1158
2025-06-10 | 300 | 0.568 | 2.25 | 0.371 | -1.629 | 0.318 | -1.682 | 0.575 | -1.425 | -1379 | -1432 | -1165
2025-06-11 | 301 | 0.561 | 2.25 | 0.364 | -1.636 | 0.311 | -1.689 | 0.568 | -1.432 | -1386 | -1439 | -1172
2025-06-12 | 302 | 0.554 | 2.25 | 0.357 | -1.643 | 0.304 | -1.696 | 0.561 | -1.439 | -1393 | -1446 | -1179
2025-06-13 | 303 | 0.547 | 2.25 | 0.35 | -1.65 | 0.297 | -1.703 | 0.555 | -1.445 | -1400 | -1453 | -1185
2025-06-14 | 304 | 0.54 | 2.25 | 0.343 | -1.657 | 0.29 | -1.71 | 0.549 | -1.451 | -1407 | -1460 | -1191
2025-06-15 | 305 | 0.533 | 2.25 | 0.336 | -1.664 | 0.283 | -1.717 | 0.543 | -1.457 | -1414 | -1467 | -1197
2025-06-16 | 306 | 0.526 | 2.25 | 0.329 | -1.671 | 0.276 | -1.724 | 0.537 | -1.463 | -1421 | -1474 | -1203
2025-06-17 | 307 | 0.519 | 2.25 | 0.322 | -1.678 | 0.269 | -1.731 | 0.531 | -1.469 | -1428 | -1481 | -1209
2025-06-18 | 308 | 0.512 | 2.25 | 0.315 | -1.685 | 0.262 | -1.738 | 0.525 | -1.475 | -1435 | -1488 | -1215
2025-06-19 | 309 | 0.505 | 2.25 | 0.308 | -1.692 | 0.255 | -1.745 | 0.519 | -1.481 | -1442 | -1495 | -1221
2025-06-20 | 310 | 0.498 | 2.25 | 0.301 | -1.699 | 0.248 | -1.752 | 0.513 | -1.487 | -1449 | -1502 | -1227
2025-06-21 | 311 | 0.491 | 2.25 | 0.294 | -1.706 | 0.241 | -1.759 | 0.507 | -1.493 | -1456 | -1509 | -1233
2025-06-22 | 312 | 0.484 | 2.25 | 0.287 | -1.713 | 0.234 | -1.766 | 0.501 | -1.499 | -1463 | -1516 | -1239
2025-06-23 | 313 | 0.477 | 2.25 | 0.28 | -1.72 | 0.227 | -1.773 | 0.495 | -1.505 | -1470 | -1523 | -1245
2025-06-24 | 314 | 0.47 | 2.25 | 0.273 | -1.727 | 0.22 | -1.78 | 0.489 | -1.511 | -1477 | -1530 | -1251
2025-06-25 | 315 | 0.463 | 2.25 | 0.266 | -1.734 | 0.213 | -1.787 | 0.483 | -1.517 | -1484 | -1537 | -1257
2025-06-26 | 316 | 0.456 | 2.25 | 0.259 | -1.741 | 0.206 | -1.794 | 0.477 | -1.523 | -1491 | -1544 | -1263
2025-06-27 | 317 | 0.449 | 2.25 | 0.252 | -1.748 | 0.199 | -1.801 | 0.471 | -1.529 | -1498 | -1551 | -1269
2025-06-28 | 318 | 0.442 | 2.25 | 0.245 | -1.755 | 0.192 | -1.808 | 0.465 | -1.535 | -1505 | -1558 | -1275
2025-06-29 | 319 | 0.435 | 2.25 | 0.238 | -1.762 | 0.185 | -1.815 | 0.459 | -1.541 | -1512 | -1565 | -1281
2025-06-30 | 320 | 0.428 | 2.25 | 0.231 | -1.769 | 0.178 | -1.822 | 0.453 | -1.547 | -1519 | -1572 | -1287
2025-07-01 | 321 | 0.421 | 2.25 | 0.224 | -1.776 | 0.171 | -1.829 | 0.447 | -1.553 | -1526 | -1579 | -1293
2025-07-02 | 322 | 0.414 | 2.25 | 0.217 | -1.783 | 0.164 | -1.836 | 0.441 | -1.559 | -1533 | -1586 | -1299
2025-07-03 | 323 | 0.407 | 2.25 | 0.21 | -1.79 | 0.157 | -1.843 | 0.435 | -1.565 | -1540 | -1593 | -1305
2025-07-04 | 324 | 0.4 | 2.25 | 0.203 | -1.797 | 0.15 | -1.85 | 0.429 | -1.571 | -1547 | -1600 | -1311
2025-07-05 | 325 | 0.393 | 2.25 | 0.196 | -1.804 | 0.143 | -1.857 | 0.423 | -1.577 | -1554 | -1607 | -1317
2025-07-06 | 326 | 0.386 | 2.25 | 0.189 | -1.811 | 0.136 | -1.864 | 0.417 | -1.583 | -1561 | -1614 | -1323
2025-07-07 | 327 | 0.379 | 2.25 | 0.182 | -1.818 | 0.129 | -1.871 | 0.411 | -1.589 | -1568 | -1621 | -1329
2025-07-08 | 328 | 0.372 | 2.25 | 0.175 | -1.825 | 0.122 | -1.878 | 0.405 | -1.595 | -1575 | -1628 | -1335
2025-07-09 | 329 | 0.365 | 2.25 | 0.168 | -1.832 | 0.115 | -1.885 | 0.399 | -1.601 | -1582 | -1635 | -1341
2025-07-10 | 330 | 0.358 | 2.25 | 0.161 | -1.839 | 0.108 | -1.892 | 0.393 | -1.607 | -1589 | -1642 | -1347
2025-07-11 | 331 | 0.351 | 2.25 | 0.154 | -1.846 | 0.101 | -1.899 | 0.387 | -1.613 | -1596 | -1649 | -1353
2025-07-12 | 332 | 0.344 | 2.25 | 0.147 | -1.853 | 0.094 | -1.906 | 0.381 | -1.619 | -1603 | -1656 | -1359
2025-07-13 | 333 | 0.337 | 2.25 | 0.14 | -1.86 | 0.087 | -1.913 | 0.375 | -1.625 | -1610 | -1663 | -1365
2025-07-14 | 334 | 0.33 | 2.25 | 0.133 | -1.867 | 0.08 | -1.92 | 0.369 | -1.631 | -1617 | -1670 | -1371
2025-07-15 | 335 | 0.323 | 2.25 | 0.126 | -1.874 | 0.073 | -1.927 | 0.363 | -1.637 | -1624 | -1677 | -1377
2025-07-16 | 336 | 0.316 | 2.25 | 0.119 | -1.881 | 0.066 | -1.934 | 0.357 | -1.643 | -1631 | -1684 | -1383
2025-07-17 | 337 | 0.309 | 2.25 | 0.112 | -1.888 | 0.059 | -1.941 | 0.351 | -1.649 | -1638 | -1691 | -1389
2025-07-18 | 338 | 0.302 | 2.25 | 0.105 | -1.895 | 0.052 | -1.948 | 0.345 | -1.655 | -1645 | -1698 | -1395
2025-07-19 | 339 | 0.295 | 2.25 | 0.098 | -1.902 | 0.045 | -1.955 | 0.34 | -1.66 | -1652 | -1705 | -1400
2025-07-20 | 340 | 0.288 | 2.25 | 0.091 | -1.909 | 0.038 | -1.962 | 0.335 | -1.665 | -1659 | -1712 | -1405
2025-07-21 | 341 | 0.281 | 2.25 | 0.084 | -1.916 | 0.031 | -1.969 | 0.33 | -1.67 | -1666 | -1719 | -1410
2025-07-22 | 342 | 0.274 | 2.25 | 0.077 | -1.923 | 0.024 | -1.976 | 0.325 | -1.675 | -1673 | -1726 | -1415
2025-07-23 | 343 | 0.267 | 2.25 | 0.07 | -1.93 | 0.017 | -1.983 | 0.32 | -1.68 | -1680 | -1733 | -1420
2025-07-24 | 344 | 0.26 | 2.25 | 0.063 | -1.937 | 0.01 | -1.99 | 0.315 | -1.685 | -1687 | -1740 | -1425
2025-07-25 | 345 | 0.253 | 2.25 | 0.056 | -1.944 | 0.003 | -1.997 | 0.31 | -1.69 | -1694 | -1747 | -1430
2025-07-26 | 346 | 0.247 | 2.25 | 0.049 | -1.951 | -0.003 | -2.003 | 0.305 | -1.695 | -1701 | -1753 | -1435
2025-07-27 | 347 | 0.241 | 2.25 | 0.042 | -1.958 | -0.009 | -2.009 | 0.3 | -1.7 | -1708 | -1759 | -1440
2025-07-28 | 348 | 0.235 | 2.25 | 0.035 | -1.965 | -0.015 | -2.015 | 0.295 | -1.705 | -1715 | -1765 | -1445
2025-07-29 | 349 | 0.229 | 2.25 | 0.029 | -1.971 | -0.021 | -2.021 | 0.29 | -1.71 | -1721 | -1771 | -1450
2025-07-30 | 350 | 0.223 | 2.25 | 0.023 | -1.977 | -0.027 | -2.027 | 0.286 | -1.714 | -1727 | -1777 | -1454
2025-07-31 | 351 | 0.218 | 2.25 | 0.017 | -1.983 | -0.032 | -2.032 | 0.282 | -1.718 | -1733 | -1782 | -1458
2025-08-01 | 352 | 0.213 | 2.25 | 0.012 | -1.988 | -0.037 | -2.037 | 0.279 | -1.721 | -1738 | -1787 | -1461
2025-08-02 | 353 | 0.209 | 2.25 | 0.007 | -1.993 | -0.041 | -2.041 | 0.276 | -1.724 | -1743 | -1791 | -1464
2025-08-03 | 354 | 0.206 | 2.25 | 0.003 | -1.997 | -0.044 | -2.044 | 0.274 | -1.726 | -1747 | -1794 | -1466
2025-08-04 | 355 | 0.203 | 2.25 | 0 | -2 | -0.047 | -2.047 | 0.273 | -1.727 | -1750 | -1797 | -1467
2025-08-05 | 356 | 0.203 | 2.25 | -0.002 | -2.002 | -0.047 | -2.047 | 0.273 | -1.727 | -1752 | -1797 | -1467
2025-08-06 | 357 | 0.203 | 2.25 | -0.002 | -2.002 | -0.047 | -2.047 | 0.273 | -1.727 | -1752 | -1797 | -1467