## Sheet1
DỰ ÁN THÀNH PHẦN ĐOẠN HẬU GIANG - CÀ MAU THUỘC DỰ ÁN XÂY DỰNG CÔNG TRÌNH ĐƯỜNG BỘ CAO TỐC BẮC - NAM PHÍA ĐÔNG GIAI ĐOẠN 2021 - 2025
GÓI THẦU XL03 :THI CÔNG XÂY DỰNG ĐOẠN TUYẾN KM114+200 - KM126+223 BAO GỒM TUYẾN NỐI NÚT GIAO IC12 VỚI QL1 (BAO GỒM KHẢO SÁT, THIẾT KẾ BVTC)
CHỦ ĐẦU TƯ |  |  |  | TƯ VẤN GIÁM SÁT |  |  |  |  | NHÀ THẦU
BAN QUẢN LÝ DỰ ÁN MỸ THUẬN |  |  |  | LIÊN DANH PHÂN VIỆN KHCN GTVT PHÍA NAM - CÔNG TY CỔ PHẦN TƯ VẤN KỸ THUẬT VÀ XÂY DỰNG HỒNG HÀ |  |  |  |  | LIÊN DANH CC1 - HẢI ĐĂNG - VẠN CƯỜNG - 492 - BẮC TRUNG NAM
BIỂU GHI ĐO QUAN TRẮC LÚN
Người lập: | [8 empty] | Tên mốc:
Thời tiết: | [8 empty] | Cao độ mốc:
Lý trình: | Km119+220 | [7 empty] | Ngày đặt bàn: |  | 14/08/2024
Ngày đo | Số ngày | Cao độ đắp(m) | Chiều dày đắp(m) | Trái |  | Giữa |  | Phải |  | Độ lún (trái) (mm) | Độ lún (giữa) (mm) | Độ lún (phải) (mm) | Ghi chú
|  |  |  | Cao độ quan trắc | Cao độ bàn đo lún | Cao độ quan trắc | Cao độ bàn đo lún | Cao độ quan trắc | Cao độ bàn đo lún
2024-08-14 | 0 | -0.28 |  | 1.72 | -0.28 | 1.72 | -0.28 | 1.1 | -0.9 | 0 | 0 | 0
2024-08-15 | 1 | -0.28 |  | 1.72 | -0.28 | 1.72 | -0.28 | 1.1 | -0.9 | 0 | 0 | 0
2024-08-16 | 2 | -0.28 |  | 1.72 | -0.28 | 1.72 | -0.28 | 1.1 | -0.9 | 0 | 0 | 0
2024-08-17 | 3 | -0.28 |  | 1.72 | -0.28 | 1.72 | -0.28 | 1.1 | -0.9 | 0 | 0 | 0
2024-08-18 | 4 | -0.28 |  | 1.72 | -0.28 | 1.72 | -0.28 | 1.1 | -0.9 | 0 | 0 | 0
2024-08-19 | 5 | -0.28 |  | 1.72 | -0.28 | 1.72 | -0.28 | 1.1 | -0.9 | 0 | 0 | 0
2024-08-20 | 6 | -0.28 |  | 1.72 | -0.28 | 1.72 | -0.28 | 1.1 | -0.9 | 0 | 0 | 0
2024-08-21 | 7 | -0.28 |  | 1.72 | -0.28 | 1.72 | -0.28 | 1.1 | -0.9 | 0 | 0 | 0
2024-08-22 | 8 | -0.28 |  | 1.72 | -0.28 | 1.72 | -0.28 | 1.1 | -0.9 | 0 | 0 | 0
2024-08-23 | 9 | -0.28 |  | 1.72 | -0.28 | 1.72 | -0.28 | 1.1 | -0.9 | 0 | 0 | 0
2024-08-24 | 10 | -0.28 |  | 1.72 | -0.28 | 1.72 | -0.28 | 1.1 | -0.9 | 0 | 0 | 0
2024-08-25 | 11 | -0.28 |  | 1.72 | -0.28 | 1.72 | -0.28 | 1.1 | -0.9 | 0 | 0 | 0
2024-08-26 | 12 | -0.009 | 0.28 | 1.711 | -0.289 | 1.711 | -0.289 | 1.093 | -0.907 | -9 | -9 | -7
2024-08-27 | 13 | -0.016 | 0.28 | 1.704 | -0.296 | 1.704 | -0.296 | 1.087 | -0.913 | -16 | -16 | -13
2024-08-28 | 14 | -0.02 | 0.28 | 1.7 | -0.3 | 1.7 | -0.3 | 1.084 | -0.916 | -20 | -20 | -16
2024-08-29 | 15 | -0.02 | 0.28 | 1.7 | -0.3 | 1.7 | -0.3 | 1.084 | -0.916 | -20 | -20 | -16
2024-08-30 | 16 | 0.27 | 0.58 | 1.69 | -0.31 | 1.69 | -0.31 | 1.077 | -0.923 | -30 | -30 | -23
2024-08-31 | 17 | 0.263 | 0.58 | 1.683 | -0.317 | 1.683 | -0.317 | 1.072 | -0.928 | -37 | -37 | -28
2024-09-01 | 18 | 0.259 | 0.58 | 1.679 | -0.321 | 1.679 | -0.321 | 1.068 | -0.932 | -41 | -41 | -32
2024-09-02 | 19 | 0.259 | 0.58 | 1.679 | -0.321 | 1.679 | -0.321 | 1.068 | -0.932 | -41 | -41 | -32
2024-09-03 | 20 | 0.55 | 0.88 | 1.67 | -0.33 | 1.67 | -0.33 | 1.061 | -0.939 | -50 | -50 | -39
2024-09-04 | 21 | 0.543 | 0.88 | 1.663 | -0.337 | 1.663 | -0.337 | 1.055 | -0.945 | -57 | -57 | -45
2024-09-05 | 22 | 0.537 | 0.88 | 1.658 | -0.342 | 1.657 | -0.343 | 1.051 | -0.949 | -62 | -63 | -49
2024-09-06 | 23 | 0.534 | 0.88 | 1.654 | -0.346 | 1.654 | -0.346 | 1.049 | -0.951 | -66 | -66 | -51
2024-09-07 | 24 | 0.534 | 0.88 | 1.654 | -0.346 | 1.654 | -0.346 | 1.049 | -0.951 | -66 | -66 | -51
2024-09-08 | 25 | 0.824 | 1.18 | 1.644 | -0.356 | 1.644 | -0.356 | 1.042 | -0.958 | -76 | -76 | -58
2024-09-09 | 26 | 0.817 | 1.18 | 1.637 | -0.363 | 1.637 | -0.363 | 1.036 | -0.964 | -83 | -83 | -64
2024-09-10 | 27 | 0.813 | 1.18 | 1.633 | -0.367 | 1.633 | -0.367 | 1.033 | -0.967 | -87 | -87 | -67
2024-09-11 | 28 | 0.813 | 1.18 | 1.633 | -0.367 | 1.633 | -0.367 | 1.033 | -0.967 | -87 | -87 | -67
2024-09-12 | 29 | 1.104 | 1.48 | 1.624 | -0.376 | 1.624 | -0.376 | 1.026 | -0.974 | -96 | -96 | -74
2024-09-13 | 30 | 1.097 | 1.48 | 1.617 | -0.383 | 1.617 | -0.383 | 1.02 | -0.98 | -103 | -103 | -80
2024-09-14 | 31 | 1.092 | 1.48 | 1.611 | -0.389 | 1.612 | -0.388 | 1.016 | -0.984 | -109 | -108 | -84
2024-09-15 | 32 | 1.088 | 1.48 | 1.608 | -0.392 | 1.608 | -0.392 | 1.014 | -0.986 | -112 | -112 | -86
2024-09-16 | 33 | 1.088 | 1.48 | 1.608 | -0.392 | 1.608 | -0.392 | 1.014 | -0.986 | -112 | -112 | -86
2024-09-17 | 34 | 1.379 | 1.78 | 1.599 | -0.401 | 1.599 | -0.401 | 1.007 | -0.993 | -121 | -121 | -93
2024-09-18 | 35 | 1.371 | 1.78 | 1.591 | -0.409 | 1.591 | -0.409 | 1.001 | -0.999 | -129 | -129 | -99
2024-09-19 | 36 | 1.365 | 1.78 | 1.585 | -0.415 | 1.585 | -0.415 | 0.996 | -1.004 | -135 | -135 | -104
2024-09-20 | 37 | 1.36 | 1.78 | 1.58 | -0.42 | 1.58 | -0.42 | 0.992 | -1.008 | -140 | -140 | -108
2024-09-21 | 38 | 1.358 | 1.78 | 1.578 | -0.422 | 1.578 | -0.422 | 0.991 | -1.009 | -142 | -142 | -109
2024-09-22 | 39 | 1.358 | 1.78 | 1.578 | -0.422 | 1.578 | -0.422 | 0.991 | -1.009 | -142 | -142 | -109
2024-09-23 | 40 | 1.649 | 2.08 | 1.568 | -0.432 | 1.569 | -0.431 | 0.984 | -1.016 | -152 | -151 | -116
2024-09-24 | 41 | 1.642 | 2.08 | 1.561 | -0.439 | 1.562 | -0.438 | 0.979 | -1.021 | -159 | -158 | -121
2024-09-25 | 42 | 1.638 | 2.08 | 1.557 | -0.443 | 1.558 | -0.442 | 0.975 | -1.025 | -163 | -162 | -125
2024-09-26 | 43 | 1.638 | 2.08 | 1.557 | -0.443 | 1.558 | -0.442 | 0.975 | -1.025 | -163 | -162 | -125
2024-09-27 | 44 | 1.929 | 2.38 | 1.548 | -0.452 | 1.549 | -0.451 | 0.968 | -1.032 | -172 | -171 | -132
2024-09-28 | 45 | 1.922 | 2.38 | 1.541 | -0.459 | 1.542 | -0.458 | 0.963 | -1.037 | -179 | -178 | -137
2024-09-29 | 46 | 1.918 | 2.38 | 1.537 | -0.463 | 1.538 | -0.462 | 0.96 | -1.04 | -183 | -182 | -140
2024-09-30 | 47 | 1.918 | 2.38 | 1.537 | -0.463 | 1.538 | -0.462 | 0.96 | -1.04 | -183 | -182 | -140
2024-10-01 | 48 | 2.21 | 2.68 | 2.529 | -0.471 | 2.53 | -0.47 | 1.954 | -1.046 | -191 | -190 | -146
2024-10-02 | 49 | 2.202 | 2.68 | 2.521 | -0.479 | 2.522 | -0.478 | 1.948 | -1.052 | -199 | -198 | -152
2024-10-03 | 50 | 2.194 | 2.68 | 2.513 | -0.487 | 2.514 | -0.486 | 1.942 | -1.058 | -207 | -206 | -158
2024-10-04 | 51 | 2.186 | 2.68 | 2.505 | -0.495 | 2.506 | -0.494 | 1.936 | -1.064 | -215 | -214 | -164
2024-10-05 | 52 | 2.178 | 2.68 | 2.497 | -0.503 | 2.498 | -0.502 | 1.93 | -1.07 | -223 | -222 | -170
2024-10-06 | 53 | 2.17 | 2.68 | 2.489 | -0.511 | 2.49 | -0.51 | 1.924 | -1.076 | -231 | -230 | -176
2024-10-07 | 54 | 2.162 | 2.68 | 2.481 | -0.519 | 2.482 | -0.518 | 1.918 | -1.082 | -239 | -238 | -182
2024-10-08 | 55 | 2.154 | 2.68 | 2.473 | -0.527 | 2.474 | -0.526 | 1.912 | -1.088 | -247 | -246 | -188
2024-10-09 | 56 | 2.146 | 2.68 | 2.465 | -0.535 | 2.466 | -0.534 | 1.906 | -1.094 | -255 | -254 | -194
2024-10-10 | 57 | 2.138 | 2.68 | 2.457 | -0.543 | 2.458 | -0.542 | 1.9 | -1.1 | -263 | -262 | -200
2024-10-11 | 58 | 2.13 | 2.68 | 2.449 | -0.551 | 2.45 | -0.55 | 1.894 | -1.106 | -271 | -270 | -206
2024-10-12 | 59 | 2.122 | 2.68 | 2.441 | -0.559 | 2.442 | -0.558 | 1.888 | -1.112 | -279 | -278 | -212
2024-10-13 | 60 | 2.114 | 2.68 | 2.433 | -0.567 | 2.434 | -0.566 | 1.882 | -1.118 | -287 | -286 | -218
2024-10-14 | 61 | 2.106 | 2.68 | 2.425 | -0.575 | 2.426 | -0.574 | 1.876 | -1.124 | -295 | -294 | -224
2024-10-15 | 62 | 2.098 | 2.68 | 2.417 | -0.583 | 2.418 | -0.582 | 1.87 | -1.13 | -303 | -302 | -230
2024-10-16 | 63 | 2.09 | 2.68 | 2.409 | -0.591 | 2.41 | -0.59 | 1.864 | -1.136 | -311 | -310 | -236
2024-10-17 | 64 | 2.082 | 2.68 | 2.401 | -0.599 | 2.402 | -0.598 | 1.858 | -1.142 | -319 | -318 | -242
2024-10-18 | 65 | 2.074 | 2.68 | 2.393 | -0.607 | 2.394 | -0.606 | 1.852 | -1.148 | -327 | -326 | -248
2024-10-19 | 66 | 2.066 | 2.68 | 2.385 | -0.615 | 2.386 | -0.614 | 1.846 | -1.154 | -335 | -334 | -254
2024-10-20 | 67 | 2.058 | 2.68 | 2.377 | -0.623 | 2.378 | -0.622 | 1.84 | -1.16 | -343 | -342 | -260
2024-10-21 | 68 | 2.05 | 2.68 | 2.369 | -0.631 | 2.37 | -0.63 | 1.834 | -1.166 | -351 | -350 | -266
2024-10-22 | 69 | 2.042 | 2.68 | 2.361 | -0.639 | 2.362 | -0.638 | 1.828 | -1.172 | -359 | -358 | -272
2024-10-23 | 70 | 2.034 | 2.68 | 2.353 | -0.647 | 2.354 | -0.646 | 1.822 | -1.178 | -367 | -366 | -278
2024-10-24 | 71 | 2.026 | 2.68 | 2.345 | -0.655 | 2.346 | -0.654 | 1.816 | -1.184 | -375 | -374 | -284
2024-10-25 | 72 | 2.018 | 2.68 | 2.337 | -0.663 | 2.338 | -0.662 | 1.81 | -1.19 | -383 | -382 | -290
2024-10-26 | 73 | 2.01 | 2.68 | 2.329 | -0.671 | 2.33 | -0.67 | 1.804 | -1.196 | -391 | -390 | -296
2024-10-27 | 74 | 2.002 | 2.68 | 2.321 | -0.679 | 2.322 | -0.678 | 1.798 | -1.202 | -399 | -398 | -302
2024-10-28 | 75 | 1.994 | 2.68 | 2.313 | -0.687 | 2.314 | -0.686 | 1.792 | -1.208 | -407 | -406 | -308
2024-10-29 | 76 | 1.986 | 2.68 | 2.305 | -0.695 | 2.306 | -0.694 | 1.786 | -1.214 | -415 | -414 | -314
2024-10-30 | 77 | 1.978 | 2.68 | 2.297 | -0.703 | 2.298 | -0.702 | 1.78 | -1.22 | -423 | -422 | -320
2024-10-31 | 78 | 1.97 | 2.68 | 2.289 | -0.711 | 2.29 | -0.71 | 1.774 | -1.226 | -431 | -430 | -326
2024-11-01 | 79 | 1.962 | 2.68 | 2.281 | -0.719 | 2.282 | -0.718 | 1.768 | -1.232 | -439 | -438 | -332
2024-11-02 | 80 | 1.954 | 2.68 | 2.273 | -0.727 | 2.274 | -0.726 | 1.762 | -1.238 | -447 | -446 | -338
2024-11-03 | 81 | 1.946 | 2.68 | 2.265 | -0.735 | 2.266 | -0.734 | 1.756 | -1.244 | -455 | -454 | -344
2024-11-04 | 82 | 1.938 | 2.68 | 2.257 | -0.743 | 2.258 | -0.742 | 1.75 | -1.25 | -463 | -462 | -350
2024-11-05 | 83 | 1.93 | 2.68 | 2.249 | -0.751 | 2.25 | -0.75 | 1.744 | -1.256 | -471 | -470 | -356
2024-11-06 | 84 | 1.922 | 2.68 | 2.241 | -0.759 | 2.242 | -0.758 | 1.738 | -1.262 | -479 | -478 | -362
2024-11-07 | 85 | 1.914 | 2.68 | 2.233 | -0.767 | 2.234 | -0.766 | 1.732 | -1.268 | -487 | -486 | -368
2024-11-08 | 86 | 1.906 | 2.68 | 2.225 | -0.775 | 2.226 | -0.774 | 1.726 | -1.274 | -495 | -494 | -374
2024-11-09 | 87 | 1.898 | 2.68 | 2.217 | -0.783 | 2.218 | -0.782 | 1.72 | -1.28 | -503 | -502 | -380
2024-11-10 | 88 | 1.89 | 2.68 | 2.209 | -0.791 | 2.21 | -0.79 | 1.714 | -1.286 | -511 | -510 | -386
2024-11-11 | 89 | 1.882 | 2.68 | 2.201 | -0.799 | 2.202 | -0.798 | 1.708 | -1.292 | -519 | -518 | -392
2024-11-12 | 90 | 1.874 | 2.68 | 2.193 | -0.807 | 2.194 | -0.806 | 1.702 | -1.298 | -527 | -526 | -398
2024-11-13 | 91 | 1.866 | 2.68 | 2.185 | -0.815 | 2.186 | -0.814 | 1.696 | -1.304 | -535 | -534 | -404
2024-11-14 | 92 | 1.858 | 2.68 | 2.177 | -0.823 | 2.178 | -0.822 | 1.69 | -1.31 | -543 | -542 | -410
2024-11-15 | 93 | 1.85 | 2.68 | 2.169 | -0.831 | 2.17 | -0.83 | 1.684 | -1.316 | -551 | -550 | -416
2024-11-16 | 94 | 1.842 | 2.68 | 2.161 | -0.839 | 2.162 | -0.838 | 1.678 | -1.322 | -559 | -558 | -422
2024-11-17 | 95 | 1.834 | 2.68 | 2.153 | -0.847 | 2.154 | -0.846 | 1.672 | -1.328 | -567 | -566 | -428
2024-11-18 | 96 | 1.826 | 2.68 | 2.145 | -0.855 | 2.146 | -0.854 | 1.666 | -1.334 | -575 | -574 | -434
2024-11-19 | 97 | 1.818 | 2.68 | 2.137 | -0.863 | 2.138 | -0.862 | 1.66 | -1.34 | -583 | -582 | -440
2024-11-20 | 98 | 1.81 | 2.68 | 2.129 | -0.871 | 2.13 | -0.87 | 1.654 | -1.346 | -591 | -590 | -446
2024-11-21 | 99 | 1.802 | 2.68 | 2.121 | -0.879 | 2.122 | -0.878 | 1.648 | -1.352 | -599 | -598 | -452
2024-11-22 | 100 | 1.794 | 2.68 | 2.113 | -0.887 | 2.114 | -0.886 | 1.642 | -1.358 | -607 | -606 | -458
2024-11-23 | 101 | 1.786 | 2.68 | 2.105 | -0.895 | 2.106 | -0.894 | 1.636 | -1.364 | -615 | -614 | -464
2024-11-24 | 102 | 1.778 | 2.68 | 2.097 | -0.903 | 2.098 | -0.902 | 1.63 | -1.37 | -623 | -622 | -470
2024-11-25 | 103 | 1.77 | 2.68 | 2.089 | -0.911 | 2.09 | -0.91 | 1.624 | -1.376 | -631 | -630 | -476
2024-11-26 | 104 | 1.762 | 2.68 | 2.081 | -0.919 | 2.082 | -0.918 | 1.618 | -1.382 | -639 | -638 | -482
2024-11-27 | 105 | 1.754 | 2.68 | 2.073 | -0.927 | 2.074 | -0.926 | 1.612 | -1.388 | -647 | -646 | -488
2024-11-28 | 106 | 1.746 | 2.68 | 2.065 | -0.935 | 2.066 | -0.934 | 1.606 | -1.394 | -655 | -654 | -494
2024-11-29 | 107 | 1.738 | 2.68 | 2.057 | -0.943 | 2.058 | -0.942 | 1.6 | -1.4 | -663 | -662 | -500
2024-11-30 | 108 | 1.73 | 2.68 | 2.049 | -0.951 | 2.05 | -0.95 | 1.594 | -1.406 | -671 | -670 | -506
2024-12-01 | 109 | 1.722 | 2.68 | 2.041 | -0.959 | 2.042 | -0.958 | 1.588 | -1.412 | -679 | -678 | -512
2024-12-02 | 110 | 1.714 | 2.68 | 2.033 | -0.967 | 2.034 | -0.966 | 1.582 | -1.418 | -687 | -686 | -518
2024-12-03 | 111 | 1.706 | 2.68 | 2.025 | -0.975 | 2.026 | -0.974 | 1.576 | -1.424 | -695 | -694 | -524
2024-12-04 | 112 | 1.698 | 2.68 | 2.017 | -0.983 | 2.018 | -0.982 | 1.57 | -1.43 | -703 | -702 | -530
2024-12-05 | 113 | 1.69 | 2.68 | 2.009 | -0.991 | 2.01 | -0.99 | 1.564 | -1.436 | -711 | -710 | -536
2024-12-06 | 114 | 1.682 | 2.68 | 2.001 | -0.999 | 2.002 | -0.998 | 1.558 | -1.442 | -719 | -718 | -542
2024-12-07 | 115 | 1.674 | 2.68 | 1.993 | -1.007 | 1.994 | -1.006 | 1.552 | -1.448 | -727 | -726 | -548
2024-12-08 | 116 | 1.666 | 2.68 | 1.986 | -1.014 | 1.986 | -1.014 | 1.546 | -1.454 | -734 | -734 | -554
2024-12-09 | 117 | 1.659 | 2.68 | 1.979 | -1.021 | 1.979 | -1.021 | 1.54 | -1.46 | -741 | -741 | -560
2024-12-10 | 118 | 1.652 | 2.68 | 1.972 | -1.028 | 1.972 | -1.028 | 1.534 | -1.466 | -748 | -748 | -566
2024-12-11 | 119 | 1.645 | 2.68 | 1.965 | -1.035 | 1.965 | -1.035 | 1.528 | -1.472 | -755 | -755 | -572
2024-12-12 | 120 | 1.638 | 2.68 | 1.958 | -1.042 | 1.958 | -1.042 | 1.522 | -1.478 | -762 | -762 | -578
2024-12-13 | 121 | 1.631 | 2.68 | 1.951 | -1.049 | 1.951 | -1.049 | 1.516 | -1.484 | -769 | -769 | -584
2024-12-14 | 122 | 1.624 | 2.68 | 1.944 | -1.056 | 1.944 | -1.056 | 1.51 | -1.49 | -776 | -776 | -590
2024-12-15 | 123 | 1.617 | 2.68 | 1.937 | -1.063 | 1.937 | -1.063 | 1.505 | -1.495 | -783 | -783 | -595
2024-12-16 | 124 | 1.61 | 2.68 | 1.93 | -1.07 | 1.93 | -1.07 | 1.5 | -1.5 | -790 | -790 | -600
2024-12-17 | 125 | 1.603 | 2.68 | 1.923 | -1.077 | 1.923 | -1.077 | 1.495 | -1.505 | -797 | -797 | -605
2024-12-18 | 126 | 1.596 | 2.68 | 1.916 | -1.084 | 1.916 | -1.084 | 1.49 | -1.51 | -804 | -804 | -610
2024-12-19 | 127 | 1.589 | 2.68 | 1.909 | -1.091 | 1.909 | -1.091 | 1.485 | -1.515 | -811 | -811 | -615
2024-12-20 | 128 | 1.583 | 2.68 | 1.902 | -1.098 | 1.903 | -1.097 | 1.48 | -1.52 | -818 | -817 | -620
2024-12-21 | 129 | 1.577 | 2.68 | 1.895 | -1.105 | 1.897 | -1.103 | 1.475 | -1.525 | -825 | -823 | -625
2024-12-22 | 130 | 1.571 | 2.68 | 1.889 | -1.111 | 1.891 | -1.109 | 1.47 | -1.53 | -831 | -829 | -630
2024-12-23 | 131 | 1.565 | 2.68 | 1.883 | -1.117 | 1.885 | -1.115 | 1.465 | -1.535 | -837 | -835 | -635
2024-12-24 | 132 | 1.559 | 2.68 | 1.877 | -1.123 | 1.879 | -1.121 | 1.46 | -1.54 | -843 | -841 | -640
2024-12-25 | 133 | 1.553 | 2.68 | 1.871 | -1.129 | 1.873 | -1.127 | 1.455 | -1.545 | -849 | -847 | -645
2024-12-26 | 134 | 1.547 | 2.68 | 1.865 | -1.135 | 1.867 | -1.133 | 1.45 | -1.55 | -855 | -853 | -650
2024-12-27 | 135 | 1.541 | 2.68 | 1.859 | -1.141 | 1.861 | -1.139 | 1.446 | -1.554 | -861 | -859 | -654
2024-12-28 | 136 | 1.535 | 2.68 | 1.853 | -1.147 | 1.855 | -1.145 | 1.442 | -1.558 | -867 | -865 | -658
2024-12-29 | 137 | 1.529 | 2.68 | 1.847 | -1.153 | 1.849 | -1.151 | 1.438 | -1.562 | -873 | -871 | -662
2024-12-30 | 138 | 1.523 | 2.68 | 1.841 | -1.159 | 1.843 | -1.157 | 1.434 | -1.566 | -879 | -877 | -666
2024-12-31 | 139 | 1.517 | 2.68 | 1.835 | -1.165 | 1.837 | -1.163 | 1.43 | -1.57 | -885 | -883 | -670
2025-01-01 | 140 | 1.512 | 2.68 | 1.83 | -1.17 | 1.832 | -1.168 | 1.426 | -1.574 | -890 | -888 | -674
2025-01-02 | 141 | 1.507 | 2.68 | 1.825 | -1.175 | 1.827 | -1.173 | 1.422 | -1.578 | -895 | -893 | -678
2025-01-03 | 142 | 1.502 | 2.68 | 1.82 | -1.18 | 1.822 | -1.178 | 1.419 | -1.581 | -900 | -898 | -681
2025-01-04 | 143 | 1.498 | 2.68 | 1.816 | -1.184 | 1.818 | -1.182 | 1.416 | -1.584 | -904 | -902 | -684
2025-01-05 | 144 | 1.495 | 2.68 | 1.812 | -1.188 | 1.815 | -1.185 | 1.413 | -1.587 | -908 | -905 | -687
2025-01-06 | 145 | 1.492 | 2.68 | 1.809 | -1.191 | 1.812 | -1.188 | 1.411 | -1.589 | -911 | -908 | -689
2025-01-07 | 146 | 1.49 | 2.68 | 1.807 | -1.193 | 1.81 | -1.19 | 1.41 | -1.59 | -913 | -910 | -690
2025-01-08 | 147 | 1.49 | 2.68 | 1.806 | -1.194 | 1.81 | -1.19 | 1.41 | -1.59 | -914 | -910 | -690
2025-01-09 | 148 | 1.49 | 2.68 | 1.806 | -1.194 | 1.81 | -1.19 | 1.41 | -1.59 | -914 | -910 | -690
2025-01-10 | 149 | 1.49 | 2.68 | 1.806 | -1.194 | 1.81 | -1.19 | 1.41 | -1.59 | -914 | -910 | -690
2025-01-11 | 150 | 1.49 | 2.68 | 1.806 | -1.194 | 1.81 | -1.19 | 1.41 | -1.59 | -914 | -910 | -690
2025-01-12 | 151 | 1.49 | 2.68 | 1.806 | -1.194 | 1.81 | -1.19 | 1.41 | -1.59 | -914 | -910 | -690
2025-01-13 | 152 | 1.49 | 2.68 | 1.806 | -1.194 | 1.81 | -1.19 | 1.41 | -1.59 | -914 | -910 | -690
2025-01-14 | 153 | 1.49 | 2.68 | 1.806 | -1.194 | 1.81 | -1.19 | 1.41 | -1.59 | -914 | -910 | -690
2025-01-15 | 154 | 1.49 | 2.68 | 1.806 | -1.194 | 1.81 | -1.19 | 1.41 | -1.59 | -914 | -910 | -690
2025-01-16 | 155 | 1.49 | 2.68 | 1.806 | -1.194 | 1.81 | -1.19 | 1.41 | -1.59 | -914 | -910 | -690
2025-01-17 | 156 | 1.49 | 2.68 | 1.806 | -1.194 | 1.81 | -1.19 | 1.41 | -1.59 | -914 | -910 | -690
2025-01-18 | 157 | 1.49 | 2.68 | 1.806 | -1.194 | 1.81 | -1.19 | 1.41 | -1.59 | -914 | -910 | -690
2025-01-19 | 158 | 1.49 | 2.68 | 1.806 | -1.194 | 1.81 | -1.19 | 1.41 | -1.59 | -914 | -910 | -690
2025-01-20 | 159 | 1.49 | 2.68 | 1.806 | -1.194 | 1.81 | -1.19 | 1.41 | -1.59 | -914 | -910 | -690
2025-01-21 | 160 | 1.49 | 2.68 | 1.806 | -1.194 | 1.81 | -1.19 | 1.41 | -1.59 | -914 | -910 | -690
2025-01-22 | 161 | 1.49 | 2.68 | 1.806 | -1.194 | 1.81 | -1.19 | 1.41 | -1.59 | -914 | -910 | -690
2025-01-23 | 162 | 1.49 | 2.68 | 1.806 | -1.194 | 1.81 | -1.19 | 1.41 | -1.59 | -914 | -910 | -690
2025-01-24 | 163 | 1.49 | 2.68 | 1.806 | -1.194 | 1.81 | -1.19 | 1.41 | -1.59 | -914 | -910 | -690
2025-01-25 | 164 | 1.49 | 2.68 | 1.806 | -1.194 | 1.81 | -1.19 | 1.41 | -1.59 | -914 | -910 | -690
2025-01-26 | 165 | 1.49 | 2.68 | 1.806 | -1.194 | 1.81 | -1.19 | 1.41 | -1.59 | -914 | -910 | -690
2025-01-27 | 166 | 1.49 | 2.68 | 1.806 | -1.194 | 1.81 | -1.19 | 1.41 | -1.59 | -914 | -910 | -690
2025-01-28 | 167 | 1.49 | 2.68 | 1.806 | -1.194 | 1.81 | -1.19 | 1.41 | -1.59 | -914 | -910 | -690
2025-01-29 | 168 | 1.49 | 2.68 | 1.806 | -1.194 | 1.81 | -1.19 | 1.41 | -1.59 | -914 | -910 | -690
2025-01-30 | 169 | 1.49 | 2.68 | 1.806 | -1.194 | 1.81 | -1.19 | 1.41 | -1.59 | -914 | -910 | -690
2025-01-31 | 170 | 1.49 | 2.68 | 1.806 | -1.194 | 1.81 | -1.19 | 1.41 | -1.59 | -914 | -910 | -690
2025-02-01 | 171 | 1.49 | 2.68 | 1.806 | -1.194 | 1.81 | -1.19 | 1.41 | -1.59 | -914 | -910 | -690
2025-02-02 | 172 | 1.49 | 2.68 | 1.806 | -1.194 | 1.81 | -1.19 | 1.41 | -1.59 | -914 | -910 | -690
2025-02-03 | 173 | 1.49 | 2.68 | 1.806 | -1.194 | 1.81 | -1.19 | 1.41 | -1.59 | -914 | -910 | -690
2025-02-04 | 174 | 1.49 | 2.68 | 1.806 | -1.194 | 1.81 | -1.19 | 1.41 | -1.59 | -914 | -910 | -690
2025-02-05 | 175 | 1.49 | 2.68 | 1.806 | -1.194 | 1.81 | -1.19 | 1.41 | -1.59 | -914 | -910 | -690
2025-02-06 | 176 | 1.49 | 2.68 | 1.806 | -1.194 | 1.81 | -1.19 | 1.41 | -1.59 | -914 | -910 | -690
2025-02-07 | 177 | 1.49 | 2.68 | 1.806 | -1.194 | 1.81 | -1.19 | 1.41 | -1.59 | -914 | -910 | -690
2025-02-08 | 178 | 1.49 | 2.68 | 1.806 | -1.194 | 1.81 | -1.19 | 1.41 | -1.59 | -914 | -910 | -690
2025-02-09 | 179 | 1.49 | 2.68 | 1.806 | -1.194 | 1.81 | -1.19 | 1.41 | -1.59 | -914 | -910 | -690
2025-02-10 | 180 | 1.49 | 2.68 | 1.806 | -1.194 | 1.81 | -1.19 | 1.41 | -1.59 | -914 | -910 | -690
2025-02-11 | 181 | 1.49 | 2.68 | 1.806 | -1.194 | 1.81 | -1.19 | 1.41 | -1.59 | -914 | -910 | -690
2025-02-12 | 182 | 1.49 | 2.68 | 1.806 | -1.194 | 1.81 | -1.19 | 1.41 | -1.59 | -914 | -910 | -690
2025-02-13 | 183 | 1.49 | 2.68 | 1.806 | -1.194 | 1.81 | -1.19 | 1.41 | -1.59 | -914 | -910 | -690
2025-02-14 | 184 | 1.49 | 2.68 | 1.806 | -1.194 | 1.81 | -1.19 | 1.41 | -1.59 | -914 | -910 | -690
2025-02-15 | 185 | 1.49 | 2.68 | 1.806 | -1.194 | 1.81 | -1.19 | 1.41 | -1.59 | -914 | -910 | -690
2025-02-16 | 186 | 1.49 | 2.68 | 1.806 | -1.194 | 1.81 | -1.19 | 1.41 | -1.59 | -914 | -910 | -690
2025-02-17 | 187 | 1.49 | 2.68 | 1.806 | -1.194 | 1.81 | -1.19 | 1.41 | -1.59 | -914 | -910 | -690
2025-02-18 | 188 | 1.49 | 2.68 | 1.806 | -1.194 | 1.81 | -1.19 | 1.41 | -1.59 | -914 | -910 | -690
2025-02-19 | 189 | 1.49 | 2.68 | 1.806 | -1.194 | 1.81 | -1.19 | 1.41 | -1.59 | -914 | -910 | -690
2025-02-20 | 190 | 1.49 | 2.68 | 1.806 | -1.194 | 1.81 | -1.19 | 1.41 | -1.59 | -914 | -910 | -690
2025-02-21 | 191 | 1.49 | 2.68 | 1.806 | -1.194 | 1.81 | -1.19 | 1.41 | -1.59 | -914 | -910 | -690
2025-02-22 | 192 | 1.49 | 2.68 | 1.806 | -1.194 | 1.81 | -1.19 | 1.41 | -1.59 | -914 | -910 | -690
2025-02-23 | 193 | 1.49 | 2.68 | 1.806 | -1.194 | 1.81 | -1.19 | 1.41 | -1.59 | -914 | -910 | -690
2025-02-24 | 194 | 1.49 | 2.68 | 1.806 | -1.194 | 1.81 | -1.19 | 1.41 | -1.59 | -914 | -910 | -690
2025-02-25 | 195 | 1.49 | 2.68 | 1.806 | -1.194 | 1.81 | -1.19 | 1.41 | -1.59 | -914 | -910 | -690
2025-02-26 | 196 | 1.49 | 2.68 | 1.806 | -1.194 | 1.81 | -1.19 | 1.41 | -1.59 | -914 | -910 | -690
2025-02-27 | 197 | 1.49 | 2.68 | 1.806 | -1.194 | 1.81 | -1.19 | 1.41 | -1.59 | -914 | -910 | -690
2025-02-28 | 198 | 1.484 | 2.68 | 1.801 | -1.199 | 1.804 | -1.196 | 1.405 | -1.595 | -919 | -916 | -695
2025-03-01 | 199 | 1.478 | 2.68 | 1.796 | -1.204 | 1.798 | -1.202 | 1.4 | -1.6 | -924 | -922 | -700
2025-03-02 | 200 | 1.472 | 2.68 | 1.791 | -1.209 | 1.792 | -1.208 | 1.395 | -1.605 | -929 | -928 | -705
2025-03-03 | 201 | 1.466 | 2.68 | 1.786 | -1.214 | 1.786 | -1.214 | 1.39 | -1.61 | -934 | -934 | -710
2025-03-04 | 202 | 1.46 | 2.68 | 1.781 | -1.219 | 1.78 | -1.22 | 1.385 | -1.615 | -939 | -940 | -715
2025-03-05 | 203 | 1.454 | 2.68 | 1.776 | -1.224 | 1.774 | -1.226 | 1.38 | -1.62 | -944 | -946 | -720
2025-03-06 | 204 | 1.448 | 2.68 | 1.771 | -1.229 | 1.768 | -1.232 | 1.375 | -1.625 | -949 | -952 | -725
2025-03-07 | 205 | 1.442 | 2.68 | 1.766 | -1.234 | 1.762 | -1.238 | 1.37 | -1.63 | -954 | -958 | -730
2025-03-08 | 206 | 1.436 | 2.68 | 1.761 | -1.239 | 1.756 | -1.244 | 1.365 | -1.635 | -959 | -964 | -735
2025-03-09 | 207 | 1.43 | 2.68 | 1.756 | -1.244 | 1.75 | -1.25 | 1.36 | -1.64 | -964 | -970 | -740
2025-03-10 | 208 | 1.424 | 2.68 | 1.751 | -1.249 | 1.744 | -1.256 | 1.355 | -1.645 | -969 | -976 | -745
2025-03-11 | 209 | 1.418 | 2.68 | 1.746 | -1.254 | 1.738 | -1.262 | 1.35 | -1.65 | -974 | -982 | -750
2025-03-12 | 210 | 1.412 | 2.68 | 1.741 | -1.259 | 1.732 | -1.268 | 1.345 | -1.655 | -979 | -988 | -755
2025-03-13 | 211 | 1.406 | 2.68 | 1.736 | -1.264 | 1.726 | -1.274 | 1.34 | -1.66 | -984 | -994 | -760
2025-03-14 | 212 | 1.4 | 2.68 | 1.731 | -1.269 | 1.72 | -1.28 | 1.335 | -1.665 | -989 | -1000 | -765
2025-03-15 | 213 | 1.394 | 2.68 | 1.726 | -1.274 | 1.714 | -1.286 | 1.33 | -1.67 | -994 | -1006 | -770
2025-03-16 | 214 | 1.388 | 2.68 | 1.721 | -1.279 | 1.708 | -1.292 | 1.325 | -1.675 | -999 | -1012 | -775
2025-03-17 | 215 | 1.382 | 2.68 | 1.716 | -1.284 | 1.702 | -1.298 | 1.32 | -1.68 | -1004 | -1018 | -780
2025-03-18 | 216 | 1.376 | 2.68 | 1.711 | -1.289 | 1.696 | -1.304 | 1.315 | -1.685 | -1009 | -1024 | -785
2025-03-19 | 217 | 1.37 | 2.68 | 1.706 | -1.294 | 1.69 | -1.31 | 1.31 | -1.69 | -1014 | -1030 | -790
2025-03-20 | 218 | 1.364 | 2.68 | 1.701 | -1.299 | 1.684 | -1.316 | 1.305 | -1.695 | -1019 | -1036 | -795
2025-03-21 | 219 | 1.358 | 2.68 | 1.696 | -1.304 | 1.678 | -1.322 | 1.3 | -1.7 | -1024 | -1042 | -800
2025-03-22 | 220 | 1.352 | 2.68 | 1.691 | -1.309 | 1.672 | -1.328 | 1.295 | -1.705 | -1029 | -1048 | -805
2025-03-23 | 221 | 1.346 | 2.68 | 1.686 | -1.314 | 1.666 | -1.334 | 1.29 | -1.71 | -1034 | -1054 | -810
2025-03-24 | 222 | 1.34 | 2.68 | 1.681 | -1.319 | 1.66 | -1.34 | 1.285 | -1.715 | -1039 | -1060 | -815
2025-03-25 | 223 | 1.334 | 2.68 | 1.676 | -1.324 | 1.654 | -1.346 | 1.28 | -1.72 | -1044 | -1066 | -820
2025-03-26 | 224 | 1.328 | 2.68 | 1.671 | -1.329 | 1.648 | -1.352 | 1.275 | -1.725 | -1049 | -1072 | -825
2025-03-27 | 225 | 1.322 | 2.68 | 1.666 | -1.334 | 1.642 | -1.358 | 1.27 | -1.73 | -1054 | -1078 | -830
2025-03-28 | 226 | 1.316 | 2.68 | 1.661 | -1.339 | 1.636 | -1.364 | 1.265 | -1.735 | -1059 | -1084 | -835
2025-03-29 | 227 | 1.31 | 2.68 | 1.656 | -1.344 | 1.63 | -1.37 | 1.26 | -1.74 | -1064 | -1090 | -840
2025-03-30 | 228 | 1.304 | 2.68 | 1.651 | -1.349 | 1.624 | -1.376 | 1.255 | -1.745 | -1069 | -1096 | -845
2025-03-31 | 229 | 1.298 | 2.68 | 1.646 | -1.354 | 1.618 | -1.382 | 1.25 | -1.75 | -1074 | -1102 | -850
2025-04-01 | 230 | 1.292 | 2.68 | 1.641 | -1.359 | 1.612 | -1.388 | 1.245 | -1.755 | -1079 | -1108 | -855
2025-04-02 | 231 | 1.286 | 2.68 | 1.636 | -1.364 | 1.606 | -1.394 | 1.24 | -1.76 | -1084 | -1114 | -860
2025-04-03 | 232 | 1.28 | 2.68 | 1.631 | -1.369 | 1.6 | -1.4 | 1.235 | -1.765 | -1089 | -1120 | -865
2025-04-04 | 233 | 1.274 | 2.68 | 1.626 | -1.374 | 1.594 | -1.406 | 1.23 | -1.77 | -1094 | -1126 | -870
2025-04-05 | 234 | 1.268 | 2.68 | 1.621 | -1.379 | 1.588 | -1.412 | 1.225 | -1.775 | -1099 | -1132 | -875
2025-04-06 | 235 | 1.262 | 2.68 | 1.616 | -1.384 | 1.582 | -1.418 | 1.22 | -1.78 | -1104 | -1138 | -880
2025-04-07 | 236 | 1.256 | 2.68 | 1.611 | -1.389 | 1.576 | -1.424 | 1.215 | -1.785 | -1109 | -1144 | -885
2025-04-08 | 237 | 1.25 | 2.68 | 1.606 | -1.394 | 1.57 | -1.43 | 1.21 | -1.79 | -1114 | -1150 | -890
2025-04-09 | 238 | 1.244 | 2.68 | 1.601 | -1.399 | 1.564 | -1.436 | 1.205 | -1.795 | -1119 | -1156 | -895
2025-04-10 | 239 | 1.238 | 2.68 | 1.596 | -1.404 | 1.558 | -1.442 | 1.2 | -1.8 | -1124 | -1162 | -900
2025-04-11 | 240 | 1.232 | 2.68 | 1.591 | -1.409 | 1.552 | -1.448 | 1.195 | -1.805 | -1129 | -1168 | -905
2025-04-12 | 241 | 1.226 | 2.68 | 1.586 | -1.414 | 1.546 | -1.454 | 1.19 | -1.81 | -1134 | -1174 | -910
2025-04-13 | 242 | 1.22 | 2.68 | 1.581 | -1.419 | 1.54 | -1.46 | 1.185 | -1.815 | -1139 | -1180 | -915
2025-04-14 | 243 | 1.214 | 2.68 | 1.576 | -1.424 | 1.534 | -1.466 | 1.18 | -1.82 | -1144 | -1186 | -920
2025-04-15 | 244 | 1.208 | 2.68 | 1.571 | -1.429 | 1.528 | -1.472 | 1.175 | -1.825 | -1149 | -1192 | -925
2025-04-16 | 245 | 1.202 | 2.68 | 1.566 | -1.434 | 1.522 | -1.478 | 1.17 | -1.83 | -1154 | -1198 | -930
2025-04-17 | 246 | 1.196 | 2.68 | 1.561 | -1.439 | 1.516 | -1.484 | 1.165 | -1.835 | -1159 | -1204 | -935
2025-04-18 | 247 | 1.19 | 2.68 | 1.556 | -1.444 | 1.51 | -1.49 | 1.16 | -1.84 | -1164 | -1210 | -940
2025-04-19 | 248 | 1.184 | 2.68 | 1.551 | -1.449 | 1.504 | -1.496 | 1.155 | -1.845 | -1169 | -1216 | -945
2025-04-20 | 249 | 1.178 | 2.68 | 1.546 | -1.454 | 1.498 | -1.502 | 1.15 | -1.85 | -1174 | -1222 | -950
2025-04-21 | 250 | 1.172 | 2.68 | 1.541 | -1.459 | 1.492 | -1.508 | 1.145 | -1.855 | -1179 | -1228 | -955
2025-04-22 | 251 | 1.166 | 2.68 | 1.536 | -1.464 | 1.486 | -1.514 | 1.14 | -1.86 | -1184 | -1234 | -960
2025-04-23 | 252 | 1.16 | 2.68 | 1.531 | -1.469 | 1.48 | -1.52 | 1.135 | -1.865 | -1189 | -1240 | -965
2025-04-24 | 253 | 1.154 | 2.68 | 1.526 | -1.474 | 1.474 | -1.526 | 1.13 | -1.87 | -1194 | -1246 | -970
2025-04-25 | 254 | 1.148 | 2.68 | 1.521 | -1.479 | 1.468 | -1.532 | 1.125 | -1.875 | -1199 | -1252 | -975
2025-04-26 | 255 | 1.142 | 2.68 | 1.516 | -1.484 | 1.462 | -1.538 | 1.12 | -1.88 | -1204 | -1258 | -980
2025-04-27 | 256 | 1.136 | 2.68 | 1.511 | -1.489 | 1.456 | -1.544 | 1.115 | -1.885 | -1209 | -1264 | -985
2025-04-28 | 257 | 1.13 | 2.68 | 1.506 | -1.494 | 1.45 | -1.55 | 1.11 | -1.89 | -1214 | -1270 | -990
2025-04-29 | 258 | 1.124 | 2.68 | 1.501 | -1.499 | 1.444 | -1.556 | 1.105 | -1.895 | -1219 | -1276 | -995
2025-04-30 | 259 | 1.118 | 2.68 | 1.496 | -1.504 | 1.438 | -1.562 | 1.1 | -1.9 | -1224 | -1282 | -1000
2025-05-01 | 260 | 1.112 | 2.68 | 1.491 | -1.509 | 1.432 | -1.568 | 1.095 | -1.905 | -1229 | -1288 | -1005
2025-05-02 | 261 | 1.106 | 2.68 | 1.486 | -1.514 | 1.426 | -1.574 | 1.09 | -1.91 | -1234 | -1294 | -1010
2025-05-03 | 262 | 1.1 | 2.68 | 1.481 | -1.519 | 1.42 | -1.58 | 1.085 | -1.915 | -1239 | -1300 | -1015
2025-05-04 | 263 | 1.094 | 2.68 | 1.476 | -1.524 | 1.414 | -1.586 | 1.08 | -1.92 | -1244 | -1306 | -1020
2025-05-05 | 264 | 1.088 | 2.68 | 1.471 | -1.529 | 1.408 | -1.592 | 1.075 | -1.925 | -1249 | -1312 | -1025
2025-05-06 | 265 | 1.082 | 2.68 | 1.466 | -1.534 | 1.402 | -1.598 | 1.07 | -1.93 | -1254 | -1318 | -1030
2025-05-07 | 266 | 1.076 | 2.68 | 1.461 | -1.539 | 1.396 | -1.604 | 1.065 | -1.935 | -1259 | -1324 | -1035
2025-05-08 | 267 | 1.07 | 2.68 | 1.456 | -1.544 | 1.39 | -1.61 | 1.06 | -1.94 | -1264 | -1330 | -1040
2025-05-09 | 268 | 1.064 | 2.68 | 1.451 | -1.549 | 1.384 | -1.616 | 1.055 | -1.945 | -1269 | -1336 | -1045
2025-05-10 | 269 | 1.058 | 2.68 | 1.446 | -1.554 | 1.378 | -1.622 | 1.05 | -1.95 | -1274 | -1342 | -1050
2025-05-11 | 270 | 1.052 | 2.68 | 1.441 | -1.559 | 1.372 | -1.628 | 1.045 | -1.955 | -1279 | -1348 | -1055
2025-05-12 | 271 | 1.046 | 2.68 | 1.436 | -1.564 | 1.366 | -1.634 | 1.04 | -1.96 | -1284 | -1354 | -1060
2025-05-13 | 272 | 1.04 | 2.68 | 1.431 | -1.569 | 1.36 | -1.64 | 1.035 | -1.965 | -1289 | -1360 | -1065
2025-05-14 | 273 | 1.034 | 2.68 | 1.426 | -1.574 | 1.354 | -1.646 | 1.03 | -1.97 | -1294 | -1366 | -1070
2025-05-15 | 274 | 1.028 | 2.68 | 1.421 | -1.579 | 1.348 | -1.652 | 1.025 | -1.975 | -1299 | -1372 | -1075
2025-05-16 | 275 | 1.022 | 2.68 | 1.416 | -1.584 | 1.342 | -1.658 | 1.02 | -1.98 | -1304 | -1378 | -1080
2025-05-17 | 276 | 1.016 | 2.68 | 1.411 | -1.589 | 1.336 | -1.664 | 1.015 | -1.985 | -1309 | -1384 | -1085
2025-05-18 | 277 | 1.01 | 2.68 | 1.406 | -1.594 | 1.33 | -1.67 | 1.01 | -1.99 | -1314 | -1390 | -1090
2025-05-19 | 278 | 1.004 | 2.68 | 1.401 | -1.599 | 1.324 | -1.676 | 1.005 | -1.995 | -1319 | -1396 | -1095
2025-05-20 | 279 | 0.998 | 2.68 | 1.396 | -1.604 | 1.318 | -1.682 | 1 | -2 | -1324 | -1402 | -1100
2025-05-21 | 280 | 0.992 | 2.68 | 1.391 | -1.609 | 1.312 | -1.688 | 0.995 | -2.005 | -1329 | -1408 | -1105
2025-05-22 | 281 | 0.986 | 2.68 | 1.386 | -1.614 | 1.306 | -1.694 | 0.99 | -2.01 | -1334 | -1414 | -1110
2025-05-23 | 282 | 0.98 | 2.68 | 1.381 | -1.619 | 1.3 | -1.7 | 0.985 | -2.015 | -1339 | -1420 | -1115
2025-05-24 | 283 | 0.974 | 2.68 | 1.376 | -1.624 | 1.294 | -1.706 | 0.98 | -2.02 | -1344 | -1426 | -1120
2025-05-25 | 284 | 0.968 | 2.68 | 1.371 | -1.629 | 1.288 | -1.712 | 0.975 | -2.025 | -1349 | -1432 | -1125
2025-05-26 | 285 | 0.962 | 2.68 | 1.366 | -1.634 | 1.282 | -1.718 | 0.97 | -2.03 | -1354 | -1438 | -1130
2025-05-27 | 286 | 0.956 | 2.68 | 1.361 | -1.639 | 1.276 | -1.724 | 0.965 | -2.035 | -1359 | -1444 | -1135
2025-05-28 | 287 | 0.95 | 2.68 | 1.356 | -1.644 | 1.27 | -1.73 | 0.96 | -2.04 | -1364 | -1450 | -1140
2025-05-29 | 288 | 0.944 | 2.68 | 1.351 | -1.649 | 1.264 | -1.736 | 0.955 | -2.045 | -1369 | -1456 | -1145
2025-05-30 | 289 | 0.938 | 2.68 | 1.346 | -1.654 | 1.258 | -1.742 | 0.95 | -2.05 | -1374 | -1462 | -1150
2025-05-31 | 290 | 0.932 | 2.68 | 1.341 | -1.659 | 1.252 | -1.748 | 0.945 | -2.055 | -1379 | -1468 | -1155
2025-06-01 | 291 | 0.926 | 2.68 | 1.336 | -1.664 | 1.246 | -1.754 | 0.94 | -2.06 | -1384 | -1474 | -1160
2025-06-02 | 292 | 0.92 | 2.68 | 1.331 | -1.669 | 1.24 | -1.76 | 0.935 | -2.065 | -1389 | -1480 | -1165
2025-06-03 | 293 | 0.914 | 2.68 | 1.326 | -1.674 | 1.234 | -1.766 | 0.93 | -2.07 | -1394 | -1486 | -1170
2025-06-04 | 294 | 0.908 | 2.68 | 1.321 | -1.679 | 1.228 | -1.772 | 0.925 | -2.075 | -1399 | -1492 | -1175
2025-06-05 | 295 | 0.902 | 2.68 | 1.316 | -1.684 | 1.222 | -1.778 | 0.92 | -2.08 | -1404 | -1498 | -1180
2025-06-06 | 296 | 0.896 | 2.68 | 1.311 | -1.689 | 1.216 | -1.784 | 0.915 | -2.085 | -1409 | -1504 | -1185
2025-06-07 | 297 | 0.89 | 2.68 | 1.306 | -1.694 | 1.21 | -1.79 | 0.91 | -2.09 | -1414 | -1510 | -1190
2025-06-08 | 298 | 0.884 | 2.68 | 1.301 | -1.699 | 1.204 | -1.796 | 0.905 | -2.095 | -1419 | -1516 | -1195
2025-06-09 | 299 | 0.878 | 2.68 | 1.296 | -1.704 | 1.198 | -1.802 | 0.9 | -2.1 | -1424 | -1522 | -1200
2025-06-10 | 300 | 0.872 | 2.68 | 1.291 | -1.709 | 1.192 | -1.808 | 0.895 | -2.105 | -1429 | -1528 | -1205
2025-06-11 | 301 | 0.866 | 2.68 | 1.286 | -1.714 | 1.186 | -1.814 | 0.89 | -2.11 | -1434 | -1534 | -1210
2025-06-12 | 302 | 0.86 | 2.68 | 1.281 | -1.719 | 1.18 | -1.82 | 0.885 | -2.115 | -1439 | -1540 | -1215
2025-06-13 | 303 | 0.854 | 2.68 | 1.276 | -1.724 | 1.174 | -1.826 | 0.88 | -2.12 | -1444 | -1546 | -1220
2025-06-14 | 304 | 0.848 | 2.68 | 1.271 | -1.729 | 1.168 | -1.832 | 0.875 | -2.125 | -1449 | -1552 | -1225
2025-06-15 | 305 | 0.842 | 2.68 | 1.266 | -1.734 | 1.162 | -1.838 | 0.87 | -2.13 | -1454 | -1558 | -1230
2025-06-16 | 306 | 0.837 | 2.68 | 1.261 | -1.739 | 1.157 | -1.843 | 0.865 | -2.135 | -1459 | -1563 | -1235
2025-06-17 | 307 | 0.832 | 2.68 | 1.256 | -1.744 | 1.152 | -1.848 | 0.86 | -2.14 | -1464 | -1568 | -1240
2025-06-18 | 308 | 0.827 | 2.68 | 1.251 | -1.749 | 1.147 | -1.853 | 0.855 | -2.145 | -1469 | -1573 | -1245
2025-06-19 | 309 | 0.822 | 2.68 | 1.246 | -1.754 | 1.142 | -1.858 | 0.85 | -2.15 | -1474 | -1578 | -1250
2025-06-20 | 310 | 0.817 | 2.68 | 1.241 | -1.759 | 1.137 | -1.863 | 0.845 | -2.155 | -1479 | -1583 | -1255
2025-06-21 | 311 | 0.812 | 2.68 | 1.236 | -1.764 | 1.132 | -1.868 | 0.84 | -2.16 | -1484 | -1588 | -1260
2025-06-22 | 312 | 0.807 | 2.68 | 1.231 | -1.769 | 1.127 | -1.873 | 0.835 | -2.165 | -1489 | -1593 | -1265
2025-06-23 | 313 | 0.802 | 2.68 | 1.226 | -1.774 | 1.122 | -1.878 | 0.83 | -2.17 | -1494 | -1598 | -1270
2025-06-24 | 314 | 0.797 | 2.68 | 1.221 | -1.779 | 1.117 | -1.883 | 0.825 | -2.175 | -1499 | -1603 | -1275
2025-06-25 | 315 | 0.792 | 2.68 | 1.216 | -1.784 | 1.112 | -1.888 | 0.82 | -2.18 | -1504 | -1608 | -1280
2025-06-26 | 316 | 0.787 | 2.68 | 1.211 | -1.789 | 1.107 | -1.893 | 0.815 | -2.185 | -1509 | -1613 | -1285
2025-06-27 | 317 | 0.782 | 2.68 | 1.206 | -1.794 | 1.102 | -1.898 | 0.81 | -2.19 | -1514 | -1618 | -1290
2025-06-28 | 318 | 0.777 | 2.68 | 1.201 | -1.799 | 1.097 | -1.903 | 0.805 | -2.195 | -1519 | -1623 | -1295
2025-06-29 | 319 | 0.772 | 2.68 | 1.196 | -1.804 | 1.092 | -1.908 | 0.8 | -2.2 | -1524 | -1628 | -1300
2025-06-30 | 320 | 0.767 | 2.68 | 1.191 | -1.809 | 1.087 | -1.913 | 0.795 | -2.205 | -1529 | -1633 | -1305
2025-07-01 | 321 | 0.762 | 2.68 | 1.186 | -1.814 | 1.082 | -1.918 | 0.79 | -2.21 | -1534 | -1638 | -1310
2025-07-02 | 322 | 0.757 | 2.68 | 1.181 | -1.819 | 1.077 | -1.923 | 0.785 | -2.215 | -1539 | -1643 | -1315
2025-07-03 | 323 | 0.752 | 2.68 | 1.176 | -1.824 | 1.072 | -1.928 | 0.78 | -2.22 | -1544 | -1648 | -1320
2025-07-04 | 324 | 0.747 | 2.68 | 1.171 | -1.829 | 1.067 | -1.933 | 0.775 | -2.225 | -1549 | -1653 | -1325
2025-07-05 | 325 | 0.742 | 2.68 | 1.166 | -1.834 | 1.062 | -1.938 | 0.77 | -2.23 | -1554 | -1658 | -1330
2025-07-06 | 326 | 0.737 | 2.68 | 1.161 | -1.839 | 1.057 | -1.943 | 0.765 | -2.235 | -1559 | -1663 | -1335
2025-07-07 | 327 | 0.732 | 2.68 | 1.156 | -1.844 | 1.052 | -1.948 | 0.761 | -2.239 | -1564 | -1668 | -1339
2025-07-08 | 328 | 0.727 | 2.68 | 1.151 | -1.849 | 1.047 | -1.953 | 0.757 | -2.243 | -1569 | -1673 | -1343
2025-07-09 | 329 | 0.722 | 2.68 | 1.145 | -1.855 | 1.042 | -1.958 | 0.753 | -2.247 | -1575 | -1678 | -1347
2025-07-10 | 330 | 0.717 | 2.68 | 1.139 | -1.861 | 1.037 | -1.963 | 0.749 | -2.251 | -1581 | -1683 | -1351
2025-07-11 | 331 | 0.712 | 2.68 | 1.133 | -1.867 | 1.032 | -1.968 | 0.745 | -2.255 | -1587 | -1688 | -1355
2025-07-12 | 332 | 0.707 | 2.68 | 1.127 | -1.873 | 1.027 | -1.973 | 0.741 | -2.259 | -1593 | -1693 | -1359
2025-07-13 | 333 | 0.702 | 2.68 | 1.121 | -1.879 | 1.022 | -1.978 | 0.737 | -2.263 | -1599 | -1698 | -1363
2025-07-14 | 334 | 0.697 | 2.68 | 1.115 | -1.885 | 1.017 | -1.983 | 0.733 | -2.267 | -1605 | -1703 | -1367
2025-07-15 | 335 | 0.692 | 2.68 | 1.109 | -1.891 | 1.012 | -1.988 | 0.729 | -2.271 | -1611 | -1708 | -1371
2025-07-16 | 336 | 0.687 | 2.68 | 1.103 | -1.897 | 1.007 | -1.993 | 0.725 | -2.275 | -1617 | -1713 | -1375
2025-07-17 | 337 | 0.682 | 2.68 | 1.097 | -1.903 | 1.002 | -1.998 | 0.721 | -2.279 | -1623 | -1718 | -1379
2025-07-18 | 338 | 0.677 | 2.68 | 1.091 | -1.909 | 0.997 | -2.003 | 0.717 | -2.283 | -1629 | -1723 | -1383
2025-07-19 | 339 | 0.672 | 2.68 | 1.085 | -1.915 | 0.992 | -2.008 | 0.713 | -2.287 | -1635 | -1728 | -1387
2025-07-20 | 340 | 0.668 | 2.68 | 1.079 | -1.921 | 0.988 | -2.012 | 0.709 | -2.291 | -1641 | -1732 | -1391
2025-07-21 | 341 | 0.664 | 2.68 | 1.073 | -1.927 | 0.984 | -2.016 | 0.705 | -2.295 | -1647 | -1736 | -1395
2025-07-22 | 342 | 0.66 | 2.68 | 1.067 | -1.933 | 0.98 | -2.02 | 0.701 | -2.299 | -1653 | -1740 | -1399
2025-07-23 | 343 | 0.656 | 2.68 | 1.061 | -1.939 | 0.976 | -2.024 | 0.697 | -2.303 | -1659 | -1744 | -1403
2025-07-24 | 344 | 0.652 | 2.68 | 1.055 | -1.945 | 0.972 | -2.028 | 0.694 | -2.306 | -1665 | -1748 | -1406
2025-07-25 | 345 | 0.648 | 2.68 | 1.049 | -1.951 | 0.968 | -2.032 | 0.691 | -2.309 | -1671 | -1752 | -1409
2025-07-26 | 346 | 0.644 | 2.68 | 1.043 | -1.957 | 0.964 | -2.036 | 0.688 | -2.312 | -1677 | -1756 | -1412
2025-07-27 | 347 | 0.64 | 2.68 | 1.037 | -1.963 | 0.96 | -2.04 | 0.685 | -2.315 | -1683 | -1760 | -1415
2025-07-28 | 348 | 0.636 | 2.68 | 1.032 | -1.968 | 0.956 | -2.044 | 0.682 | -2.318 | -1688 | -1764 | -1418
2025-07-29 | 349 | 0.632 | 2.68 | 1.027 | -1.973 | 0.952 | -2.048 | 0.679 | -2.321 | -1693 | -1768 | -1421
2025-07-30 | 350 | 0.629 | 2.68 | 1.022 | -1.978 | 0.949 | -2.051 | 0.676 | -2.324 | -1698 | -1771 | -1424
2025-07-31 | 351 | 0.626 | 2.68 | 1.017 | -1.983 | 0.946 | -2.054 | 0.674 | -2.326 | -1703 | -1774 | -1426
2025-08-01 | 352 | 0.623 | 2.68 | 1.013 | -1.987 | 0.943 | -2.057 | 0.672 | -2.328 | -1707 | -1777 | -1428
2025-08-02 | 353 | 0.621 | 2.68 | 1.009 | -1.991 | 0.941 | -2.059 | 0.67 | -2.33 | -1711 | -1779 | -1430
2025-08-03 | 354 | 0.619 | 2.68 | 1.006 | -1.994 | 0.939 | -2.061 | 0.669 | -2.331 | -1714 | -1781 | -1431
2025-08-04 | 355 | 0.618 | 2.68 | 1.003 | -1.997 | 0.938 | -2.062 | 0.668 | -2.332 | -1717 | -1782 | -1432
2025-08-05 | 356 | 0.618 | 2.68 | 1.001 | -1.999 | 0.938 | -2.062 | 0.668 | -2.332 | -1719 | -1782 | -1432
2025-08-06 | 357 | 0.618 | 2.68 | 1.001 | -1.999 | 0.938 | -2.062 | 0.668 | -2.332 | -1719 | -1782 | -1432