## Sheet1
DỰ ÁN THÀNH PHẦN ĐOẠN HẬU GIANG - CÀ MAU THUỘC DỰ ÁN XÂY DỰNG CÔNG TRÌNH ĐƯỜNG BỘ CAO TỐC BẮC - NAM PHÍA ĐÔNG GIAI ĐOẠN 2021 - 2025
GÓI THẦU XL03 :THI CÔNG XÂY DỰNG ĐOẠN TUYẾN KM114+200 - KM126+223 BAO GỒM TUYẾN NỐI NÚT GIAO IC12 VỚI QL1 (BAO GỒM KHẢO SÁT, THIẾT KẾ BVTC)
CHỦ ĐẦU TƯ |  |  |  | TƯ VẤN GIÁM SÁT |  |  |  |  | NHÀ THẦU
BAN QUẢN LÝ DỰ ÁN MỸ THUẬN |  |  |  | LIÊN DANH PHÂN VIỆN KHCN GTVT PHÍA NAM - CÔNG TY CỔ PHẦN TƯ VẤN KỸ THUẬT VÀ XÂY DỰNG HỒNG HÀ |  |  |  |  | LIÊN DANH CC1 - HẢI ĐĂNG - VẠN CƯỜNG - 492 - BẮC TRUNG NAM
BIỂU GHI ĐO QUAN TRẮC LÚN
Người lập: | [8 empty] | Tên mốc:
Thời tiết: | [8 empty] | Cao độ mốc:
Lý trình: | Km119+680 | [7 empty] | Ngày đặt bàn: |  | 30/01/2024
Ngày đo | Số ngày | Cao độ đắp(m) | Chiều dày đắp(m) | Trái |  | Giữa |  | Phải |  | Độ lún (trái) (mm) | Độ lún (giữa) (mm) | Độ lún (phải) (mm) | Ghi chú
|  |  |  | Cao độ quan trắc | Cao độ bàn đo lún | Cao độ quan trắc | Cao độ bàn đo lún | Cao độ quan trắc | Cao độ bàn đo lún
2024-01-30 | 0 | -0.19 |  | 1.6 | -0.4 | 1.81 | -0.19 | 1.8 | -0.2 | 0 | 0 | 0
2024-01-31 | 1 | -0.19 |  | 1.6 | -0.4 | 1.81 | -0.19 | 1.8 | -0.2 | 0 | 0 | 0
2024-02-01 | 2 | -0.19 |  | 1.6 | -0.4 | 1.81 | -0.19 | 1.8 | -0.2 | 0 | 0 | 0
2024-02-02 | 3 | -0.19 |  | 1.6 | -0.4 | 1.81 | -0.19 | 1.8 | -0.2 | 0 | 0 | 0
2024-02-03 | 4 | -0.19 |  | 1.6 | -0.4 | 1.81 | -0.19 | 1.8 | -0.2 | 0 | 0 | 0
2024-02-04 | 5 | -0.19 |  | 1.6 | -0.4 | 1.81 | -0.19 | 1.8 | -0.2 | 0 | 0 | 0
2024-02-05 | 6 | -0.19 |  | 1.6 | -0.4 | 1.81 | -0.19 | 1.8 | -0.2 | 0 | 0 | 0
2024-02-06 | 7 | -0.19 |  | 1.6 | -0.4 | 1.81 | -0.19 | 1.8 | -0.2 | 0 | 0 | 0
2024-02-07 | 8 | 0.018 | 0.21 | 1.599 | -0.401 | 1.808 | -0.192 | 1.798 | -0.202 | -1 | -2 | -2
2024-02-08 | 9 | 0.016 | 0.21 | 1.598 | -0.402 | 1.806 | -0.194 | 1.796 | -0.204 | -2 | -4 | -4
2024-02-09 | 10 | 0.014 | 0.21 | 1.597 | -0.403 | 1.804 | -0.196 | 1.794 | -0.206 | -3 | -6 | -6
2024-02-10 | 11 | 0.013 | 0.21 | 1.596 | -0.404 | 1.803 | -0.197 | 1.793 | -0.207 | -4 | -7 | -7
2024-02-11 | 12 | 0.012 | 0.21 | 1.595 | -0.405 | 1.802 | -0.198 | 1.792 | -0.208 | -5 | -8 | -8
2024-02-12 | 13 | 0.012 | 0.21 | 1.595 | -0.405 | 1.802 | -0.198 | 1.792 | -0.208 | -5 | -8 | -8
2024-02-13 | 14 | 0.31 | 0.51 | 1.594 | -0.406 | 1.8 | -0.2 | 1.789 | -0.211 | -6 | -10 | -11
2024-02-14 | 15 | 0.308 | 0.51 | 1.593 | -0.407 | 1.798 | -0.202 | 1.787 | -0.213 | -7 | -12 | -13
2024-02-15 | 16 | 0.307 | 0.51 | 1.592 | -0.408 | 1.797 | -0.203 | 1.786 | -0.214 | -8 | -13 | -14
2024-02-16 | 17 | 0.307 | 0.51 | 1.592 | -0.408 | 1.797 | -0.203 | 1.786 | -0.214 | -8 | -13 | -14
2024-02-17 | 18 | 0.604 | 0.81 | 1.591 | -0.409 | 1.794 | -0.206 | 1.783 | -0.217 | -9 | -16 | -17
2024-02-18 | 19 | 0.602 | 0.81 | 1.59 | -0.41 | 1.792 | -0.208 | 1.781 | -0.219 | -10 | -18 | -19
2024-02-19 | 20 | 0.601 | 0.81 | 1.589 | -0.411 | 1.791 | -0.209 | 1.78 | -0.22 | -11 | -19 | -20
2024-02-20 | 21 | 0.601 | 0.81 | 1.589 | -0.411 | 1.791 | -0.209 | 1.78 | -0.22 | -11 | -19 | -20
2024-02-21 | 22 | 0.898 | 1.11 | 1.588 | -0.412 | 1.788 | -0.212 | 1.777 | -0.223 | -12 | -22 | -23
2024-02-22 | 23 | 0.896 | 1.11 | 1.587 | -0.413 | 1.786 | -0.214 | 1.775 | -0.225 | -13 | -24 | -25
2024-02-23 | 24 | 0.895 | 1.11 | 1.586 | -0.414 | 1.785 | -0.215 | 1.774 | -0.226 | -14 | -25 | -26
2024-02-24 | 25 | 0.895 | 1.11 | 1.586 | -0.414 | 1.785 | -0.215 | 1.774 | -0.226 | -14 | -25 | -26
2024-02-25 | 26 | 1.193 | 1.41 | 1.585 | -0.415 | 1.783 | -0.217 | 1.771 | -0.229 | -15 | -27 | -29
2024-02-26 | 27 | 1.191 | 1.41 | 1.584 | -0.416 | 1.781 | -0.219 | 1.769 | -0.231 | -16 | -29 | -31
2024-02-27 | 28 | 1.19 | 1.41 | 1.583 | -0.417 | 1.78 | -0.22 | 1.768 | -0.232 | -17 | -30 | -32
2024-02-28 | 29 | 1.19 | 1.41 | 1.583 | -0.417 | 1.78 | -0.22 | 1.768 | -0.232 | -17 | -30 | -32
2024-02-29 | 30 | 1.488 | 1.71 | 1.582 | -0.418 | 1.778 | -0.222 | 1.766 | -0.234 | -18 | -32 | -34
2024-03-01 | 31 | 1.486 | 1.71 | 1.581 | -0.419 | 1.776 | -0.224 | 1.764 | -0.236 | -19 | -34 | -36
2024-03-02 | 32 | 1.484 | 1.71 | 1.58 | -0.42 | 1.774 | -0.226 | 1.762 | -0.238 | -20 | -36 | -38
2024-03-03 | 33 | 1.482 | 1.71 | 1.579 | -0.421 | 1.772 | -0.228 | 1.76 | -0.24 | -21 | -38 | -40
2024-03-04 | 34 | 1.48 | 1.71 | 1.578 | -0.422 | 1.77 | -0.23 | 1.758 | -0.242 | -22 | -40 | -42
2024-03-05 | 35 | 1.478 | 1.71 | 1.577 | -0.423 | 1.768 | -0.232 | 1.756 | -0.244 | -23 | -42 | -44
2024-03-06 | 36 | 1.476 | 1.71 | 1.576 | -0.424 | 1.766 | -0.234 | 1.754 | -0.246 | -24 | -44 | -46
2024-03-07 | 37 | 1.474 | 1.71 | 1.575 | -0.425 | 1.764 | -0.236 | 1.752 | -0.248 | -25 | -46 | -48
2024-03-08 | 38 | 1.472 | 1.71 | 1.574 | -0.426 | 1.762 | -0.238 | 1.75 | -0.25 | -26 | -48 | -50
2024-03-09 | 39 | 1.47 | 1.71 | 1.573 | -0.427 | 1.76 | -0.24 | 1.748 | -0.252 | -27 | -50 | -52
2024-03-10 | 40 | 1.468 | 1.71 | 1.572 | -0.428 | 1.758 | -0.242 | 1.746 | -0.254 | -28 | -52 | -54
2024-03-11 | 41 | 1.466 | 1.71 | 1.571 | -0.429 | 1.756 | -0.244 | 1.744 | -0.256 | -29 | -54 | -56
2024-03-12 | 42 | 1.464 | 1.71 | 1.57 | -0.43 | 1.754 | -0.246 | 1.742 | -0.258 | -30 | -56 | -58
2024-03-13 | 43 | 1.462 | 1.71 | 1.569 | -0.431 | 1.752 | -0.248 | 1.74 | -0.26 | -31 | -58 | -60
2024-03-14 | 44 | 1.46 | 1.71 | 1.568 | -0.432 | 1.75 | -0.25 | 1.738 | -0.262 | -32 | -60 | -62
2024-03-15 | 45 | 1.458 | 1.71 | 1.567 | -0.433 | 1.748 | -0.252 | 1.736 | -0.264 | -33 | -62 | -64
2024-03-16 | 46 | 1.456 | 1.71 | 1.566 | -0.434 | 1.746 | -0.254 | 1.734 | -0.266 | -34 | -64 | -66
2024-03-17 | 47 | 1.454 | 1.71 | 1.565 | -0.435 | 1.744 | -0.256 | 1.732 | -0.268 | -35 | -66 | -68
2024-03-18 | 48 | 1.452 | 1.71 | 1.564 | -0.436 | 1.742 | -0.258 | 1.73 | -0.27 | -36 | -68 | -70
2024-03-19 | 49 | 1.45 | 1.71 | 1.563 | -0.437 | 1.74 | -0.26 | 1.728 | -0.272 | -37 | -70 | -72
2024-03-20 | 50 | 1.448 | 1.71 | 1.562 | -0.438 | 1.738 | -0.262 | 1.726 | -0.274 | -38 | -72 | -74
2024-03-21 | 51 | 1.446 | 1.71 | 1.561 | -0.439 | 1.736 | -0.264 | 1.724 | -0.276 | -39 | -74 | -76
2024-03-22 | 52 | 1.444 | 1.71 | 1.56 | -0.44 | 1.734 | -0.266 | 1.722 | -0.278 | -40 | -76 | -78
2024-03-23 | 53 | 1.442 | 1.71 | 1.559 | -0.441 | 1.732 | -0.268 | 1.72 | -0.28 | -41 | -78 | -80
2024-03-24 | 54 | 1.44 | 1.71 | 1.558 | -0.442 | 1.73 | -0.27 | 1.718 | -0.282 | -42 | -80 | -82
2024-03-25 | 55 | 1.438 | 1.71 | 1.557 | -0.443 | 1.728 | -0.272 | 1.716 | -0.284 | -43 | -82 | -84
2024-03-26 | 56 | 1.436 | 1.71 | 1.556 | -0.444 | 1.726 | -0.274 | 1.714 | -0.286 | -44 | -84 | -86
2024-03-27 | 57 | 1.434 | 1.71 | 1.555 | -0.445 | 1.724 | -0.276 | 1.712 | -0.288 | -45 | -86 | -88
2024-03-28 | 58 | 1.432 | 1.71 | 1.554 | -0.446 | 1.722 | -0.278 | 1.71 | -0.29 | -46 | -88 | -90
2024-03-29 | 59 | 1.43 | 1.71 | 1.553 | -0.447 | 1.72 | -0.28 | 1.708 | -0.292 | -47 | -90 | -92
2024-03-30 | 60 | 1.428 | 1.71 | 1.552 | -0.448 | 1.718 | -0.282 | 1.706 | -0.294 | -48 | -92 | -94
2024-03-31 | 61 | 1.426 | 1.71 | 1.551 | -0.449 | 1.716 | -0.284 | 1.704 | -0.296 | -49 | -94 | -96
2024-04-01 | 62 | 1.424 | 1.71 | 1.55 | -0.45 | 1.714 | -0.286 | 1.702 | -0.298 | -50 | -96 | -98
2024-04-02 | 63 | 1.422 | 1.71 | 1.549 | -0.451 | 1.712 | -0.288 | 1.7 | -0.3 | -51 | -98 | -100
2024-04-03 | 64 | 1.42 | 1.71 | 1.548 | -0.452 | 1.71 | -0.29 | 1.698 | -0.302 | -52 | -100 | -102
2024-04-04 | 65 | 1.418 | 1.71 | 1.547 | -0.453 | 1.708 | -0.292 | 1.696 | -0.304 | -53 | -102 | -104
2024-04-05 | 66 | 1.416 | 1.71 | 1.546 | -0.454 | 1.706 | -0.294 | 1.694 | -0.306 | -54 | -104 | -106
2024-04-06 | 67 | 1.414 | 1.71 | 1.545 | -0.455 | 1.704 | -0.296 | 1.692 | -0.308 | -55 | -106 | -108
2024-04-07 | 68 | 1.412 | 1.71 | 1.544 | -0.456 | 1.702 | -0.298 | 1.69 | -0.31 | -56 | -108 | -110
2024-04-08 | 69 | 1.41 | 1.71 | 1.543 | -0.457 | 1.7 | -0.3 | 1.688 | -0.312 | -57 | -110 | -112
2024-04-09 | 70 | 1.408 | 1.71 | 1.542 | -0.458 | 1.698 | -0.302 | 1.686 | -0.314 | -58 | -112 | -114
2024-04-10 | 71 | 1.406 | 1.71 | 1.541 | -0.459 | 1.696 | -0.304 | 1.684 | -0.316 | -59 | -114 | -116
2024-04-11 | 72 | 1.404 | 1.71 | 1.54 | -0.46 | 1.694 | -0.306 | 1.682 | -0.318 | -60 | -116 | -118
2024-04-12 | 73 | 1.402 | 1.71 | 1.539 | -0.461 | 1.692 | -0.308 | 1.68 | -0.32 | -61 | -118 | -120
2024-04-13 | 74 | 1.4 | 1.71 | 1.538 | -0.462 | 1.69 | -0.31 | 1.678 | -0.322 | -62 | -120 | -122
2024-04-14 | 75 | 1.398 | 1.71 | 1.537 | -0.463 | 1.688 | -0.312 | 1.676 | -0.324 | -63 | -122 | -124
2024-04-15 | 76 | 1.396 | 1.71 | 1.536 | -0.464 | 1.686 | -0.314 | 1.674 | -0.326 | -64 | -124 | -126
2024-04-16 | 77 | 1.394 | 1.71 | 1.535 | -0.465 | 1.684 | -0.316 | 1.672 | -0.328 | -65 | -126 | -128
2024-04-17 | 78 | 1.392 | 1.71 | 1.534 | -0.466 | 1.682 | -0.318 | 1.67 | -0.33 | -66 | -128 | -130
2024-04-18 | 79 | 1.39 | 1.71 | 1.533 | -0.467 | 1.68 | -0.32 | 1.668 | -0.332 | -67 | -130 | -132
2024-04-19 | 80 | 1.388 | 1.71 | 1.532 | -0.468 | 1.678 | -0.322 | 1.666 | -0.334 | -68 | -132 | -134
2024-04-20 | 81 | 1.386 | 1.71 | 1.531 | -0.469 | 1.676 | -0.324 | 1.664 | -0.336 | -69 | -134 | -136
2024-04-21 | 82 | 1.384 | 1.71 | 1.53 | -0.47 | 1.674 | -0.326 | 1.662 | -0.338 | -70 | -136 | -138
2024-04-22 | 83 | 1.382 | 1.71 | 1.529 | -0.471 | 1.672 | -0.328 | 1.66 | -0.34 | -71 | -138 | -140
2024-04-23 | 84 | 1.38 | 1.71 | 1.528 | -0.472 | 1.67 | -0.33 | 1.658 | -0.342 | -72 | -140 | -142
2024-04-24 | 85 | 1.378 | 1.71 | 1.527 | -0.473 | 1.668 | -0.332 | 1.656 | -0.344 | -73 | -142 | -144
2024-04-25 | 86 | 1.376 | 1.71 | 1.526 | -0.474 | 1.666 | -0.334 | 1.654 | -0.346 | -74 | -144 | -146
2024-04-26 | 87 | 1.374 | 1.71 | 1.525 | -0.475 | 1.664 | -0.336 | 1.652 | -0.348 | -75 | -146 | -148
2024-04-27 | 88 | 1.372 | 1.71 | 1.524 | -0.476 | 1.662 | -0.338 | 1.65 | -0.35 | -76 | -148 | -150
2024-04-28 | 89 | 1.37 | 1.71 | 1.523 | -0.477 | 1.66 | -0.34 | 1.648 | -0.352 | -77 | -150 | -152
2024-04-29 | 90 | 1.368 | 1.71 | 1.522 | -0.478 | 1.658 | -0.342 | 1.646 | -0.354 | -78 | -152 | -154
2024-04-30 | 91 | 1.366 | 1.71 | 1.521 | -0.479 | 1.656 | -0.344 | 1.644 | -0.356 | -79 | -154 | -156
2024-05-01 | 92 | 1.364 | 1.71 | 1.52 | -0.48 | 1.654 | -0.346 | 1.642 | -0.358 | -80 | -156 | -158
2024-05-02 | 93 | 1.363 | 1.71 | 1.519 | -0.481 | 1.653 | -0.347 | 1.64 | -0.36 | -81 | -157 | -160
2024-05-03 | 94 | 1.362 | 1.71 | 1.518 | -0.482 | 1.652 | -0.348 | 1.638 | -0.362 | -82 | -158 | -162
2024-05-04 | 95 | 1.361 | 1.71 | 1.517 | -0.483 | 1.651 | -0.349 | 1.636 | -0.364 | -83 | -159 | -164
2024-05-05 | 96 | 1.36 | 1.71 | 1.516 | -0.484 | 1.65 | -0.35 | 1.634 | -0.366 | -84 | -160 | -166
2024-05-06 | 97 | 1.359 | 1.71 | 1.515 | -0.485 | 1.649 | -0.351 | 1.632 | -0.368 | -85 | -161 | -168
2024-05-07 | 98 | 1.358 | 1.71 | 1.515 | -0.485 | 1.648 | -0.352 | 1.63 | -0.37 | -85 | -162 | -170
2024-05-08 | 99 | 1.357 | 1.71 | 1.515 | -0.485 | 1.647 | -0.353 | 1.628 | -0.372 | -85 | -163 | -172
2024-05-09 | 100 | 1.356 | 1.71 | 1.515 | -0.485 | 1.646 | -0.354 | 1.626 | -0.374 | -85 | -164 | -174
2024-05-10 | 101 | 1.356 | 1.71 | 1.515 | -0.485 | 1.646 | -0.354 | 1.624 | -0.376 | -85 | -164 | -176
2024-05-11 | 102 | 1.356 | 1.71 | 1.515 | -0.485 | 1.646 | -0.354 | 1.622 | -0.378 | -85 | -164 | -178
2024-05-12 | 103 | 1.356 | 1.71 | 1.515 | -0.485 | 1.646 | -0.354 | 1.622 | -0.378 | -85 | -164 | -178
2024-05-13 | 104 | 1.356 | 1.71 | 1.515 | -0.485 | 1.646 | -0.354 | 1.622 | -0.378 | -85 | -164 | -178
2024-05-14 | 105 | 1.356 | 1.71 | 1.515 | -0.485 | 1.646 | -0.354 | 1.622 | -0.378 | -85 | -164 | -178
2024-05-15 | 106 | 1.356 | 1.71 | 1.515 | -0.485 | 1.646 | -0.354 | 1.622 | -0.378 | -85 | -164 | -178
2024-05-16 | 107 | 1.356 | 1.71 | 1.515 | -0.485 | 1.646 | -0.354 | 1.622 | -0.378 | -85 | -164 | -178
2024-05-17 | 108 | 1.356 | 1.71 | 1.515 | -0.485 | 1.646 | -0.354 | 1.622 | -0.378 | -85 | -164 | -178
2024-05-18 | 109 | 1.356 | 1.71 | 1.515 | -0.485 | 1.646 | -0.354 | 1.622 | -0.378 | -85 | -164 | -178
2024-05-19 | 110 | 1.356 | 1.71 | 1.515 | -0.485 | 1.646 | -0.354 | 1.622 | -0.378 | -85 | -164 | -178
2024-05-20 | 111 | 1.356 | 1.71 | 1.515 | -0.485 | 1.646 | -0.354 | 1.622 | -0.378 | -85 | -164 | -178
2024-05-21 | 112 | 1.356 | 1.71 | 1.515 | -0.485 | 1.646 | -0.354 | 1.622 | -0.378 | -85 | -164 | -178
2024-05-22 | 113 | 1.356 | 1.71 | 1.515 | -0.485 | 1.646 | -0.354 | 1.622 | -0.378 | -85 | -164 | -178
2024-05-23 | 114 | 1.356 | 1.71 | 1.515 | -0.485 | 1.646 | -0.354 | 1.622 | -0.378 | -85 | -164 | -178
2024-05-24 | 115 | 1.356 | 1.71 | 1.515 | -0.485 | 1.646 | -0.354 | 1.622 | -0.378 | -85 | -164 | -178
2024-05-25 | 116 | 1.356 | 1.71 | 1.515 | -0.485 | 1.646 | -0.354 | 1.622 | -0.378 | -85 | -164 | -178
2024-05-26 | 117 | 1.356 | 1.71 | 1.515 | -0.485 | 1.646 | -0.354 | 1.622 | -0.378 | -85 | -164 | -178
2024-05-27 | 118 | 1.356 | 1.71 | 1.515 | -0.485 | 1.646 | -0.354 | 1.622 | -0.378 | -85 | -164 | -178
2024-05-28 | 119 | 1.356 | 1.71 | 1.515 | -0.485 | 1.646 | -0.354 | 1.622 | -0.378 | -85 | -164 | -178
2024-05-29 | 120 | 1.356 | 1.71 | 1.515 | -0.485 | 1.646 | -0.354 | 1.622 | -0.378 | -85 | -164 | -178
2024-05-30 | 121 | 1.356 | 1.71 | 1.515 | -0.485 | 1.646 | -0.354 | 1.622 | -0.378 | -85 | -164 | -178
2024-05-31 | 122 | 1.356 | 1.71 | 1.515 | -0.485 | 1.646 | -0.354 | 1.622 | -0.378 | -85 | -164 | -178
2024-06-01 | 123 | 1.356 | 1.71 | 1.515 | -0.485 | 1.646 | -0.354 | 1.622 | -0.378 | -85 | -164 | -178
2024-06-02 | 124 | 1.356 | 1.71 | 1.515 | -0.485 | 1.646 | -0.354 | 1.622 | -0.378 | -85 | -164 | -178
2024-06-03 | 125 | 1.356 | 1.71 | 1.515 | -0.485 | 1.646 | -0.354 | 1.622 | -0.378 | -85 | -164 | -178
2024-06-04 | 126 | 1.356 | 1.71 | 1.515 | -0.485 | 1.646 | -0.354 | 1.622 | -0.378 | -85 | -164 | -178
2024-06-05 | 127 | 1.356 | 1.71 | 1.515 | -0.485 | 1.646 | -0.354 | 1.622 | -0.378 | -85 | -164 | -178
2024-06-06 | 128 | 1.356 | 1.71 | 1.515 | -0.485 | 1.646 | -0.354 | 1.622 | -0.378 | -85 | -164 | -178
2024-06-07 | 129 | 1.356 | 1.71 | 1.515 | -0.485 | 1.646 | -0.354 | 1.622 | -0.378 | -85 | -164 | -178
2024-06-08 | 130 | 1.356 | 1.71 | 1.515 | -0.485 | 1.646 | -0.354 | 1.622 | -0.378 | -85 | -164 | -178
2024-06-09 | 131 | 1.356 | 1.71 | 1.515 | -0.485 | 1.646 | -0.354 | 1.622 | -0.378 | -85 | -164 | -178
2024-06-10 | 132 | 1.356 | 1.71 | 1.515 | -0.485 | 1.646 | -0.354 | 1.622 | -0.378 | -85 | -164 | -178
2024-06-11 | 133 | 1.356 | 1.71 | 1.515 | -0.485 | 1.646 | -0.354 | 1.622 | -0.378 | -85 | -164 | -178
2024-06-12 | 134 | 1.356 | 1.71 | 1.515 | -0.485 | 1.646 | -0.354 | 1.622 | -0.378 | -85 | -164 | -178
2024-06-13 | 135 | 1.356 | 1.71 | 1.515 | -0.485 | 1.646 | -0.354 | 1.622 | -0.378 | -85 | -164 | -178
2024-06-14 | 136 | 1.356 | 1.71 | 1.515 | -0.485 | 1.646 | -0.354 | 1.622 | -0.378 | -85 | -164 | -178
2024-06-15 | 137 | 1.356 | 1.71 | 1.515 | -0.485 | 1.646 | -0.354 | 1.622 | -0.378 | -85 | -164 | -178
2024-06-16 | 138 | 1.356 | 1.71 | 1.515 | -0.485 | 1.646 | -0.354 | 1.622 | -0.378 | -85 | -164 | -178
2024-06-17 | 139 | 1.356 | 1.71 | 1.515 | -0.485 | 1.646 | -0.354 | 1.622 | -0.378 | -85 | -164 | -178
2024-06-18 | 140 | 1.356 | 1.71 | 1.515 | -0.485 | 1.646 | -0.354 | 1.622 | -0.378 | -85 | -164 | -178
2024-06-19 | 141 | 1.356 | 1.71 | 1.515 | -0.485 | 1.646 | -0.354 | 1.622 | -0.378 | -85 | -164 | -178
2024-06-20 | 142 | 1.356 | 1.71 | 1.515 | -0.485 | 1.646 | -0.354 | 1.622 | -0.378 | -85 | -164 | -178
2024-06-21 | 143 | 1.356 | 1.71 | 1.515 | -0.485 | 1.646 | -0.354 | 1.622 | -0.378 | -85 | -164 | -178
2024-06-22 | 144 | 1.356 | 1.71 | 1.515 | -0.485 | 1.646 | -0.354 | 1.622 | -0.378 | -85 | -164 | -178
2024-06-23 | 145 | 1.356 | 1.71 | 1.515 | -0.485 | 1.646 | -0.354 | 1.622 | -0.378 | -85 | -164 | -178
2024-06-24 | 146 | 1.356 | 1.71 | 1.515 | -0.485 | 1.646 | -0.354 | 1.622 | -0.378 | -85 | -164 | -178
2024-06-25 | 147 | 1.356 | 1.71 | 1.515 | -0.485 | 1.646 | -0.354 | 1.622 | -0.378 | -85 | -164 | -178
2024-06-26 | 148 | 1.654 | 2.01 | 1.514 | -0.486 | 1.644 | -0.356 | 1.619 | -0.381 | -86 | -166 | -181
2024-06-27 | 149 | 1.652 | 2.01 | 1.513 | -0.487 | 1.642 | -0.358 | 1.617 | -0.383 | -87 | -168 | -183
2024-06-28 | 150 | 1.651 | 2.01 | 1.512 | -0.488 | 1.641 | -0.359 | 1.616 | -0.384 | -88 | -169 | -184
2024-06-29 | 151 | 1.651 | 2.01 | 1.512 | -0.488 | 1.641 | -0.359 | 1.616 | -0.384 | -88 | -169 | -184
2024-06-30 | 152 | 1.949 | 2.31 | 1.511 | -0.489 | 1.639 | -0.361 | 1.614 | -0.386 | -89 | -171 | -186
2024-07-01 | 153 | 1.947 | 2.31 | 1.51 | -0.49 | 1.637 | -0.363 | 1.612 | -0.388 | -90 | -173 | -188
2024-07-02 | 154 | 1.945 | 2.31 | 1.509 | -0.491 | 1.635 | -0.365 | 1.61 | -0.39 | -91 | -175 | -190
2024-07-03 | 155 | 1.943 | 2.31 | 1.508 | -0.492 | 1.633 | -0.367 | 1.608 | -0.392 | -92 | -177 | -192
2024-07-04 | 156 | 1.941 | 2.31 | 1.507 | -0.493 | 1.631 | -0.369 | 1.606 | -0.394 | -93 | -179 | -194
2024-07-05 | 157 | 1.939 | 2.31 | 1.506 | -0.494 | 1.629 | -0.371 | 1.604 | -0.396 | -94 | -181 | -196
2024-07-06 | 158 | 1.937 | 2.31 | 1.505 | -0.495 | 1.627 | -0.373 | 1.602 | -0.398 | -95 | -183 | -198
2024-07-07 | 159 | 1.935 | 2.31 | 1.504 | -0.496 | 1.625 | -0.375 | 1.6 | -0.4 | -96 | -185 | -200
2024-07-08 | 160 | 1.933 | 2.31 | 1.503 | -0.497 | 1.623 | -0.377 | 1.598 | -0.402 | -97 | -187 | -202
2024-07-09 | 161 | 1.931 | 2.31 | 1.502 | -0.498 | 1.621 | -0.379 | 1.596 | -0.404 | -98 | -189 | -204
2024-07-10 | 162 | 1.929 | 2.31 | 1.501 | -0.499 | 1.619 | -0.381 | 1.594 | -0.406 | -99 | -191 | -206
2024-07-11 | 163 | 1.927 | 2.31 | 1.5 | -0.5 | 1.617 | -0.383 | 1.592 | -0.408 | -100 | -193 | -208
2024-07-12 | 164 | 1.925 | 2.31 | 1.499 | -0.501 | 1.615 | -0.385 | 1.59 | -0.41 | -101 | -195 | -210
2024-07-13 | 165 | 1.923 | 2.31 | 1.498 | -0.502 | 1.613 | -0.387 | 1.588 | -0.412 | -102 | -197 | -212
2024-07-14 | 166 | 1.921 | 2.31 | 1.497 | -0.503 | 1.611 | -0.389 | 1.586 | -0.414 | -103 | -199 | -214
2024-07-15 | 167 | 1.919 | 2.31 | 1.496 | -0.504 | 1.609 | -0.391 | 1.584 | -0.416 | -104 | -201 | -216
2024-07-16 | 168 | 1.917 | 2.31 | 1.495 | -0.505 | 1.607 | -0.393 | 1.582 | -0.418 | -105 | -203 | -218
2024-07-17 | 169 | 1.915 | 2.31 | 1.494 | -0.506 | 1.605 | -0.395 | 1.58 | -0.42 | -106 | -205 | -220
2024-07-18 | 170 | 1.913 | 2.31 | 1.493 | -0.507 | 1.603 | -0.397 | 1.578 | -0.422 | -107 | -207 | -222
2024-07-19 | 171 | 1.911 | 2.31 | 1.492 | -0.508 | 1.601 | -0.399 | 1.576 | -0.424 | -108 | -209 | -224
2024-07-20 | 172 | 1.909 | 2.31 | 1.491 | -0.509 | 1.599 | -0.401 | 1.574 | -0.426 | -109 | -211 | -226
2024-07-21 | 173 | 1.907 | 2.31 | 1.49 | -0.51 | 1.597 | -0.403 | 1.572 | -0.428 | -110 | -213 | -228
2024-07-22 | 174 | 1.905 | 2.31 | 1.489 | -0.511 | 1.595 | -0.405 | 1.57 | -0.43 | -111 | -215 | -230
2024-07-23 | 175 | 1.903 | 2.31 | 1.488 | -0.512 | 1.593 | -0.407 | 1.568 | -0.432 | -112 | -217 | -232
2024-07-24 | 176 | 1.901 | 2.31 | 1.487 | -0.513 | 1.591 | -0.409 | 1.566 | -0.434 | -113 | -219 | -234
2024-07-25 | 177 | 1.899 | 2.31 | 1.486 | -0.514 | 1.589 | -0.411 | 1.564 | -0.436 | -114 | -221 | -236
2024-07-26 | 178 | 1.897 | 2.31 | 1.485 | -0.515 | 1.587 | -0.413 | 1.562 | -0.438 | -115 | -223 | -238
2024-07-27 | 179 | 1.895 | 2.31 | 1.484 | -0.516 | 1.585 | -0.415 | 1.56 | -0.44 | -116 | -225 | -240
2024-07-28 | 180 | 1.893 | 2.31 | 1.483 | -0.517 | 1.583 | -0.417 | 1.558 | -0.442 | -117 | -227 | -242
2024-07-29 | 181 | 1.891 | 2.31 | 1.482 | -0.518 | 1.581 | -0.419 | 1.556 | -0.444 | -118 | -229 | -244
2024-07-30 | 182 | 1.889 | 2.31 | 1.481 | -0.519 | 1.579 | -0.421 | 1.554 | -0.446 | -119 | -231 | -246
2024-07-31 | 183 | 1.887 | 2.31 | 1.48 | -0.52 | 1.577 | -0.423 | 1.552 | -0.448 | -120 | -233 | -248
2024-08-01 | 184 | 1.885 | 2.31 | 1.479 | -0.521 | 1.575 | -0.425 | 1.55 | -0.45 | -121 | -235 | -250
2024-08-02 | 185 | 1.883 | 2.31 | 1.478 | -0.522 | 1.573 | -0.427 | 1.548 | -0.452 | -122 | -237 | -252
2024-08-03 | 186 | 1.881 | 2.31 | 1.477 | -0.523 | 1.571 | -0.429 | 1.546 | -0.454 | -123 | -239 | -254
2024-08-04 | 187 | 1.879 | 2.31 | 1.476 | -0.524 | 1.569 | -0.431 | 1.544 | -0.456 | -124 | -241 | -256
2024-08-05 | 188 | 1.877 | 2.31 | 1.475 | -0.525 | 1.567 | -0.433 | 1.542 | -0.458 | -125 | -243 | -258
2024-08-06 | 189 | 1.875 | 2.31 | 1.474 | -0.526 | 1.565 | -0.435 | 1.54 | -0.46 | -126 | -245 | -260
2024-08-07 | 190 | 1.873 | 2.31 | 1.473 | -0.527 | 1.563 | -0.437 | 1.538 | -0.462 | -127 | -247 | -262
2024-08-08 | 191 | 1.871 | 2.31 | 1.472 | -0.528 | 1.561 | -0.439 | 1.536 | -0.464 | -128 | -249 | -264
2024-08-09 | 192 | 1.869 | 2.31 | 1.471 | -0.529 | 1.559 | -0.441 | 1.534 | -0.466 | -129 | -251 | -266
2024-08-10 | 193 | 1.867 | 2.31 | 1.47 | -0.53 | 1.557 | -0.443 | 1.532 | -0.468 | -130 | -253 | -268
2024-08-11 | 194 | 1.865 | 2.31 | 1.469 | -0.531 | 1.555 | -0.445 | 1.53 | -0.47 | -131 | -255 | -270
2024-08-12 | 195 | 1.863 | 2.31 | 1.468 | -0.532 | 1.553 | -0.447 | 1.528 | -0.472 | -132 | -257 | -272
2024-08-13 | 196 | 1.861 | 2.31 | 1.467 | -0.533 | 1.551 | -0.449 | 1.526 | -0.474 | -133 | -259 | -274
2024-08-14 | 197 | 1.859 | 2.31 | 1.466 | -0.534 | 1.549 | -0.451 | 1.524 | -0.476 | -134 | -261 | -276
2024-08-15 | 198 | 1.857 | 2.31 | 1.465 | -0.535 | 1.547 | -0.453 | 1.522 | -0.478 | -135 | -263 | -278
2024-08-16 | 199 | 1.855 | 2.31 | 1.464 | -0.536 | 1.545 | -0.455 | 1.52 | -0.48 | -136 | -265 | -280
2024-08-17 | 200 | 1.853 | 2.31 | 1.463 | -0.537 | 1.543 | -0.457 | 1.518 | -0.482 | -137 | -267 | -282
2024-08-18 | 201 | 1.851 | 2.31 | 1.462 | -0.538 | 1.541 | -0.459 | 1.516 | -0.484 | -138 | -269 | -284
2024-08-19 | 202 | 1.849 | 2.31 | 1.461 | -0.539 | 1.539 | -0.461 | 1.514 | -0.486 | -139 | -271 | -286
2024-08-20 | 203 | 1.847 | 2.31 | 1.46 | -0.54 | 1.537 | -0.463 | 1.512 | -0.488 | -140 | -273 | -288
2024-08-21 | 204 | 1.845 | 2.31 | 1.459 | -0.541 | 1.535 | -0.465 | 1.51 | -0.49 | -141 | -275 | -290
2024-08-22 | 205 | 1.843 | 2.31 | 1.458 | -0.542 | 1.533 | -0.467 | 1.508 | -0.492 | -142 | -277 | -292
2024-08-23 | 206 | 1.841 | 2.31 | 1.457 | -0.543 | 1.531 | -0.469 | 1.506 | -0.494 | -143 | -279 | -294
2024-08-24 | 207 | 1.839 | 2.31 | 1.456 | -0.544 | 1.529 | -0.471 | 1.504 | -0.496 | -144 | -281 | -296
2024-08-25 | 208 | 1.837 | 2.31 | 1.455 | -0.545 | 1.527 | -0.473 | 1.502 | -0.498 | -145 | -283 | -298
2024-08-26 | 209 | 1.835 | 2.31 | 1.454 | -0.546 | 1.525 | -0.475 | 1.5 | -0.5 | -146 | -285 | -300
2024-08-27 | 210 | 1.833 | 2.31 | 1.453 | -0.547 | 1.523 | -0.477 | 1.498 | -0.502 | -147 | -287 | -302
2024-08-28 | 211 | 1.831 | 2.31 | 1.452 | -0.548 | 1.521 | -0.479 | 1.496 | -0.504 | -148 | -289 | -304
2024-08-29 | 212 | 1.829 | 2.31 | 1.451 | -0.549 | 1.519 | -0.481 | 1.494 | -0.506 | -149 | -291 | -306
2024-08-30 | 213 | 1.827 | 2.31 | 1.45 | -0.55 | 1.517 | -0.483 | 1.492 | -0.508 | -150 | -293 | -308
2024-08-31 | 214 | 1.825 | 2.31 | 1.449 | -0.551 | 1.515 | -0.485 | 1.49 | -0.51 | -151 | -295 | -310
2024-09-01 | 215 | 1.823 | 2.31 | 1.448 | -0.552 | 1.513 | -0.487 | 1.488 | -0.512 | -152 | -297 | -312
2024-09-02 | 216 | 1.821 | 2.31 | 1.447 | -0.553 | 1.511 | -0.489 | 1.486 | -0.514 | -153 | -299 | -314
2024-09-03 | 217 | 1.819 | 2.31 | 1.446 | -0.554 | 1.509 | -0.491 | 1.484 | -0.516 | -154 | -301 | -316
2024-09-04 | 218 | 1.817 | 2.31 | 1.445 | -0.555 | 1.507 | -0.493 | 1.482 | -0.518 | -155 | -303 | -318
2024-09-05 | 219 | 1.815 | 2.31 | 1.444 | -0.556 | 1.505 | -0.495 | 1.48 | -0.52 | -156 | -305 | -320
2024-09-06 | 220 | 1.813 | 2.31 | 1.443 | -0.557 | 1.503 | -0.497 | 1.478 | -0.522 | -157 | -307 | -322
2024-09-07 | 221 | 1.811 | 2.31 | 1.442 | -0.558 | 1.501 | -0.499 | 1.476 | -0.524 | -158 | -309 | -324
2024-09-08 | 222 | 1.809 | 2.31 | 1.441 | -0.559 | 1.499 | -0.501 | 1.474 | -0.526 | -159 | -311 | -326
2024-09-09 | 223 | 1.807 | 2.31 | 1.44 | -0.56 | 1.497 | -0.503 | 1.472 | -0.528 | -160 | -313 | -328
2024-09-10 | 224 | 1.805 | 2.31 | 1.439 | -0.561 | 1.495 | -0.505 | 1.47 | -0.53 | -161 | -315 | -330
2024-09-11 | 225 | 1.803 | 2.31 | 1.438 | -0.562 | 1.493 | -0.507 | 1.468 | -0.532 | -162 | -317 | -332
2024-09-12 | 226 | 1.801 | 2.31 | 1.437 | -0.563 | 1.491 | -0.509 | 1.466 | -0.534 | -163 | -319 | -334
2024-09-13 | 227 | 1.799 | 2.31 | 1.436 | -0.564 | 1.489 | -0.511 | 1.464 | -0.536 | -164 | -321 | -336
2024-09-14 | 228 | 1.797 | 2.31 | 1.435 | -0.565 | 1.487 | -0.513 | 1.462 | -0.538 | -165 | -323 | -338
2024-09-15 | 229 | 1.795 | 2.31 | 1.434 | -0.566 | 1.485 | -0.515 | 1.46 | -0.54 | -166 | -325 | -340
2024-09-16 | 230 | 1.793 | 2.31 | 1.433 | -0.567 | 1.483 | -0.517 | 1.458 | -0.542 | -167 | -327 | -342
2024-09-17 | 231 | 1.791 | 2.31 | 1.432 | -0.568 | 1.481 | -0.519 | 1.456 | -0.544 | -168 | -329 | -344
2024-09-18 | 232 | 1.789 | 2.31 | 1.431 | -0.569 | 1.479 | -0.521 | 1.454 | -0.546 | -169 | -331 | -346
2024-09-19 | 233 | 1.787 | 2.31 | 1.43 | -0.57 | 1.477 | -0.523 | 1.452 | -0.548 | -170 | -333 | -348
2024-09-20 | 234 | 1.785 | 2.31 | 1.429 | -0.571 | 1.475 | -0.525 | 1.45 | -0.55 | -171 | -335 | -350
2024-09-21 | 235 | 1.783 | 2.31 | 1.428 | -0.572 | 1.473 | -0.527 | 1.448 | -0.552 | -172 | -337 | -352
2024-09-22 | 236 | 1.781 | 2.31 | 1.427 | -0.573 | 1.471 | -0.529 | 1.446 | -0.554 | -173 | -339 | -354
2024-09-23 | 237 | 1.779 | 2.31 | 1.426 | -0.574 | 1.469 | -0.531 | 1.444 | -0.556 | -174 | -341 | -356
2024-09-24 | 238 | 1.777 | 2.31 | 1.425 | -0.575 | 1.467 | -0.533 | 1.442 | -0.558 | -175 | -343 | -358
2024-09-25 | 239 | 1.775 | 2.31 | 1.424 | -0.576 | 1.465 | -0.535 | 1.44 | -0.56 | -176 | -345 | -360
2024-09-26 | 240 | 1.773 | 2.31 | 1.423 | -0.577 | 1.463 | -0.537 | 1.438 | -0.562 | -177 | -347 | -362
2024-09-27 | 241 | 1.771 | 2.31 | 1.422 | -0.578 | 1.461 | -0.539 | 1.436 | -0.564 | -178 | -349 | -364
2024-09-28 | 242 | 1.769 | 2.31 | 1.421 | -0.579 | 1.459 | -0.541 | 1.434 | -0.566 | -179 | -351 | -366
2024-09-29 | 243 | 1.767 | 2.31 | 1.42 | -0.58 | 1.457 | -0.543 | 1.432 | -0.568 | -180 | -353 | -368
2024-09-30 | 244 | 1.765 | 2.31 | 1.419 | -0.581 | 1.455 | -0.545 | 1.43 | -0.57 | -181 | -355 | -370
2024-10-01 | 245 | 1.763 | 2.31 | 1.418 | -0.582 | 1.453 | -0.547 | 1.428 | -0.572 | -182 | -357 | -372
2024-10-02 | 246 | 1.761 | 2.31 | 1.417 | -0.583 | 1.451 | -0.549 | 1.426 | -0.574 | -183 | -359 | -374
2024-10-03 | 247 | 1.759 | 2.31 | 1.416 | -0.584 | 1.449 | -0.551 | 1.424 | -0.576 | -184 | -361 | -376
2024-10-04 | 248 | 1.757 | 2.31 | 1.415 | -0.585 | 1.447 | -0.553 | 1.422 | -0.578 | -185 | -363 | -378
2024-10-05 | 249 | 1.755 | 2.31 | 1.414 | -0.586 | 1.445 | -0.555 | 1.42 | -0.58 | -186 | -365 | -380
2024-10-06 | 250 | 1.753 | 2.31 | 1.413 | -0.587 | 1.443 | -0.557 | 1.418 | -0.582 | -187 | -367 | -382
2024-10-07 | 251 | 1.751 | 2.31 | 1.412 | -0.588 | 1.441 | -0.559 | 1.416 | -0.584 | -188 | -369 | -384
2024-10-08 | 252 | 1.749 | 2.31 | 1.411 | -0.589 | 1.439 | -0.561 | 1.414 | -0.586 | -189 | -371 | -386
2024-10-09 | 253 | 1.747 | 2.31 | 1.41 | -0.59 | 1.437 | -0.563 | 1.412 | -0.588 | -190 | -373 | -388
2024-10-10 | 254 | 1.745 | 2.31 | 1.409 | -0.591 | 1.435 | -0.565 | 1.41 | -0.59 | -191 | -375 | -390
2024-10-11 | 255 | 1.743 | 2.31 | 1.408 | -0.592 | 1.433 | -0.567 | 1.408 | -0.592 | -192 | -377 | -392
2024-10-12 | 256 | 1.741 | 2.31 | 1.407 | -0.593 | 1.431 | -0.569 | 1.406 | -0.594 | -193 | -379 | -394
2024-10-13 | 257 | 1.739 | 2.31 | 1.406 | -0.594 | 1.429 | -0.571 | 1.404 | -0.596 | -194 | -381 | -396
2024-10-14 | 258 | 1.737 | 2.31 | 1.405 | -0.595 | 1.427 | -0.573 | 1.402 | -0.598 | -195 | -383 | -398
2024-10-15 | 259 | 1.735 | 2.31 | 1.404 | -0.596 | 1.425 | -0.575 | 1.4 | -0.6 | -196 | -385 | -400
2024-10-16 | 260 | 1.733 | 2.31 | 1.403 | -0.597 | 1.423 | -0.577 | 1.398 | -0.602 | -197 | -387 | -402
2024-10-17 | 261 | 1.731 | 2.31 | 1.402 | -0.598 | 1.421 | -0.579 | 1.396 | -0.604 | -198 | -389 | -404
2024-10-18 | 262 | 1.729 | 2.31 | 1.401 | -0.599 | 1.419 | -0.581 | 1.394 | -0.606 | -199 | -391 | -406
2024-10-19 | 263 | 1.727 | 2.31 | 1.4 | -0.6 | 1.417 | -0.583 | 1.392 | -0.608 | -200 | -393 | -408
2024-10-20 | 264 | 1.725 | 2.31 | 1.399 | -0.601 | 1.415 | -0.585 | 1.39 | -0.61 | -201 | -395 | -410
2024-10-21 | 265 | 1.723 | 2.31 | 1.398 | -0.602 | 1.413 | -0.587 | 1.388 | -0.612 | -202 | -397 | -412
2024-10-22 | 266 | 1.721 | 2.31 | 1.397 | -0.603 | 1.411 | -0.589 | 1.386 | -0.614 | -203 | -399 | -414
2024-10-23 | 267 | 1.719 | 2.31 | 1.396 | -0.604 | 1.409 | -0.591 | 1.384 | -0.616 | -204 | -401 | -416
2024-10-24 | 268 | 1.717 | 2.31 | 1.395 | -0.605 | 1.407 | -0.593 | 1.382 | -0.618 | -205 | -403 | -418
2024-10-25 | 269 | 1.715 | 2.31 | 1.394 | -0.606 | 1.405 | -0.595 | 1.38 | -0.62 | -206 | -405 | -420
2024-10-26 | 270 | 1.713 | 2.31 | 1.393 | -0.607 | 1.403 | -0.597 | 1.378 | -0.622 | -207 | -407 | -422
2024-10-27 | 271 | 1.711 | 2.31 | 1.392 | -0.608 | 1.401 | -0.599 | 1.376 | -0.624 | -208 | -409 | -424
2024-10-28 | 272 | 1.709 | 2.31 | 1.391 | -0.609 | 1.399 | -0.601 | 1.374 | -0.626 | -209 | -411 | -426
2024-10-29 | 273 | 1.707 | 2.31 | 1.39 | -0.61 | 1.397 | -0.603 | 1.372 | -0.628 | -210 | -413 | -428
2024-10-30 | 274 | 1.705 | 2.31 | 1.389 | -0.611 | 1.395 | -0.605 | 1.37 | -0.63 | -211 | -415 | -430
2024-10-31 | 275 | 1.703 | 2.31 | 1.388 | -0.612 | 1.393 | -0.607 | 1.368 | -0.632 | -212 | -417 | -432
2024-11-01 | 276 | 1.701 | 2.31 | 1.387 | -0.613 | 1.391 | -0.609 | 1.366 | -0.634 | -213 | -419 | -434
2024-11-02 | 277 | 1.7 | 2.31 | 1.386 | -0.614 | 1.39 | -0.61 | 1.364 | -0.636 | -214 | -420 | -436
2024-11-03 | 278 | 1.699 | 2.31 | 1.385 | -0.615 | 1.389 | -0.611 | 1.362 | -0.638 | -215 | -421 | -438
2024-11-04 | 279 | 1.698 | 2.31 | 1.384 | -0.616 | 1.388 | -0.612 | 1.36 | -0.64 | -216 | -422 | -440
2024-11-05 | 280 | 1.697 | 2.31 | 1.383 | -0.617 | 1.387 | -0.613 | 1.358 | -0.642 | -217 | -423 | -442
2024-11-06 | 281 | 1.696 | 2.31 | 1.382 | -0.618 | 1.386 | -0.614 | 1.356 | -0.644 | -218 | -424 | -444
2024-11-07 | 282 | 1.695 | 2.31 | 1.381 | -0.619 | 1.385 | -0.615 | 1.354 | -0.646 | -219 | -425 | -446
2024-11-08 | 283 | 1.694 | 2.31 | 1.38 | -0.62 | 1.384 | -0.616 | 1.352 | -0.648 | -220 | -426 | -448
2024-11-09 | 284 | 1.693 | 2.31 | 1.379 | -0.621 | 1.383 | -0.617 | 1.35 | -0.65 | -221 | -427 | -450
2024-11-10 | 285 | 1.692 | 2.31 | 1.378 | -0.622 | 1.382 | -0.618 | 1.348 | -0.652 | -222 | -428 | -452
2024-11-11 | 286 | 1.691 | 2.31 | 1.377 | -0.623 | 1.381 | -0.619 | 1.346 | -0.654 | -223 | -429 | -454
2024-11-12 | 287 | 1.69 | 2.31 | 1.376 | -0.624 | 1.38 | -0.62 | 1.344 | -0.656 | -224 | -430 | -456
2024-11-13 | 288 | 1.689 | 2.31 | 1.375 | -0.625 | 1.379 | -0.621 | 1.342 | -0.658 | -225 | -431 | -458
2024-11-14 | 289 | 1.688 | 2.31 | 1.374 | -0.626 | 1.378 | -0.622 | 1.34 | -0.66 | -226 | -432 | -460
2024-11-15 | 290 | 1.687 | 2.31 | 1.373 | -0.627 | 1.377 | -0.623 | 1.338 | -0.662 | -227 | -433 | -462
2024-11-16 | 291 | 1.686 | 2.31 | 1.372 | -0.628 | 1.376 | -0.624 | 1.336 | -0.664 | -228 | -434 | -464
2024-11-17 | 292 | 1.685 | 2.31 | 1.371 | -0.629 | 1.375 | -0.625 | 1.334 | -0.666 | -229 | -435 | -466
2024-11-18 | 293 | 1.684 | 2.31 | 1.37 | -0.63 | 1.374 | -0.626 | 1.332 | -0.668 | -230 | -436 | -468
2024-11-19 | 294 | 1.683 | 2.31 | 1.37 | -0.63 | 1.373 | -0.627 | 1.33 | -0.67 | -230 | -437 | -470
2024-11-20 | 295 | 1.682 | 2.31 | 1.37 | -0.63 | 1.372 | -0.628 | 1.328 | -0.672 | -230 | -438 | -472
2024-11-21 | 296 | 1.681 | 2.31 | 1.37 | -0.63 | 1.371 | -0.629 | 1.326 | -0.674 | -230 | -439 | -474
2024-11-22 | 297 | 1.68 | 2.31 | 1.37 | -0.63 | 1.37 | -0.63 | 1.324 | -0.676 | -230 | -440 | -476
2024-11-23 | 298 | 1.679 | 2.31 | 1.37 | -0.63 | 1.369 | -0.631 | 1.322 | -0.678 | -230 | -441 | -478
2024-11-24 | 299 | 1.678 | 2.31 | 1.37 | -0.63 | 1.368 | -0.632 | 1.32 | -0.68 | -230 | -442 | -480
2024-11-25 | 300 | 1.677 | 2.31 | 1.37 | -0.63 | 1.367 | -0.633 | 1.319 | -0.681 | -230 | -443 | -481
2024-11-26 | 301 | 1.676 | 2.31 | 1.37 | -0.63 | 1.366 | -0.634 | 1.318 | -0.682 | -230 | -444 | -482
2024-11-27 | 302 | 1.675 | 2.31 | 1.37 | -0.63 | 1.365 | -0.635 | 1.317 | -0.683 | -230 | -445 | -483
2024-11-28 | 303 | 1.674 | 2.31 | 1.37 | -0.63 | 1.364 | -0.636 | 1.316 | -0.684 | -230 | -446 | -484
2024-11-29 | 304 | 1.673 | 2.31 | 1.37 | -0.63 | 1.363 | -0.637 | 1.315 | -0.685 | -230 | -447 | -485
2024-11-30 | 305 | 1.672 | 2.31 | 1.37 | -0.63 | 1.362 | -0.638 | 1.314 | -0.686 | -230 | -448 | -486
2024-12-01 | 306 | 1.671 | 2.31 | 1.37 | -0.63 | 1.361 | -0.639 | 1.313 | -0.687 | -230 | -449 | -487
2024-12-02 | 307 | 1.67 | 2.31 | 1.37 | -0.63 | 1.36 | -0.64 | 1.312 | -0.688 | -230 | -450 | -488
2024-12-03 | 308 | 1.67 | 2.31 | 1.37 | -0.63 | 1.36 | -0.64 | 1.311 | -0.689 | -230 | -450 | -489
2024-12-04 | 309 | 1.67 | 2.31 | 1.37 | -0.63 | 1.36 | -0.64 | 1.31 | -0.69 | -230 | -450 | -490
2024-12-05 | 310 | 1.67 | 2.31 | 1.37 | -0.63 | 1.36 | -0.64 | 1.31 | -0.69 | -230 | -450 | -490
2024-12-06 | 311 | 1.67 | 2.31 | 1.37 | -0.63 | 1.36 | -0.64 | 1.31 | -0.69 | -230 | -450 | -490
2024-12-07 | 312 | 1.67 | 2.31 | 1.37 | -0.63 | 1.36 | -0.64 | 1.31 | -0.69 | -230 | -450 | -490
2024-12-08 | 313 | 1.67 | 2.31 | 1.37 | -0.63 | 1.36 | -0.64 | 1.31 | -0.69 | -230 | -450 | -490
2024-12-09 | 314 | 1.67 | 2.31 | 1.37 | -0.63 | 1.36 | -0.64 | 1.31 | -0.69 | -230 | -450 | -490
2024-12-10 | 315 | 1.67 | 2.31 | 1.37 | -0.63 | 1.36 | -0.64 | 1.31 | -0.69 | -230 | -450 | -490
2024-12-11 | 316 | 1.67 | 2.31 | 1.37 | -0.63 | 1.36 | -0.64 | 1.31 | -0.69 | -230 | -450 | -490
2024-12-12 | 317 | 1.67 | 2.31 | 1.37 | -0.63 | 1.36 | -0.64 | 1.31 | -0.69 | -230 | -450 | -490
2024-12-13 | 318 | 1.67 | 2.31 | 1.37 | -0.63 | 1.36 | -0.64 | 1.31 | -0.69 | -230 | -450 | -490
2024-12-14 | 319 | 1.67 | 2.31 | 1.37 | -0.63 | 1.36 | -0.64 | 1.31 | -0.69 | -230 | -450 | -490
2024-12-15 | 320 | 1.67 | 2.31 | 1.37 | -0.63 | 1.36 | -0.64 | 1.31 | -0.69 | -230 | -450 | -490
2024-12-16 | 321 | 1.67 | 2.31 | 1.37 | -0.63 | 1.36 | -0.64 | 1.31 | -0.69 | -230 | -450 | -490
2024-12-17 | 322 | 1.67 | 2.31 | 1.37 | -0.63 | 1.36 | -0.64 | 1.31 | -0.69 | -230 | -450 | -490
2024-12-18 | 323 | 1.67 | 2.31 | 1.37 | -0.63 | 1.36 | -0.64 | 1.31 | -0.69 | -230 | -450 | -490
2024-12-19 | 324 | 1.67 | 2.31 | 1.37 | -0.63 | 1.36 | -0.64 | 1.31 | -0.69 | -230 | -450 | -490
2024-12-20 | 325 | 1.67 | 2.31 | 1.37 | -0.63 | 1.36 | -0.64 | 1.31 | -0.69 | -230 | -450 | -490
2024-12-21 | 326 | 1.67 | 2.31 | 1.37 | -0.63 | 1.36 | -0.64 | 1.31 | -0.69 | -230 | -450 | -490
2024-12-22 | 327 | 1.67 | 2.31 | 1.37 | -0.63 | 1.36 | -0.64 | 1.31 | -0.69 | -230 | -450 | -490
2024-12-23 | 328 | 1.67 | 2.31 | 1.37 | -0.63 | 1.36 | -0.64 | 1.31 | -0.69 | -230 | -450 | -490
2024-12-24 | 329 | 1.67 | 2.31 | 1.37 | -0.63 | 1.36 | -0.64 | 1.31 | -0.69 | -230 | -450 | -490
2024-12-25 | 330 | 1.67 | 2.31 | 1.37 | -0.63 | 1.36 | -0.64 | 1.31 | -0.69 | -230 | -450 | -490
2024-12-26 | 331 | 1.67 | 2.31 | 1.37 | -0.63 | 1.36 | -0.64 | 1.31 | -0.69 | -230 | -450 | -490
2024-12-27 | 332 | 1.67 | 2.31 | 1.37 | -0.63 | 1.36 | -0.64 | 1.31 | -0.69 | -230 | -450 | -490
2024-12-28 | 333 | 1.67 | 2.31 | 1.37 | -0.63 | 1.36 | -0.64 | 1.31 | -0.69 | -230 | -450 | -490
2024-12-29 | 334 | 1.67 | 2.31 | 1.37 | -0.63 | 1.36 | -0.64 | 1.31 | -0.69 | -230 | -450 | -490
2024-12-30 | 335 | 1.67 | 2.31 | 1.37 | -0.63 | 1.36 | -0.64 | 1.31 | -0.69 | -230 | -450 | -490
2024-12-31 | 336 | 1.67 | 2.31 | 1.37 | -0.63 | 1.36 | -0.64 | 1.31 | -0.69 | -230 | -450 | -490
2025-01-01 | 337 | 1.67 | 2.31 | 1.37 | -0.63 | 1.36 | -0.64 | 1.31 | -0.69 | -230 | -450 | -490
2025-01-02 | 338 | 1.67 | 2.31 | 1.37 | -0.63 | 1.36 | -0.64 | 1.31 | -0.69 | -230 | -450 | -490
2025-01-03 | 339 | 1.67 | 2.31 | 1.37 | -0.63 | 1.36 | -0.64 | 1.31 | -0.69 | -230 | -450 | -490
2025-01-04 | 340 | 1.67 | 2.31 | 1.37 | -0.63 | 1.36 | -0.64 | 1.31 | -0.69 | -230 | -450 | -490
2025-01-05 | 341 | 1.67 | 2.31 | 1.37 | -0.63 | 1.36 | -0.64 | 1.31 | -0.69 | -230 | -450 | -490
2025-01-06 | 342 | 1.67 | 2.31 | 1.37 | -0.63 | 1.36 | -0.64 | 1.31 | -0.69 | -230 | -450 | -490
2025-01-07 | 343 | 1.67 | 2.31 | 1.37 | -0.63 | 1.36 | -0.64 | 1.31 | -0.69 | -230 | -450 | -490
2025-01-08 | 344 | 1.67 | 2.31 | 1.37 | -0.63 | 1.36 | -0.64 | 1.31 | -0.69 | -230 | -450 | -490
2025-01-09 | 345 | 1.67 | 2.31 | 1.37 | -0.63 | 1.36 | -0.64 | 1.31 | -0.69 | -230 | -450 | -490
2025-01-10 | 346 | 1.67 | 2.31 | 1.37 | -0.63 | 1.36 | -0.64 | 1.31 | -0.69 | -230 | -450 | -490
2025-01-11 | 347 | 1.67 | 2.31 | 1.37 | -0.63 | 1.36 | -0.64 | 1.31 | -0.69 | -230 | -450 | -490
2025-01-12 | 348 | 1.67 | 2.31 | 1.37 | -0.63 | 1.36 | -0.64 | 1.31 | -0.69 | -230 | -450 | -490
2025-01-13 | 349 | 1.67 | 2.31 | 1.37 | -0.63 | 1.36 | -0.64 | 1.31 | -0.69 | -230 | -450 | -490
2025-01-14 | 350 | 1.67 | 2.31 | 1.37 | -0.63 | 1.36 | -0.64 | 1.31 | -0.69 | -230 | -450 | -490
2025-01-15 | 351 | 1.67 | 2.31 | 1.37 | -0.63 | 1.36 | -0.64 | 1.31 | -0.69 | -230 | -450 | -490
2025-01-16 | 352 | 1.67 | 2.31 | 1.37 | -0.63 | 1.36 | -0.64 | 1.31 | -0.69 | -230 | -450 | -490
2025-01-17 | 353 | 1.67 | 2.31 | 1.37 | -0.63 | 1.36 | -0.64 | 1.31 | -0.69 | -230 | -450 | -490
2025-01-18 | 354 | 1.67 | 2.31 | 1.37 | -0.63 | 1.36 | -0.64 | 1.31 | -0.69 | -230 | -450 | -490
2025-01-19 | 355 | 1.67 | 2.31 | 1.37 | -0.63 | 1.36 | -0.64 | 1.31 | -0.69 | -230 | -450 | -490
2025-01-20 | 356 | 1.67 | 2.31 | 1.37 | -0.63 | 1.36 | -0.64 | 1.31 | -0.69 | -230 | -450 | -490
2025-01-21 | 357 | 1.67 | 2.31 | 1.37 | -0.63 | 1.36 | -0.64 | 1.31 | -0.69 | -230 | -450 | -490
2025-01-22 | 358 | 1.67 | 2.31 | 1.37 | -0.63 | 1.36 | -0.64 | 1.31 | -0.69 | -230 | -450 | -490
2025-01-23 | 359 | 1.67 | 2.31 | 1.37 | -0.63 | 1.36 | -0.64 | 1.31 | -0.69 | -230 | -450 | -490
2025-01-24 | 360 | 1.67 | 2.31 | 1.37 | -0.63 | 1.36 | -0.64 | 1.31 | -0.69 | -230 | -450 | -490
2025-01-25 | 361 | 1.67 | 2.31 | 1.37 | -0.63 | 1.36 | -0.64 | 1.31 | -0.69 | -230 | -450 | -490
2025-01-26 | 362 | 1.67 | 2.31 | 1.37 | -0.63 | 1.36 | -0.64 | 1.31 | -0.69 | -230 | -450 | -490
2025-01-27 | 363 | 1.67 | 2.31 | 1.37 | -0.63 | 1.36 | -0.64 | 1.31 | -0.69 | -230 | -450 | -490
2025-01-28 | 364 | 1.67 | 2.31 | 1.37 | -0.63 | 1.36 | -0.64 | 1.31 | -0.69 | -230 | -450 | -490
2025-01-29 | 365 | 1.67 | 2.31 | 1.37 | -0.63 | 1.36 | -0.64 | 1.31 | -0.69 | -230 | -450 | -490
2025-01-30 | 366 | 1.67 | 2.31 | 1.37 | -0.63 | 1.36 | -0.64 | 1.31 | -0.69 | -230 | -450 | -490
2025-01-31 | 367 | 1.67 | 2.31 | 1.37 | -0.63 | 1.36 | -0.64 | 1.31 | -0.69 | -230 | -450 | -490
2025-02-01 | 368 | 1.67 | 2.31 | 1.37 | -0.63 | 1.36 | -0.64 | 1.31 | -0.69 | -230 | -450 | -490
2025-02-02 | 369 | 1.67 | 2.31 | 1.37 | -0.63 | 1.36 | -0.64 | 1.31 | -0.69 | -230 | -450 | -490
2025-02-03 | 370 | 1.67 | 2.31 | 1.37 | -0.63 | 1.36 | -0.64 | 1.31 | -0.69 | -230 | -450 | -490
2025-02-04 | 371 | 1.67 | 2.31 | 1.37 | -0.63 | 1.36 | -0.64 | 1.31 | -0.69 | -230 | -450 | -490
2025-02-05 | 372 | 1.67 | 2.31 | 1.37 | -0.63 | 1.36 | -0.64 | 1.31 | -0.69 | -230 | -450 | -490
2025-02-06 | 373 | 1.67 | 2.31 | 1.37 | -0.63 | 1.36 | -0.64 | 1.31 | -0.69 | -230 | -450 | -490
2025-02-07 | 374 | 1.67 | 2.31 | 1.37 | -0.63 | 1.36 | -0.64 | 1.31 | -0.69 | -230 | -450 | -490
2025-02-08 | 375 | 1.67 | 2.31 | 1.37 | -0.63 | 1.36 | -0.64 | 1.31 | -0.69 | -230 | -450 | -490
2025-02-09 | 376 | 1.67 | 2.31 | 1.37 | -0.63 | 1.36 | -0.64 | 1.31 | -0.69 | -230 | -450 | -490
2025-02-10 | 377 | 1.67 | 2.31 | 1.37 | -0.63 | 1.36 | -0.64 | 1.31 | -0.69 | -230 | -450 | -490
2025-02-11 | 378 | 1.67 | 2.31 | 1.37 | -0.63 | 1.36 | -0.64 | 1.31 | -0.69 | -230 | -450 | -490
2025-02-12 | 379 | 1.67 | 2.31 | 1.37 | -0.63 | 1.36 | -0.64 | 1.31 | -0.69 | -230 | -450 | -490
2025-02-13 | 380 | 1.67 | 2.31 | 1.37 | -0.63 | 1.36 | -0.64 | 1.31 | -0.69 | -230 | -450 | -490
2025-02-14 | 381 | 1.67 | 2.31 | 1.37 | -0.63 | 1.36 | -0.64 | 1.31 | -0.69 | -230 | -450 | -490
2025-02-15 | 382 | 1.67 | 2.31 | 1.37 | -0.63 | 1.36 | -0.64 | 1.31 | -0.69 | -230 | -450 | -490
2025-02-16 | 383 | 1.67 | 2.31 | 1.37 | -0.63 | 1.36 | -0.64 | 1.31 | -0.69 | -230 | -450 | -490
2025-02-17 | 384 | 1.67 | 2.31 | 1.37 | -0.63 | 1.36 | -0.64 | 1.31 | -0.69 | -230 | -450 | -490
2025-02-18 | 385 | 1.67 | 2.31 | 1.37 | -0.63 | 1.36 | -0.64 | 1.31 | -0.69 | -230 | -450 | -490
2025-02-19 | 386 | 1.67 | 2.31 | 1.37 | -0.63 | 1.36 | -0.64 | 1.31 | -0.69 | -230 | -450 | -490
2025-02-20 | 387 | 1.67 | 2.31 | 1.37 | -0.63 | 1.36 | -0.64 | 1.31 | -0.69 | -230 | -450 | -490
2025-02-21 | 388 | 1.67 | 2.31 | 1.37 | -0.63 | 1.36 | -0.64 | 1.31 | -0.69 | -230 | -450 | -490
2025-02-22 | 389 | 1.67 | 2.31 | 1.37 | -0.63 | 1.36 | -0.64 | 1.31 | -0.69 | -230 | -450 | -490
2025-02-23 | 390 | 1.67 | 2.31 | 1.37 | -0.63 | 1.36 | -0.64 | 1.31 | -0.69 | -230 | -450 | -490
2025-02-24 | 391 | 1.67 | 2.31 | 1.37 | -0.63 | 1.36 | -0.64 | 1.31 | -0.69 | -230 | -450 | -490
2025-02-25 | 392 | 1.67 | 2.31 | 1.37 | -0.63 | 1.36 | -0.64 | 1.31 | -0.69 | -230 | -450 | -490
2025-02-26 | 393 | 1.67 | 2.31 | 1.37 | -0.63 | 1.36 | -0.64 | 1.31 | -0.69 | -230 | -450 | -490
2025-02-27 | 394 | 1.67 | 2.31 | 1.37 | -0.63 | 1.36 | -0.64 | 1.31 | -0.69 | -230 | -450 | -490
2025-02-28 | 395 | 1.67 | 2.31 | 1.37 | -0.63 | 1.36 | -0.64 | 1.31 | -0.69 | -230 | -450 | -490
2025-03-01 | 396 | 1.67 | 2.31 | 1.37 | -0.63 | 1.36 | -0.64 | 1.31 | -0.69 | -230 | -450 | -490
2025-03-02 | 397 | 1.67 | 2.31 | 1.37 | -0.63 | 1.36 | -0.64 | 1.31 | -0.69 | -230 | -450 | -490
2025-03-03 | 398 | 1.67 | 2.31 | 1.37 | -0.63 | 1.36 | -0.64 | 1.31 | -0.69 | -230 | -450 | -490
2025-03-04 | 399 | 1.67 | 2.31 | 1.37 | -0.63 | 1.36 | -0.64 | 1.31 | -0.69 | -230 | -450 | -490
2025-03-05 | 400 | 1.662 | 2.31 | 1.362 | -0.638 | 1.352 | -0.648 | 1.304 | -0.696 | -238 | -458 | -496
2025-03-06 | 401 | 1.654 | 2.31 | 1.354 | -0.646 | 1.344 | -0.656 | 1.298 | -0.702 | -246 | -466 | -502
2025-03-07 | 402 | 1.646 | 2.31 | 1.346 | -0.654 | 1.336 | -0.664 | 1.292 | -0.708 | -254 | -474 | -508
2025-03-08 | 403 | 1.638 | 2.31 | 1.338 | -0.662 | 1.328 | -0.672 | 1.286 | -0.714 | -262 | -482 | -514
2025-03-09 | 404 | 1.63 | 2.31 | 1.33 | -0.67 | 1.32 | -0.68 | 1.28 | -0.72 | -270 | -490 | -520
2025-03-10 | 405 | 1.622 | 2.31 | 1.322 | -0.678 | 1.312 | -0.688 | 1.274 | -0.726 | -278 | -498 | -526
2025-03-11 | 406 | 1.614 | 2.31 | 1.314 | -0.686 | 1.304 | -0.696 | 1.268 | -0.732 | -286 | -506 | -532
2025-03-12 | 407 | 1.606 | 2.31 | 1.306 | -0.694 | 1.296 | -0.704 | 1.262 | -0.738 | -294 | -514 | -538
2025-03-13 | 408 | 1.598 | 2.31 | 1.298 | -0.702 | 1.288 | -0.712 | 1.256 | -0.744 | -302 | -522 | -544
2025-03-14 | 409 | 1.59 | 2.31 | 1.29 | -0.71 | 1.28 | -0.72 | 1.25 | -0.75 | -310 | -530 | -550
2025-03-15 | 410 | 1.582 | 2.31 | 1.282 | -0.718 | 1.272 | -0.728 | 1.244 | -0.756 | -318 | -538 | -556
2025-03-16 | 411 | 1.574 | 2.31 | 1.274 | -0.726 | 1.264 | -0.736 | 1.238 | -0.762 | -326 | -546 | -562
2025-03-17 | 412 | 1.566 | 2.31 | 1.266 | -0.734 | 1.256 | -0.744 | 1.232 | -0.768 | -334 | -554 | -568
2025-03-18 | 413 | 1.558 | 2.31 | 1.258 | -0.742 | 1.248 | -0.752 | 1.226 | -0.774 | -342 | -562 | -574
2025-03-19 | 414 | 1.55 | 2.31 | 1.25 | -0.75 | 1.24 | -0.76 | 1.22 | -0.78 | -350 | -570 | -580
2025-03-20 | 415 | 1.542 | 2.31 | 1.242 | -0.758 | 1.232 | -0.768 | 1.214 | -0.786 | -358 | -578 | -586
2025-03-21 | 416 | 1.534 | 2.31 | 1.234 | -0.766 | 1.224 | -0.776 | 1.208 | -0.792 | -366 | -586 | -592
2025-03-22 | 417 | 1.526 | 2.31 | 1.226 | -0.774 | 1.216 | -0.784 | 1.202 | -0.798 | -374 | -594 | -598
2025-03-23 | 418 | 1.518 | 2.31 | 1.218 | -0.782 | 1.208 | -0.792 | 1.196 | -0.804 | -382 | -602 | -604
2025-03-24 | 419 | 1.51 | 2.31 | 1.21 | -0.79 | 1.2 | -0.8 | 1.19 | -0.81 | -390 | -610 | -610
2025-03-25 | 420 | 1.502 | 2.31 | 1.202 | -0.798 | 1.192 | -0.808 | 1.184 | -0.816 | -398 | -618 | -616
2025-03-26 | 421 | 1.494 | 2.31 | 1.194 | -0.806 | 1.184 | -0.816 | 1.178 | -0.822 | -406 | -626 | -622
2025-03-27 | 422 | 1.486 | 2.31 | 1.186 | -0.814 | 1.176 | -0.824 | 1.172 | -0.828 | -414 | -634 | -628
2025-03-28 | 423 | 1.478 | 2.31 | 1.178 | -0.822 | 1.168 | -0.832 | 1.166 | -0.834 | -422 | -642 | -634
2025-03-29 | 424 | 1.47 | 2.31 | 1.17 | -0.83 | 1.16 | -0.84 | 1.16 | -0.84 | -430 | -650 | -640
2025-03-30 | 425 | 1.462 | 2.31 | 1.162 | -0.838 | 1.152 | -0.848 | 1.154 | -0.846 | -438 | -658 | -646
2025-03-31 | 426 | 1.454 | 2.31 | 1.154 | -0.846 | 1.144 | -0.856 | 1.148 | -0.852 | -446 | -666 | -652
2025-04-01 | 427 | 1.446 | 2.31 | 1.146 | -0.854 | 1.136 | -0.864 | 1.142 | -0.858 | -454 | -674 | -658
2025-04-02 | 428 | 1.438 | 2.31 | 1.138 | -0.862 | 1.128 | -0.872 | 1.136 | -0.864 | -462 | -682 | -664
2025-04-03 | 429 | 1.43 | 2.31 | 1.13 | -0.87 | 1.12 | -0.88 | 1.13 | -0.87 | -470 | -690 | -670
2025-04-04 | 430 | 1.422 | 2.31 | 1.122 | -0.878 | 1.112 | -0.888 | 1.124 | -0.876 | -478 | -698 | -676
2025-04-05 | 431 | 1.414 | 2.31 | 1.114 | -0.886 | 1.104 | -0.896 | 1.118 | -0.882 | -486 | -706 | -682
2025-04-06 | 432 | 1.406 | 2.31 | 1.106 | -0.894 | 1.096 | -0.904 | 1.112 | -0.888 | -494 | -714 | -688
2025-04-07 | 433 | 1.398 | 2.31 | 1.098 | -0.902 | 1.088 | -0.912 | 1.106 | -0.894 | -502 | -722 | -694
2025-04-08 | 434 | 1.39 | 2.31 | 1.09 | -0.91 | 1.08 | -0.92 | 1.1 | -0.9 | -510 | -730 | -700
2025-04-09 | 435 | 1.382 | 2.31 | 1.082 | -0.918 | 1.072 | -0.928 | 1.094 | -0.906 | -518 | -738 | -706
2025-04-10 | 436 | 1.374 | 2.31 | 1.074 | -0.926 | 1.064 | -0.936 | 1.088 | -0.912 | -526 | -746 | -712
2025-04-11 | 437 | 1.366 | 2.31 | 1.066 | -0.934 | 1.056 | -0.944 | 1.082 | -0.918 | -534 | -754 | -718
2025-04-12 | 438 | 1.358 | 2.31 | 1.058 | -0.942 | 1.048 | -0.952 | 1.076 | -0.924 | -542 | -762 | -724
2025-04-13 | 439 | 1.35 | 2.31 | 1.05 | -0.95 | 1.04 | -0.96 | 1.07 | -0.93 | -550 | -770 | -730
2025-04-14 | 440 | 1.342 | 2.31 | 1.042 | -0.958 | 1.032 | -0.968 | 1.064 | -0.936 | -558 | -778 | -736
2025-04-15 | 441 | 1.334 | 2.31 | 1.034 | -0.966 | 1.024 | -0.976 | 1.058 | -0.942 | -566 | -786 | -742
2025-04-16 | 442 | 1.326 | 2.31 | 1.026 | -0.974 | 1.016 | -0.984 | 1.052 | -0.948 | -574 | -794 | -748
2025-04-17 | 443 | 1.318 | 2.31 | 1.018 | -0.982 | 1.008 | -0.992 | 1.046 | -0.954 | -582 | -802 | -754
2025-04-18 | 444 | 1.31 | 2.31 | 1.01 | -0.99 | 1 | -1 | 1.04 | -0.96 | -590 | -810 | -760
2025-04-19 | 445 | 1.302 | 2.31 | 1.002 | -0.998 | 0.992 | -1.008 | 1.034 | -0.966 | -598 | -818 | -766
2025-04-20 | 446 | 1.294 | 2.31 | 0.994 | -1.006 | 0.984 | -1.016 | 1.028 | -0.972 | -606 | -826 | -772
2025-04-21 | 447 | 1.286 | 2.31 | 0.986 | -1.014 | 0.976 | -1.024 | 1.022 | -0.978 | -614 | -834 | -778
2025-04-22 | 448 | 1.278 | 2.31 | 0.978 | -1.022 | 0.968 | -1.032 | 1.016 | -0.984 | -622 | -842 | -784
2025-04-23 | 449 | 1.27 | 2.31 | 0.97 | -1.03 | 0.96 | -1.04 | 1.01 | -0.99 | -630 | -850 | -790
2025-04-24 | 450 | 1.262 | 2.31 | 0.962 | -1.038 | 0.952 | -1.048 | 1.004 | -0.996 | -638 | -858 | -796
2025-04-25 | 451 | 1.254 | 2.31 | 0.954 | -1.046 | 0.944 | -1.056 | 0.998 | -1.002 | -646 | -866 | -802
2025-04-26 | 452 | 1.246 | 2.31 | 0.946 | -1.054 | 0.936 | -1.064 | 0.992 | -1.008 | -654 | -874 | -808
2025-04-27 | 453 | 1.238 | 2.31 | 0.938 | -1.062 | 0.928 | -1.072 | 0.986 | -1.014 | -662 | -882 | -814
2025-04-28 | 454 | 1.23 | 2.31 | 0.93 | -1.07 | 0.92 | -1.08 | 0.98 | -1.02 | -670 | -890 | -820
2025-04-29 | 455 | 1.222 | 2.31 | 0.922 | -1.078 | 0.912 | -1.088 | 0.974 | -1.026 | -678 | -898 | -826
2025-04-30 | 456 | 1.214 | 2.31 | 0.914 | -1.086 | 0.904 | -1.096 | 0.968 | -1.032 | -686 | -906 | -832
2025-05-01 | 457 | 1.206 | 2.31 | 0.906 | -1.094 | 0.896 | -1.104 | 0.962 | -1.038 | -694 | -914 | -838
2025-05-02 | 458 | 1.198 | 2.31 | 0.898 | -1.102 | 0.888 | -1.112 | 0.956 | -1.044 | -702 | -922 | -844
2025-05-03 | 459 | 1.19 | 2.31 | 0.89 | -1.11 | 0.88 | -1.12 | 0.95 | -1.05 | -710 | -930 | -850
2025-05-04 | 460 | 1.182 | 2.31 | 0.882 | -1.118 | 0.872 | -1.128 | 0.944 | -1.056 | -718 | -938 | -856
2025-05-05 | 461 | 1.174 | 2.31 | 0.874 | -1.126 | 0.864 | -1.136 | 0.938 | -1.062 | -726 | -946 | -862
2025-05-06 | 462 | 1.166 | 2.31 | 0.866 | -1.134 | 0.856 | -1.144 | 0.932 | -1.068 | -734 | -954 | -868
2025-05-07 | 463 | 1.158 | 2.31 | 0.858 | -1.142 | 0.848 | -1.152 | 0.926 | -1.074 | -742 | -962 | -874
2025-05-08 | 464 | 1.15 | 2.31 | 0.85 | -1.15 | 0.84 | -1.16 | 0.92 | -1.08 | -750 | -970 | -880
2025-05-09 | 465 | 1.142 | 2.31 | 0.842 | -1.158 | 0.832 | -1.168 | 0.914 | -1.086 | -758 | -978 | -886
2025-05-10 | 466 | 1.134 | 2.31 | 0.834 | -1.166 | 0.824 | -1.176 | 0.908 | -1.092 | -766 | -986 | -892
2025-05-11 | 467 | 1.126 | 2.31 | 0.826 | -1.174 | 0.816 | -1.184 | 0.902 | -1.098 | -774 | -994 | -898
2025-05-12 | 468 | 1.118 | 2.31 | 0.818 | -1.182 | 0.808 | -1.192 | 0.896 | -1.104 | -782 | -1002 | -904
2025-05-13 | 469 | 1.11 | 2.31 | 0.81 | -1.19 | 0.8 | -1.2 | 0.89 | -1.11 | -790 | -1010 | -910
2025-05-14 | 470 | 1.102 | 2.31 | 0.802 | -1.198 | 0.792 | -1.208 | 0.884 | -1.116 | -798 | -1018 | -916
2025-05-15 | 471 | 1.094 | 2.31 | 0.794 | -1.206 | 0.784 | -1.216 | 0.878 | -1.122 | -806 | -1026 | -922
2025-05-16 | 472 | 1.086 | 2.31 | 0.786 | -1.214 | 0.776 | -1.224 | 0.872 | -1.128 | -814 | -1034 | -928
2025-05-17 | 473 | 1.078 | 2.31 | 0.778 | -1.222 | 0.768 | -1.232 | 0.866 | -1.134 | -822 | -1042 | -934
2025-05-18 | 474 | 1.07 | 2.31 | 0.77 | -1.23 | 0.76 | -1.24 | 0.86 | -1.14 | -830 | -1050 | -940
2025-05-19 | 475 | 1.062 | 2.31 | 0.762 | -1.238 | 0.752 | -1.248 | 0.854 | -1.146 | -838 | -1058 | -946
2025-05-20 | 476 | 1.054 | 2.31 | 0.754 | -1.246 | 0.744 | -1.256 | 0.848 | -1.152 | -846 | -1066 | -952
2025-05-21 | 477 | 1.046 | 2.31 | 0.746 | -1.254 | 0.736 | -1.264 | 0.842 | -1.158 | -854 | -1074 | -958
2025-05-22 | 478 | 1.038 | 2.31 | 0.738 | -1.262 | 0.728 | -1.272 | 0.836 | -1.164 | -862 | -1082 | -964
2025-05-23 | 479 | 1.03 | 2.31 | 0.73 | -1.27 | 0.72 | -1.28 | 0.83 | -1.17 | -870 | -1090 | -970
2025-05-24 | 480 | 1.022 | 2.31 | 0.722 | -1.278 | 0.712 | -1.288 | 0.824 | -1.176 | -878 | -1098 | -976
2025-05-25 | 481 | 1.014 | 2.31 | 0.714 | -1.286 | 0.704 | -1.296 | 0.818 | -1.182 | -886 | -1106 | -982
2025-05-26 | 482 | 1.006 | 2.31 | 0.706 | -1.294 | 0.696 | -1.304 | 0.812 | -1.188 | -894 | -1114 | -988
2025-05-27 | 483 | 0.998 | 2.31 | 0.698 | -1.302 | 0.688 | -1.312 | 0.806 | -1.194 | -902 | -1122 | -994
2025-05-28 | 484 | 0.99 | 2.31 | 0.69 | -1.31 | 0.68 | -1.32 | 0.8 | -1.2 | -910 | -1130 | -1000
2025-05-29 | 485 | 0.982 | 2.31 | 0.682 | -1.318 | 0.672 | -1.328 | 0.794 | -1.206 | -918 | -1138 | -1006
2025-05-30 | 486 | 0.974 | 2.31 | 0.674 | -1.326 | 0.664 | -1.336 | 0.788 | -1.212 | -926 | -1146 | -1012
2025-05-31 | 487 | 0.966 | 2.31 | 0.666 | -1.334 | 0.656 | -1.344 | 0.782 | -1.218 | -934 | -1154 | -1018
2025-06-01 | 488 | 0.958 | 2.31 | 0.658 | -1.342 | 0.648 | -1.352 | 0.776 | -1.224 | -942 | -1162 | -1024
2025-06-02 | 489 | 0.95 | 2.31 | 0.65 | -1.35 | 0.64 | -1.36 | 0.77 | -1.23 | -950 | -1170 | -1030
2025-06-03 | 490 | 0.942 | 2.31 | 0.642 | -1.358 | 0.632 | -1.368 | 0.764 | -1.236 | -958 | -1178 | -1036
2025-06-04 | 491 | 0.934 | 2.31 | 0.634 | -1.366 | 0.624 | -1.376 | 0.758 | -1.242 | -966 | -1186 | -1042
2025-06-05 | 492 | 0.926 | 2.31 | 0.626 | -1.374 | 0.616 | -1.384 | 0.752 | -1.248 | -974 | -1194 | -1048
2025-06-06 | 493 | 0.918 | 2.31 | 0.618 | -1.382 | 0.608 | -1.392 | 0.746 | -1.254 | -982 | -1202 | -1054
2025-06-07 | 494 | 0.91 | 2.31 | 0.61 | -1.39 | 0.6 | -1.4 | 0.74 | -1.26 | -990 | -1210 | -1060
2025-06-08 | 495 | 0.902 | 2.31 | 0.602 | -1.398 | 0.592 | -1.408 | 0.734 | -1.266 | -998 | -1218 | -1066
2025-06-09 | 496 | 0.894 | 2.31 | 0.594 | -1.406 | 0.584 | -1.416 | 0.728 | -1.272 | -1006 | -1226 | -1072
2025-06-10 | 497 | 0.886 | 2.31 | 0.586 | -1.414 | 0.576 | -1.424 | 0.722 | -1.278 | -1014 | -1234 | -1078
2025-06-11 | 498 | 0.878 | 2.31 | 0.578 | -1.422 | 0.568 | -1.432 | 0.716 | -1.284 | -1022 | -1242 | -1084
2025-06-12 | 499 | 0.87 | 2.31 | 0.57 | -1.43 | 0.56 | -1.44 | 0.71 | -1.29 | -1030 | -1250 | -1090
2025-06-13 | 500 | 0.862 | 2.31 | 0.562 | -1.438 | 0.552 | -1.448 | 0.704 | -1.296 | -1038 | -1258 | -1096
2025-06-14 | 501 | 0.854 | 2.31 | 0.554 | -1.446 | 0.544 | -1.456 | 0.698 | -1.302 | -1046 | -1266 | -1102
2025-06-15 | 502 | 0.846 | 2.31 | 0.546 | -1.454 | 0.536 | -1.464 | 0.692 | -1.308 | -1054 | -1274 | -1108
2025-06-16 | 503 | 0.838 | 2.31 | 0.538 | -1.462 | 0.528 | -1.472 | 0.686 | -1.314 | -1062 | -1282 | -1114
2025-06-17 | 504 | 0.83 | 2.31 | 0.53 | -1.47 | 0.52 | -1.48 | 0.68 | -1.32 | -1070 | -1290 | -1120
2025-06-18 | 505 | 0.822 | 2.31 | 0.522 | -1.478 | 0.512 | -1.488 | 0.674 | -1.326 | -1078 | -1298 | -1126
2025-06-19 | 506 | 0.814 | 2.31 | 0.514 | -1.486 | 0.504 | -1.496 | 0.668 | -1.332 | -1086 | -1306 | -1132
2025-06-20 | 507 | 0.806 | 2.31 | 0.506 | -1.494 | 0.496 | -1.504 | 0.662 | -1.338 | -1094 | -1314 | -1138
2025-06-21 | 508 | 0.798 | 2.31 | 0.498 | -1.502 | 0.488 | -1.512 | 0.656 | -1.344 | -1102 | -1322 | -1144
2025-06-22 | 509 | 0.79 | 2.31 | 0.49 | -1.51 | 0.48 | -1.52 | 0.65 | -1.35 | -1110 | -1330 | -1150
2025-06-23 | 510 | 0.782 | 2.31 | 0.482 | -1.518 | 0.472 | -1.528 | 0.644 | -1.356 | -1118 | -1338 | -1156
2025-06-24 | 511 | 0.774 | 2.31 | 0.474 | -1.526 | 0.464 | -1.536 | 0.638 | -1.362 | -1126 | -1346 | -1162
2025-06-25 | 512 | 0.766 | 2.31 | 0.466 | -1.534 | 0.456 | -1.544 | 0.632 | -1.368 | -1134 | -1354 | -1168
2025-06-26 | 513 | 0.758 | 2.31 | 0.458 | -1.542 | 0.448 | -1.552 | 0.626 | -1.374 | -1142 | -1362 | -1174
2025-06-27 | 514 | 0.75 | 2.31 | 0.45 | -1.55 | 0.44 | -1.56 | 0.62 | -1.38 | -1150 | -1370 | -1180
2025-06-28 | 515 | 0.742 | 2.31 | 0.442 | -1.558 | 0.432 | -1.568 | 0.614 | -1.386 | -1158 | -1378 | -1186
2025-06-29 | 516 | 0.734 | 2.31 | 0.434 | -1.566 | 0.424 | -1.576 | 0.608 | -1.392 | -1166 | -1386 | -1192
2025-06-30 | 517 | 0.726 | 2.31 | 0.426 | -1.574 | 0.416 | -1.584 | 0.602 | -1.398 | -1174 | -1394 | -1198
2025-07-01 | 518 | 0.718 | 2.31 | 0.418 | -1.582 | 0.408 | -1.592 | 0.596 | -1.404 | -1182 | -1402 | -1204
2025-07-02 | 519 | 0.71 | 2.31 | 0.41 | -1.59 | 0.4 | -1.6 | 0.59 | -1.41 | -1190 | -1410 | -1210
2025-07-03 | 520 | 0.702 | 2.31 | 0.402 | -1.598 | 0.392 | -1.608 | 0.584 | -1.416 | -1198 | -1418 | -1216
2025-07-04 | 521 | 0.694 | 2.31 | 0.394 | -1.606 | 0.384 | -1.616 | 0.578 | -1.422 | -1206 | -1426 | -1222
2025-07-05 | 522 | 0.686 | 2.31 | 0.386 | -1.614 | 0.376 | -1.624 | 0.572 | -1.428 | -1214 | -1434 | -1228
2025-07-06 | 523 | 0.678 | 2.31 | 0.378 | -1.622 | 0.368 | -1.632 | 0.566 | -1.434 | -1222 | -1442 | -1234
2025-07-07 | 524 | 0.67 | 2.31 | 0.37 | -1.63 | 0.36 | -1.64 | 0.56 | -1.44 | -1230 | -1450 | -1240
2025-07-08 | 525 | 0.662 | 2.31 | 0.362 | -1.638 | 0.352 | -1.648 | 0.554 | -1.446 | -1238 | -1458 | -1246
2025-07-09 | 526 | 0.654 | 2.31 | 0.354 | -1.646 | 0.344 | -1.656 | 0.548 | -1.452 | -1246 | -1466 | -1252
2025-07-10 | 527 | 0.646 | 2.31 | 0.346 | -1.654 | 0.336 | -1.664 | 0.542 | -1.458 | -1254 | -1474 | -1258
2025-07-11 | 528 | 0.638 | 2.31 | 0.338 | -1.662 | 0.328 | -1.672 | 0.536 | -1.464 | -1262 | -1482 | -1264
2025-07-12 | 529 | 0.63 | 2.31 | 0.33 | -1.67 | 0.32 | -1.68 | 0.53 | -1.47 | -1270 | -1490 | -1270
2025-07-13 | 530 | 0.622 | 2.31 | 0.322 | -1.678 | 0.312 | -1.688 | 0.524 | -1.476 | -1278 | -1498 | -1276
2025-07-14 | 531 | 0.614 | 2.31 | 0.315 | -1.685 | 0.304 | -1.696 | 0.518 | -1.482 | -1285 | -1506 | -1282
2025-07-15 | 532 | 0.606 | 2.31 | 0.308 | -1.692 | 0.296 | -1.704 | 0.512 | -1.488 | -1292 | -1514 | -1288
2025-07-16 | 533 | 0.598 | 2.31 | 0.301 | -1.699 | 0.288 | -1.712 | 0.506 | -1.494 | -1299 | -1522 | -1294
2025-07-17 | 534 | 0.59 | 2.31 | 0.294 | -1.706 | 0.28 | -1.72 | 0.5 | -1.5 | -1306 | -1530 | -1300
2025-07-18 | 535 | 0.582 | 2.31 | 0.287 | -1.713 | 0.272 | -1.728 | 0.494 | -1.506 | -1313 | -1538 | -1306
2025-07-19 | 536 | 0.574 | 2.31 | 0.28 | -1.72 | 0.264 | -1.736 | 0.488 | -1.512 | -1320 | -1546 | -1312
2025-07-20 | 537 | 0.566 | 2.31 | 0.273 | -1.727 | 0.256 | -1.744 | 0.482 | -1.518 | -1327 | -1554 | -1318
2025-07-21 | 538 | 0.558 | 2.31 | 0.266 | -1.734 | 0.248 | -1.752 | 0.476 | -1.524 | -1334 | -1562 | -1324
2025-07-22 | 539 | 0.55 | 2.31 | 0.26 | -1.74 | 0.24 | -1.76 | 0.47 | -1.53 | -1340 | -1570 | -1330
2025-07-23 | 540 | 0.542 | 2.31 | 0.254 | -1.746 | 0.232 | -1.768 | 0.464 | -1.536 | -1346 | -1578 | -1336
2025-07-24 | 541 | 0.534 | 2.31 | 0.248 | -1.752 | 0.224 | -1.776 | 0.458 | -1.542 | -1352 | -1586 | -1342
2025-07-25 | 542 | 0.527 | 2.31 | 0.242 | -1.758 | 0.217 | -1.783 | 0.453 | -1.547 | -1358 | -1593 | -1347
2025-07-26 | 543 | 0.52 | 2.31 | 0.236 | -1.764 | 0.21 | -1.79 | 0.448 | -1.552 | -1364 | -1600 | -1352
2025-07-27 | 544 | 0.513 | 2.31 | 0.23 | -1.77 | 0.203 | -1.797 | 0.443 | -1.557 | -1370 | -1607 | -1357
2025-07-28 | 545 | 0.506 | 2.31 | 0.224 | -1.776 | 0.196 | -1.804 | 0.438 | -1.562 | -1376 | -1614 | -1362
2025-07-29 | 546 | 0.499 | 2.31 | 0.219 | -1.781 | 0.189 | -1.811 | 0.433 | -1.567 | -1381 | -1621 | -1367
2025-07-30 | 547 | 0.493 | 2.31 | 0.214 | -1.786 | 0.183 | -1.817 | 0.428 | -1.572 | -1386 | -1627 | -1372
2025-07-31 | 548 | 0.487 | 2.31 | 0.209 | -1.791 | 0.177 | -1.823 | 0.424 | -1.576 | -1391 | -1633 | -1376
2025-08-01 | 549 | 0.482 | 2.31 | 0.205 | -1.795 | 0.172 | -1.828 | 0.42 | -1.58 | -1395 | -1638 | -1380
2025-08-02 | 550 | 0.477 | 2.31 | 0.202 | -1.798 | 0.167 | -1.833 | 0.417 | -1.583 | -1398 | -1643 | -1383
2025-08-03 | 551 | 0.473 | 2.31 | 0.199 | -1.801 | 0.163 | -1.837 | 0.414 | -1.586 | -1401 | -1647 | -1386
2025-08-04 | 552 | 0.47 | 2.31 | 0.197 | -1.803 | 0.16 | -1.84 | 0.412 | -1.588 | -1403 | -1650 | -1388
2025-08-05 | 553 | 0.467 | 2.31 | 0.197 | -1.803 | 0.157 | -1.843 | 0.412 | -1.588 | -1403 | -1653 | -1388
2025-08-06 | 554 | 0.467 | 2.31 | 0.197 | -1.803 | 0.157 | -1.843 | 0.412 | -1.588 | -1403 | -1653 | -1388