## Sheet1
DỰ ÁN THÀNH PHẦN ĐOẠN HẬU GIANG - CÀ MAU THUỘC DỰ ÁN XÂY DỰNG CÔNG TRÌNH ĐƯỜNG BỘ CAO TỐC BẮC - NAM PHÍA ĐÔNG GIAI ĐOẠN 2021 - 2025
GÓI THẦU XL03 :THI CÔNG XÂY DỰNG ĐOẠN TUYẾN KM114+200 - KM126+223 BAO GỒM TUYẾN NỐI NÚT GIAO IC12 VỚI QL1 (BAO GỒM KHẢO SÁT, THIẾT KẾ BVTC)
NHÀ THẦU: LIÊN DANH CC1 - HẢI ĐĂNG - VẠN CƯỜNG - 492 - BẮC TRUNG NAM
BIỂU GHI ĐO QUAN TRẮC LÚN
Người lập: | [16 empty] | Tên mốc:
Thời tiết: | [16 empty] | Cao độ mốc: |  | 835
Lý trình: | Km34+120 |  | 119+980 | [13 empty] | Ngày đặt bàn: |  | 20/05/2024
TT |  | Cao độ mốc | Số đọc mia tại mốc | Cao độ đường ngắm | Số đọc mia quan trắc |  |  | Cao độ đỉnh cần |  |  | Chiều dài cần |  |  | Cao độ bàn đo lún |  |  | Độ lún hàng ngày |  |  | Tổng độ lún |  |  | Cao độ nền đường | Chiều dày lớp đắp | Chiều dày đắp | Xác nhận kiểm tra
| Ngày |  |  |  | Trái | Tim | Phải | Trái | Tim | Phải | Trái | Tim | Phải | Trái | Tim | Phải | Trái | Tim | Phải | Trái | Tim | Phải |  |  |  | Nhà thầu | TVGS
| Quan trắc | ( mm) | ( mm) | ( mm) | ( mm) | ( mm) | ( mm) | ( mm) | ( mm) | ( mm) | ( mm) | ( mm) | ( mm) | ( mm) | ( mm) | ( mm) | ( mm) | ( mm) | ( mm) | ( mm) | ( mm) | ( mm) | (m) | (m) | (m)
1 | 20/05/2024 | 835 | 1294 | 2129 | 359 | 349 | 309 | 1770 | 1780 | 1820 | 2000 | 2000 | 2000 | -230 | -220 | -180 | 0 | 0 | 0 | 0 | 0 | 0 | -0.22
2 | 21/05/2024 | 835 | 1296 | 2131 | 361 | 351 | 311 | 1770 | 1780 | 1820 | 2000 | 2000 | 2000 | -230 | -220 | -180 | 0 | 0 | 0 | 0 | 0 | 0 | -0.22
3 | 22/05/2024 | 835 | 1820 | 2655 | 885 | 875 | 835 | 1770 | 1780 | 1820 | 2000 | 2000 | 2000 | -230 | -220 | -180 | 0 | 0 | 0 | 0 | 0 | 0 | -0.22
4 | 23/05/2024 | 835 | 1984 | 2819 | 1049 | 1039 | 999 | 1770 | 1780 | 1820 | 2000 | 2000 | 2000 | -230 | -220 | -180 | 0 | 0 | 0 | 0 | 0 | 0 | -0.22
5 | 24/05/2024 | 835 | 1226 | 2061 | 291 | 281 | 241 | 1770 | 1780 | 1820 | 2000 | 2000 | 2000 | -230 | -220 | -180 | 0 | 0 | 0 | 0 | 0 | 0 | -0.22
6 | 25/05/2024 | 835 | 1766 | 2601 | 831 | 821 | 781 | 1770 | 1780 | 1820 | 2000 | 2000 | 2000 | -230 | -220 | -180 | 0 | 0 | 0 | 0 | 0 | 0 | -0.22
7 | 26/05/2024 | 835 | 2144 | 2979 | 1209 | 1199 | 1159 | 1770 | 1780 | 1820 | 2000 | 2000 | 2000 | -230 | -220 | -180 | 0 | 0 | 0 | 0 | 0 | 0 | -0.22
8 | 27/05/2024 | 835 | 1745 | 2580 | 810 | 800 | 760 | 1770 | 1780 | 1820 | 2000 | 2000 | 2000 | -230 | -220 | -180 | 0 | 0 | 0 | 0 | 0 | 0 | -0.22
9 | 28/05/2024 | 835 | 1208 | 2043 | 273 | 263 | 223 | 1770 | 1780 | 1820 | 2000 | 2000 | 2000 | -230 | -220 | -180 | 0 | 0 | 0 | 0 | 0 | 0 | -0.22
10 | 29/05/2024 | 835 | 1553 | 2388 | 618 | 608 | 568 | 1770 | 1780 | 1820 | 2000 | 2000 | 2000 | -230 | -220 | -180 | 0 | 0 | 0 | 0 | 0 | 0 | -0.22
11 | 30/05/2024 | 835 | 1785 | 2620 | 850 | 840 | 800 | 1770 | 1780 | 1820 | 2000 | 2000 | 2000 | -230 | -220 | -180 | 0 | 0 | 0 | 0 | 0 | 0 | -0.22
12 | 31/05/2024 | 835 | 1557 | 2392 | 622 | 612 | 572 | 1770 | 1780 | 1820 | 2000 | 2000 | 2000 | -230 | -220 | -180 | 0 | 0 | 0 | 0 | 0 | 0 | -0.22
13 | 01/06/2024 | 835 | 1507 | 2342 | 572 | 562 | 522 | 1770 | 1780 | 1820 | 2000 | 2000 | 2000 | -230 | -220 | -180 | 0 | 0 | 0 | 0 | 0 | 0 | -0.22
14 | 02/06/2024 | 835 | 1390 | 2225 | 455 | 445 | 405 | 1770 | 1780 | 1820 | 2000 | 2000 | 2000 | -230 | -220 | -180 | 0 | 0 | 0 | 0 | 0 | 0 | -0.22
15 | 03/06/2024 | 835 | 1742 | 2577 | 807 | 797 | 757 | 1770 | 1780 | 1820 | 2000 | 2000 | 2000 | -230 | -220 | -180 | 0 | 0 | 0 | 0 | 0 | 0 | -0.22
16 | 04/06/2024 | 835 | 1685 | 2520 | 750 | 740 | 700 | 1770 | 1780 | 1820 | 2000 | 2000 | 2000 | -230 | -220 | -180 | 0 | 0 | 0 | 0 | 0 | 0 | -0.22
17 | 05/06/2024 | 884 | 1693 | 2577 | 811 | 802 | 761 | 1766 | 1775 | 1816 | 2000 | 2000 | 2000 | -234 | -225 | -184 | 4 | 5 | 4 | -4 | -5 | -4 | 0.095 | 0.32 | 0.32
18 | 06/06/2024 | 884 | 1700 | 2584 | 822 | 813 | 771 | 1762 | 1771 | 1813 | 2000 | 2000 | 2000 | -238 | -229 | -187 | 4 | 4 | 3 | -8 | -9 | -7 | 0.091 |  | 0.32
19 | 07/06/2024 | 884 | 1665 | 2549 | 790 | 781 | 738 | 1759 | 1768 | 1811 | 2000 | 2000 | 2000 | -241 | -232 | -189 | 3 | 3 | 2 | -11 | -12 | -9 | 0.088 |  | 0.32
20 | 08/06/2024 | 884 | 1760 | 2644 | 886 | 877 | 835 | 1758 | 1767 | 1809 | 2000 | 2000 | 2000 | -242 | -233 | -191 | 1 | 1 | 2 | -12 | -13 | -11 | 0.087 |  | 0.32
21 | 09/06/2024 | 884 | 1467 | 2351 | 597 | 589 | 546 | 1754 | 1762 | 1805 | 2000 | 2000 | 2000 | -246 | -238 | -195 | 4 | 5 | 4 | -16 | -18 | -15 | 0.382 | 0.3 | 0.62
22 | 10/06/2024 | 884 | 2328 | 3212 | 1462 | 1454 | 1410 | 1750 | 1758 | 1802 | 2000 | 2000 | 2000 | -250 | -242 | -198 | 4 | 4 | 3 | -20 | -22 | -18 | 0.378 |  | 0.62
23 | 11/06/2024 | 884 | 1464 | 2348 | 601 | 593 | 548 | 1747 | 1755 | 1800 | 2000 | 2000 | 2000 | -253 | -245 | -200 | 3 | 3 | 2 | -23 | -25 | -20 | 0.375 |  | 0.62
24 | 12/06/2024 | 884 | 2046 | 2930 | 1184 | 1176 | 1132 | 1746 | 1754 | 1798 | 2000 | 2000 | 2000 | -254 | -246 | -202 | 1 | 1 | 2 | -24 | -26 | -22 | 0.374 |  | 0.62
25 | 13/06/2024 | 884 | 1557 | 2441 | 699 | 692 | 647 | 1742 | 1749 | 1794 | 2000 | 2000 | 2000 | -258 | -251 | -206 | 4 | 5 | 4 | -28 | -31 | -26 | 0.669 | 0.3 | 0.92
26 | 14/06/2024 | 884 | 2272 | 3156 | 1418 | 1411 | 1365 | 1738 | 1745 | 1791 | 2000 | 2000 | 2000 | -262 | -255 | -209 | 4 | 4 | 3 | -32 | -35 | -29 | 0.665 |  | 0.92
27 | 15/06/2024 | 884 | 1579 | 2463 | 728 | 721 | 674 | 1735 | 1742 | 1789 | 2000 | 2000 | 2000 | -265 | -258 | -211 | 3 | 3 | 2 | -35 | -38 | -31 | 0.662 |  | 0.92
28 | 16/06/2024 | 884 | 1648 | 2532 | 798 | 792 | 745 | 1734 | 1740 | 1787 | 2000 | 2000 | 2000 | -266 | -260 | -213 | 1 | 2 | 2 | -36 | -40 | -33 | 0.66 |  | 0.92
29 | 17/06/2024 | 884 | 1697 | 2581 | 850 | 845 | 797 | 1731 | 1736 | 1784 | 2000 | 2000 | 2000 | -269 | -264 | -216 | 3 | 4 | 3 | -39 | -44 | -36 | 0.956 | 0.3 | 1.22
30 | 18/06/2024 | 884 | 1533 | 2417 | 689 | 685 | 636 | 1728 | 1732 | 1781 | 2000 | 2000 | 2000 | -272 | -268 | -219 | 3 | 4 | 3 | -42 | -48 | -39 | 0.952 |  | 1.22
31 | 19/06/2024 | 884 | 2010 | 2894 | 1169 | 1166 | 1116 | 1725 | 1728 | 1778 | 2000 | 2000 | 2000 | -275 | -272 | -222 | 3 | 4 | 3 | -45 | -52 | -42 | 0.948 |  | 1.22
32 | 20/06/2024 | 884 | 1564 | 2448 | 726 | 724 | 673 | 1722 | 1724 | 1775 | 2000 | 2000 | 2000 | -278 | -276 | -225 | 3 | 4 | 3 | -48 | -56 | -45 | 0.944 |  | 1.22
33 | 21/06/2024 | 884 | 2151 | 3035 | 1316 | 1315 | 1263 | 1719 | 1720 | 1772 | 2000 | 2000 | 2000 | -281 | -280 | -228 | 3 | 4 | 3 | -51 | -60 | -48 | 0.94 |  | 1.22
34 | 22/06/2024 | 884 | 1841 | 2725 | 1009 | 1009 | 956 | 1716 | 1716 | 1769 | 2000 | 2000 | 2000 | -284 | -284 | -231 | 3 | 4 | 3 | -54 | -64 | -51 | 0.936 |  | 1.22
35 | 23/06/2024 | 884 | 1755 | 2639 | 926 | 927 | 873 | 1713 | 1712 | 1766 | 2000 | 2000 | 2000 | -287 | -288 | -234 | 3 | 4 | 3 | -57 | -68 | -54 | 0.932 |  | 1.22
36 | 24/06/2024 | 884 | 1530 | 2414 | 704 | 706 | 651 | 1710 | 1708 | 1763 | 2000 | 2000 | 2000 | -290 | -292 | -237 | 3 | 4 | 3 | -60 | -72 | -57 | 0.928 |  | 1.22
37 | 25/06/2024 | 884 | 1922 | 2806 | 1099 | 1102 | 1046 | 1707 | 1704 | 1760 | 2000 | 2000 | 2000 | -293 | -296 | -240 | 3 | 4 | 3 | -63 | -76 | -60 | 0.924 |  | 1.22
38 | 26/06/2024 | 884 | 1732 | 2616 | 912 | 916 | 859 | 1704 | 1700 | 1757 | 2000 | 2000 | 2000 | -296 | -300 | -243 | 3 | 4 | 3 | -66 | -80 | -63 | 0.92 |  | 1.22
39 | 27/06/2024 | 884 | 1550 | 2434 | 733 | 738 | 680 | 1701 | 1696 | 1754 | 2000 | 2000 | 2000 | -299 | -304 | -246 | 3 | 4 | 3 | -69 | -84 | -66 | 0.916 |  | 1.22
40 | 28/06/2024 | 884 | 1813 | 2697 | 999 | 1005 | 946 | 1698 | 1692 | 1751 | 2000 | 2000 | 2000 | -302 | -308 | -249 | 3 | 4 | 3 | -72 | -88 | -69 | 0.912 |  | 1.22
41 | 29/06/2024 | 884 | 2008 | 2892 | 1197 | 1204 | 1144 | 1695 | 1688 | 1748 | 2000 | 2000 | 2000 | -305 | -312 | -252 | 3 | 4 | 3 | -75 | -92 | -72 | 0.908 |  | 1.22
42 | 30/06/2024 | 884 | 1673 | 2557 | 865 | 873 | 812 | 1692 | 1684 | 1745 | 2000 | 2000 | 2000 | -308 | -316 | -255 | 3 | 4 | 3 | -78 | -96 | -75 | 0.904 |  | 1.22
43 | 01/07/2024 | 884 | 1664 | 2548 | 859 | 867 | 806 | 1689 | 1681 | 1742 | 2000 | 2000 | 2000 | -311 | -319 | -258 | 3 | 3 | 3 | -81 | -99 | -78 | 0.901 |  | 1.22
44 | 02/07/2024 | 884 | 1415 | 2299 | 613 | 621 | 560 | 1686 | 1678 | 1739 | 2000 | 2000 | 2000 | -314 | -322 | -261 | 3 | 3 | 3 | -84 | -102 | -81 | 0.898 |  | 1.22
45 | 03/07/2024 | 884 | 2149 | 3033 | 1350 | 1358 | 1297 | 1683 | 1675 | 1736 | 2000 | 2000 | 2000 | -317 | -325 | -264 | 3 | 3 | 3 | -87 | -105 | -84 | 0.895 |  | 1.22
46 | 04/07/2024 | 884 | 1669 | 2553 | 873 | 881 | 820 | 1680 | 1672 | 1733 | 2000 | 2000 | 2000 | -320 | -328 | -267 | 3 | 3 | 3 | -90 | -108 | -87 | 0.892 |  | 1.22
47 | 05/07/2024 | 884 | 2096 | 2980 | 1303 | 1311 | 1250 | 1677 | 1669 | 1730 | 2000 | 2000 | 2000 | -323 | -331 | -270 | 3 | 3 | 3 | -93 | -111 | -90 | 0.889 |  | 1.22
48 | 06/07/2024 | 884 | 1335 | 2219 | 545 | 553 | 492 | 1674 | 1666 | 1727 | 2000 | 2000 | 2000 | -326 | -334 | -273 | 3 | 3 | 3 | -96 | -114 | -93 | 0.886 |  | 1.22
49 | 07/07/2024 | 884 | 1607 | 2491 | 820 | 828 | 767 | 1671 | 1663 | 1724 | 2000 | 2000 | 2000 | -329 | -337 | -276 | 3 | 3 | 3 | -99 | -117 | -96 | 0.883 |  | 1.22
50 | 08/07/2024 | 884 | 2247 | 3131 | 1463 | 1471 | 1410 | 1668 | 1660 | 1721 | 2000 | 2000 | 2000 | -332 | -340 | -279 | 3 | 3 | 3 | -102 | -120 | -99 | 0.88 |  | 1.22
51 | 09/07/2024 | 884 | 1579 | 2463 | 798 | 806 | 745 | 1665 | 1657 | 1718 | 2000 | 2000 | 2000 | -335 | -343 | -282 | 3 | 3 | 3 | -105 | -123 | -102 | 0.877 |  | 1.22
52 | 10/07/2024 | 884 | 1305 | 2189 | 527 | 535 | 473 | 1662 | 1654 | 1716 | 2000 | 2000 | 2000 | -338 | -346 | -284 | 3 | 3 | 2 | -108 | -126 | -104 | 0.874 |  | 1.22
53 | 11/07/2024 | 884 | 1381 | 2265 | 606 | 614 | 551 | 1659 | 1651 | 1714 | 2000 | 2000 | 2000 | -341 | -349 | -286 | 3 | 3 | 2 | -111 | -129 | -106 | 0.871 |  | 1.22
54 | 12/07/2024 | 884 | 1876 | 2760 | 1104 | 1112 | 1048 | 1656 | 1648 | 1712 | 2000 | 2000 | 2000 | -344 | -352 | -288 | 3 | 3 | 2 | -114 | -132 | -108 | 0.868 |  | 1.22
55 | 13/07/2024 | 884 | 1645 | 2529 | 876 | 884 | 819 | 1653 | 1645 | 1710 | 2000 | 2000 | 2000 | -347 | -355 | -290 | 3 | 3 | 2 | -117 | -135 | -110 | 0.865 |  | 1.22
56 | 14/07/2024 | 884 | 1592 | 2476 | 826 | 834 | 768 | 1650 | 1642 | 1708 | 2000 | 2000 | 2000 | -350 | -358 | -292 | 3 | 3 | 2 | -120 | -138 | -112 | 0.862 |  | 1.22
57 | 15/07/2024 | 884 | 1472 | 2356 | 708 | 717 | 649 | 1648 | 1639 | 1707 | 2000 | 2000 | 2000 | -352 | -361 | -293 | 2 | 3 | 1 | -122 | -141 | -113 | 0.859 |  | 1.22
58 | 16/07/2024 | 884 | 1822 | 2706 | 1060 | 1069 | 1000 | 1646 | 1637 | 1706 | 2000 | 2000 | 2000 | -354 | -363 | -294 | 2 | 2 | 1 | -124 | -143 | -114 | 0.857 |  | 1.22
59 | 17/07/2024 | 884 | 1764 | 2648 | 1005 | 1012 | 942 | 1643 | 1636 | 1706 | 2000 | 2000 | 2000 | -357 | -364 | -294 | 3 | 1 | 0 | -127 | -144 | -114 | 0.856 |  | 1.22
60 | 18/07/2024 | 884 | 2202 | 3086 | 1445 | 1450 | 1380 | 1641 | 1636 | 1706 | 2000 | 2000 | 2000 | -359 | -364 | -294 | 2 | 0 | 0 | -129 | -144 | -114 | 0.856 |  | 1.22
61 | 19/07/2024 | 884 | 1623 | 2507 | 868 | 871 | 801 | 1639 | 1636 | 1706 | 2000 | 2000 | 2000 | -361 | -364 | -294 | 2 | 0 | 0 | -131 | -144 | -114 | 0.856 |  | 1.22
62 | 20/07/2024 | 884 | 2090 | 2974 | 1339 | 1343 | 1272 | 1635 | 1631 | 1702 | 2000 | 2000 | 2000 | -365 | -369 | -298 | 4 | 5 | 4 | -135 | -149 | -118 | 1.151 | 0.3 | 1.52
63 | 21/07/2024 | 884 | 2200 | 3084 | 1453 | 1457 | 1386 | 1631 | 1627 | 1698 | 2000 | 2000 | 2000 | -369 | -373 | -302 | 4 | 4 | 4 | -139 | -153 | -122 | 1.147 |  | 1.52
64 | 22/07/2024 | 884 | 2121 | 3005 | 1377 | 1382 | 1310 | 1628 | 1623 | 1695 | 2000 | 2000 | 2000 | -372 | -377 | -305 | 3 | 4 | 3 | -142 | -157 | -125 | 1.143 |  | 1.52
65 | 23/07/2024 | 884 | 1342 | 2226 | 601 | 606 | 533 | 1625 | 1620 | 1693 | 2000 | 2000 | 2000 | -375 | -380 | -307 | 3 | 3 | 2 | -145 | -160 | -127 | 1.14 |  | 1.52
66 | 24/07/2024 | 884 | 1402 | 2286 | 663 | 668 | 595 | 1623 | 1618 | 1691 | 2000 | 2000 | 2000 | -377 | -382 | -309 | 2 | 2 | 2 | -147 | -162 | -129 | 1.138 |  | 1.52
67 | 25/07/2024 | 884 | 1684 | 2568 | 947 | 952 | 878 | 1621 | 1616 | 1690 | 2000 | 2000 | 2000 | -379 | -384 | -310 | 2 | 2 | 1 | -149 | -164 | -130 | 1.136 |  | 1.52
68 | 26/07/2024 | 884 | 2091 | 2975 | 1360 | 1365 | 1290 | 1615 | 1610 | 1685 | 2000 | 2000 | 2000 | -385 | -390 | -315 | 6 | 6 | 5 | -155 | -170 | -135 | 1.43 | 0.3 | 1.82
69 | 27/07/2024 | 884 | 2113 | 2997 | 1388 | 1393 | 1317 | 1609 | 1604 | 1680 | 2000 | 2000 | 2000 | -391 | -396 | -320 | 6 | 6 | 5 | -161 | -176 | -140 | 1.424 |  | 1.82
70 | 28/07/2024 | 884 | 1288 | 2172 | 569 | 574 | 497 | 1603 | 1598 | 1675 | 2000 | 2000 | 2000 | -397 | -402 | -325 | 6 | 6 | 5 | -167 | -182 | -145 | 1.418 |  | 1.82
71 | 29/07/2024 | 884 | 1472 | 2356 | 759 | 764 | 686 | 1597 | 1592 | 1670 | 2000 | 2000 | 2000 | -403 | -408 | -330 | 6 | 6 | 5 | -173 | -188 | -150 | 1.412 |  | 1.82
72 | 30/07/2024 | 884 | 1366 | 2250 | 659 | 664 | 585 | 1591 | 1586 | 1665 | 2000 | 2000 | 2000 | -409 | -414 | -335 | 6 | 6 | 5 | -179 | -194 | -155 | 1.406 |  | 1.82
73 | 31/07/2024 | 884 | 1926 | 2810 | 1225 | 1230 | 1150 | 1585 | 1580 | 1660 | 2000 | 2000 | 2000 | -415 | -420 | -340 | 6 | 6 | 5 | -185 | -200 | -160 | 1.4 |  | 1.82
74 | 01/08/2024 | 884 | 1221 | 2105 | 526 | 531 | 450 | 1579 | 1574 | 1655 | 2000 | 2000 | 2000 | -421 | -426 | -345 | 6 | 6 | 5 | -191 | -206 | -165 | 1.394 |  | 1.82
75 | 02/08/2024 | 884 | 1576 | 2460 | 887 | 892 | 810 | 1573 | 1568 | 1650 | 2000 | 2000 | 2000 | -427 | -432 | -350 | 6 | 6 | 5 | -197 | -212 | -170 | 1.388 |  | 1.82
76 | 03/08/2024 | 884 | 1957 | 2841 | 1274 | 1279 | 1196 | 1567 | 1562 | 1645 | 2000 | 2000 | 2000 | -433 | -438 | -355 | 6 | 6 | 5 | -203 | -218 | -175 | 1.382 |  | 1.82
77 | 04/08/2024 | 884 | 1321 | 2205 | 644 | 649 | 565 | 1561 | 1556 | 1640 | 2000 | 2000 | 2000 | -439 | -444 | -360 | 6 | 6 | 5 | -209 | -224 | -180 | 1.376 |  | 1.82
78 | 05/08/2024 | 884 | 1205 | 2089 | 534 | 539 | 454 | 1555 | 1550 | 1635 | 2000 | 2000 | 2000 | -445 | -450 | -365 | 6 | 6 | 5 | -215 | -230 | -185 | 1.37 |  | 1.82
79 | 06/08/2024 | 884 | 1997 | 2881 | 1332 | 1337 | 1251 | 1549 | 1544 | 1630 | 2000 | 2000 | 2000 | -451 | -456 | -370 | 6 | 6 | 5 | -221 | -236 | -190 | 1.364 |  | 1.82
80 | 07/08/2024 | 884 | 1599 | 2483 | 940 | 945 | 858 | 1543 | 1538 | 1625 | 2000 | 2000 | 2000 | -457 | -462 | -375 | 6 | 6 | 5 | -227 | -242 | -195 | 1.358 |  | 1.82
81 | 08/08/2024 | 884 | 1767 | 2651 | 1114 | 1119 | 1031 | 1537 | 1532 | 1620 | 2000 | 2000 | 2000 | -463 | -468 | -380 | 6 | 6 | 5 | -233 | -248 | -200 | 1.352 |  | 1.82
82 | 09/08/2024 | 884 | 1772 | 2656 | 1125 | 1130 | 1041 | 1531 | 1526 | 1615 | 2000 | 2000 | 2000 | -469 | -474 | -385 | 6 | 6 | 5 | -239 | -254 | -205 | 1.346 |  | 1.82
83 | 10/08/2024 | 884 | 1733 | 2617 | 1092 | 1097 | 1007 | 1525 | 1520 | 1610 | 2000 | 2000 | 2000 | -475 | -480 | -390 | 6 | 6 | 5 | -245 | -260 | -210 | 1.34 |  | 1.82
84 | 11/08/2024 | 884 | 1824 | 2708 | 1189 | 1194 | 1103 | 1519 | 1514 | 1605 | 2000 | 2000 | 2000 | -481 | -486 | -395 | 6 | 6 | 5 | -251 | -266 | -215 | 1.334 |  | 1.82
85 | 12/08/2024 | 884 | 1529 | 2413 | 900 | 905 | 813 | 1513 | 1508 | 1600 | 2000 | 2000 | 2000 | -487 | -492 | -400 | 6 | 6 | 5 | -257 | -272 | -220 | 1.328 |  | 1.82
86 | 13/08/2024 | 884 | 1388 | 2272 | 765 | 770 | 677 | 1507 | 1502 | 1595 | 2000 | 2000 | 2000 | -493 | -498 | -405 | 6 | 6 | 5 | -263 | -278 | -225 | 1.322 |  | 1.82
87 | 14/08/2024 | 884 | 1521 | 2405 | 904 | 909 | 815 | 1501 | 1496 | 1590 | 2000 | 2000 | 2000 | -499 | -504 | -410 | 6 | 6 | 5 | -269 | -284 | -230 | 1.316 |  | 1.82
88 | 15/08/2024 | 884 | 2099 | 2983 | 1488 | 1493 | 1398 | 1495 | 1490 | 1585 | 2000 | 2000 | 2000 | -505 | -510 | -415 | 6 | 6 | 5 | -275 | -290 | -235 | 1.31 |  | 1.82
89 | 16/08/2024 | 884 | 1342 | 2226 | 737 | 742 | 646 | 1489 | 1484 | 1580 | 2000 | 2000 | 2000 | -511 | -516 | -420 | 6 | 6 | 5 | -281 | -296 | -240 | 1.304 |  | 1.82
90 | 17/08/2024 | 884 | 1322 | 2206 | 723 | 728 | 631 | 1483 | 1478 | 1575 | 2000 | 2000 | 2000 | -517 | -522 | -425 | 6 | 6 | 5 | -287 | -302 | -245 | 1.298 |  | 1.82
91 | 18/08/2024 | 884 | 1625 | 2509 | 1032 | 1037 | 939 | 1477 | 1472 | 1570 | 2000 | 2000 | 2000 | -523 | -528 | -430 | 6 | 6 | 5 | -293 | -308 | -250 | 1.292 |  | 1.82
92 | 19/08/2024 | 884 | 1690 | 2574 | 1103 | 1108 | 1009 | 1471 | 1466 | 1565 | 2000 | 2000 | 2000 | -529 | -534 | -435 | 6 | 6 | 5 | -299 | -314 | -255 | 1.286 |  | 1.82
93 | 20/08/2024 | 884 | 1738 | 2622 | 1157 | 1162 | 1062 | 1465 | 1460 | 1560 | 2000 | 2000 | 2000 | -535 | -540 | -440 | 6 | 6 | 5 | -305 | -320 | -260 | 1.28 |  | 1.82
94 | 21/08/2024 | 884 | 1571 | 2455 | 996 | 1001 | 900 | 1459 | 1454 | 1555 | 2000 | 2000 | 2000 | -541 | -546 | -445 | 6 | 6 | 5 | -311 | -326 | -265 | 1.274 |  | 1.82
95 | 22/08/2024 | 884 | 2046 | 2930 | 1477 | 1482 | 1380 | 1453 | 1448 | 1550 | 2000 | 2000 | 2000 | -547 | -552 | -450 | 6 | 6 | 5 | -317 | -332 | -270 | 1.268 |  | 1.82
96 | 23/08/2024 | 884 | 1332 | 2216 | 769 | 774 | 671 | 1447 | 1442 | 1545 | 2000 | 2000 | 2000 | -553 | -558 | -455 | 6 | 6 | 5 | -323 | -338 | -275 | 1.262 |  | 1.82
97 | 24/08/2024 | 884 | 1184 | 2068 | 627 | 632 | 528 | 1441 | 1436 | 1540 | 2000 | 2000 | 2000 | -559 | -564 | -460 | 6 | 6 | 5 | -329 | -344 | -280 | 1.256 |  | 1.82
98 | 25/08/2024 | 884 | 1872 | 2756 | 1321 | 1326 | 1221 | 1435 | 1430 | 1535 | 2000 | 2000 | 2000 | -565 | -570 | -465 | 6 | 6 | 5 | -335 | -350 | -285 | 1.25 |  | 1.82
99 | 26/08/2024 | 884 | 1517 | 2401 | 972 | 977 | 871 | 1429 | 1424 | 1530 | 2000 | 2000 | 2000 | -571 | -576 | -470 | 6 | 6 | 5 | -341 | -356 | -290 | 1.244 |  | 1.82
100 | 27/08/2024 | 884 | 1557 | 2441 | 1018 | 1023 | 916 | 1423 | 1418 | 1525 | 2000 | 2000 | 2000 | -577 | -582 | -475 | 6 | 6 | 5 | -347 | -362 | -295 | 1.238 |  | 1.82
101 | 28/08/2024 | 884 | 1946 | 2830 | 1413 | 1418 | 1310 | 1417 | 1412 | 1520 | 2000 | 2000 | 2000 | -583 | -588 | -480 | 6 | 6 | 5 | -353 | -368 | -300 | 1.232 |  | 1.82
102 | 29/08/2024 | 884 | 1489 | 2373 | 962 | 967 | 858 | 1411 | 1406 | 1515 | 2000 | 2000 | 2000 | -589 | -594 | -485 | 6 | 6 | 5 | -359 | -374 | -305 | 1.226 |  | 1.82
103 | 30/08/2024 | 884 | 1571 | 2455 | 1050 | 1055 | 945 | 1405 | 1400 | 1510 | 2000 | 2000 | 2000 | -595 | -600 | -490 | 6 | 6 | 5 | -365 | -380 | -310 | 1.22 |  | 1.82
104 | 31/08/2024 | 884 | 1832 | 2716 | 1317 | 1322 | 1211 | 1399 | 1394 | 1505 | 2000 | 2000 | 2000 | -601 | -606 | -495 | 6 | 6 | 5 | -371 | -386 | -315 | 1.214 |  | 1.82
105 | 01/09/2024 | 884 | 1025 | 1909 | 516 | 521 | 409 | 1393 | 1388 | 1500 | 2000 | 2000 | 2000 | -607 | -612 | -500 | 6 | 6 | 5 | -377 | -392 | -320 | 1.208 |  | 1.82
106 | 02/09/2024 | 884 | 1422 | 2306 | 919 | 924 | 811 | 1387 | 1382 | 1495 | 2000 | 2000 | 2000 | -613 | -618 | -505 | 6 | 6 | 5 | -383 | -398 | -325 | 1.202 |  | 1.82
107 | 03/09/2024 | 884 | 1675 | 2559 | 1178 | 1183 | 1069 | 1381 | 1376 | 1490 | 2000 | 2000 | 2000 | -619 | -624 | -510 | 6 | 6 | 5 | -389 | -404 | -330 | 1.196 |  | 1.82
108 | 04/09/2024 | 884 | 1423 | 2307 | 932 | 937 | 822 | 1375 | 1370 | 1485 | 2000 | 2000 | 2000 | -625 | -630 | -515 | 6 | 6 | 5 | -395 | -410 | -335 | 1.19 |  | 1.82
109 | 05/09/2024 | 884 | 1154 | 2038 | 669 | 674 | 558 | 1369 | 1364 | 1480 | 2000 | 2000 | 2000 | -631 | -636 | -520 | 6 | 6 | 5 | -401 | -416 | -340 | 1.184 |  | 1.82
110 | 06/09/2024 | 884 | 1672 | 2556 | 1193 | 1198 | 1081 | 1363 | 1358 | 1475 | 2000 | 2000 | 2000 | -637 | -642 | -525 | 6 | 6 | 5 | -407 | -422 | -345 | 1.178 |  | 1.82
111 | 07/09/2024 | 884 | 1095 | 1979 | 622 | 627 | 509 | 1357 | 1352 | 1470 | 2000 | 2000 | 2000 | -643 | -648 | -530 | 6 | 6 | 5 | -413 | -428 | -350 | 1.172 |  | 1.82
112 | 08/09/2024 | 884 | 1066 | 1950 | 599 | 604 | 485 | 1351 | 1346 | 1465 | 2000 | 2000 | 2000 | -649 | -654 | -535 | 6 | 6 | 5 | -419 | -434 | -355 | 1.166 |  | 1.82
113 | 09/09/2024 | 884 | 1600 | 2484 | 1139 | 1144 | 1024 | 1345 | 1340 | 1460 | 2000 | 2000 | 2000 | -655 | -660 | -540 | 6 | 6 | 5 | -425 | -440 | -360 | 1.16 |  | 1.82
114 | 10/09/2024 | 884 | 1238 | 2122 | 783 | 788 | 667 | 1339 | 1334 | 1455 | 2000 | 2000 | 2000 | -661 | -666 | -545 | 6 | 6 | 5 | -431 | -446 | -365 | 1.154 |  | 1.82
115 | 11/09/2024 | 884 | 1567 | 2451 | 1118 | 1123 | 1001 | 1333 | 1328 | 1450 | 2000 | 2000 | 2000 | -667 | -672 | -550 | 6 | 6 | 5 | -437 | -452 | -370 | 1.148 |  | 1.82
116 | 12/09/2024 | 884 | 1290 | 2174 | 847 | 852 | 729 | 1327 | 1322 | 1445 | 2000 | 2000 | 2000 | -673 | -678 | -555 | 6 | 6 | 5 | -443 | -458 | -375 | 1.142 |  | 1.82
117 | 13/09/2024 | 884 | 1363 | 2247 | 926 | 931 | 807 | 1321 | 1316 | 1440 | 2000 | 2000 | 2000 | -679 | -684 | -560 | 6 | 6 | 5 | -449 | -464 | -380 | 1.136 |  | 1.82
118 | 14/09/2024 | 884 | 1855 | 2739 | 1424 | 1429 | 1304 | 1315 | 1310 | 1435 | 2000 | 2000 | 2000 | -685 | -690 | -565 | 6 | 6 | 5 | -455 | -470 | -385 | 1.13 |  | 1.82
119 | 15/09/2024 | 884 | 1355 | 2239 | 930 | 935 | 809 | 1309 | 1304 | 1430 | 2000 | 2000 | 2000 | -691 | -696 | -570 | 6 | 6 | 5 | -461 | -476 | -390 | 1.124 |  | 1.82
120 | 16/09/2024 | 884 | 1565 | 2449 | 1146 | 1151 | 1024 | 1303 | 1298 | 1425 | 2000 | 2000 | 2000 | -697 | -702 | -575 | 6 | 6 | 5 | -467 | -482 | -395 | 1.118 |  | 1.82
121 | 17/09/2024 | 884 | 1441 | 2325 | 1028 | 1033 | 905 | 1297 | 1292 | 1420 | 2000 | 2000 | 2000 | -703 | -708 | -580 | 6 | 6 | 5 | -473 | -488 | -400 | 1.112 |  | 1.82
122 | 18/09/2024 | 884 | 1788 | 2672 | 1381 | 1386 | 1257 | 1291 | 1286 | 1415 | 2000 | 2000 | 2000 | -709 | -714 | -585 | 6 | 6 | 5 | -479 | -494 | -405 | 1.106 |  | 1.82
123 | 19/09/2024 | 884 | 1724 | 2608 | 1323 | 1328 | 1198 | 1285 | 1280 | 1410 | 2000 | 2000 | 2000 | -715 | -720 | -590 | 6 | 6 | 5 | -485 | -500 | -410 | 1.1 |  | 1.82
124 | 20/09/2024 | 884 | 1156 | 2040 | 761 | 766 | 635 | 1279 | 1274 | 1405 | 2000 | 2000 | 2000 | -721 | -726 | -595 | 6 | 6 | 5 | -491 | -506 | -415 | 1.094 |  | 1.82
125 | 21/09/2024 | 884 | 1571 | 2455 | 1182 | 1187 | 1055 | 1273 | 1268 | 1400 | 2000 | 2000 | 2000 | -727 | -732 | -600 | 6 | 6 | 5 | -497 | -512 | -420 | 1.088 |  | 1.82
126 | 22/09/2024 | 884 | 1038 | 1922 | 655 | 660 | 527 | 1267 | 1262 | 1395 | 2000 | 2000 | 2000 | -733 | -738 | -605 | 6 | 6 | 5 | -503 | -518 | -425 | 1.082 |  | 1.82
127 | 23/09/2024 | 884 | 879 | 1763 | 502 | 507 | 373 | 1261 | 1256 | 1390 | 2000 | 2000 | 2000 | -739 | -744 | -610 | 6 | 6 | 5 | -509 | -524 | -430 | 1.076 |  | 1.82
128 | 24/09/2024 | 884 | 1799 | 2683 | 1428 | 1433 | 1298 | 1255 | 1250 | 1385 | 2000 | 2000 | 2000 | -745 | -750 | -615 | 6 | 6 | 5 | -515 | -530 | -435 | 1.07 |  | 1.82
129 | 25/09/2024 | 884 | 1017 | 1901 | 652 | 657 | 521 | 1249 | 1244 | 1380 | 2000 | 2000 | 2000 | -751 | -756 | -620 | 6 | 6 | 5 | -521 | -536 | -440 | 1.064 |  | 1.82
130 | 26/09/2024 | 884 | 1338 | 2222 | 979 | 984 | 847 | 1243 | 1238 | 1375 | 2000 | 2000 | 2000 | -757 | -762 | -625 | 6 | 6 | 5 | -527 | -542 | -445 | 1.058 |  | 1.82
131 | 27/09/2024 | 884 | 1616 | 2500 | 1263 | 1268 | 1130 | 1237 | 1232 | 1370 | 2000 | 2000 | 2000 | -763 | -768 | -630 | 6 | 6 | 5 | -533 | -548 | -450 | 1.052 |  | 1.82
132 | 28/09/2024 | 884 | 1023 | 1907 | 676 | 681 | 542 | 1231 | 1226 | 1365 | 2000 | 2000 | 2000 | -769 | -774 | -635 | 6 | 6 | 5 | -539 | -554 | -455 | 1.046 |  | 1.82
133 | 29/09/2024 | 884 | 1779 | 2663 | 1438 | 1443 | 1303 | 1225 | 1220 | 1360 | 2000 | 2000 | 2000 | -775 | -780 | -640 | 6 | 6 | 5 | -545 | -560 | -460 | 1.04 |  | 1.82
134 | 30/09/2024 | 884 | 955 | 1839 | 620 | 625 | 484 | 1219 | 1214 | 1355 | 2000 | 2000 | 2000 | -781 | -786 | -645 | 6 | 6 | 5 | -551 | -566 | -465 | 1.034 |  | 1.82
135 | 01/10/2024 | 884 | 1404 | 2288 | 1075 | 1080 | 938 | 1213 | 1208 | 1350 | 2000 | 2000 | 2000 | -787 | -792 | -650 | 6 | 6 | 5 | -557 | -572 | -470 | 1.028 |  | 1.82
136 | 02/10/2024 | 884 | 1298 | 2182 | 975 | 980 | 837 | 1207 | 1202 | 1345 | 2000 | 2000 | 2000 | -793 | -798 | -655 | 6 | 6 | 5 | -563 | -578 | -475 | 1.022 |  | 1.82
137 | 03/10/2024 | 884 | 858 | 1742 | 541 | 546 | 402 | 1201 | 1196 | 1340 | 2000 | 2000 | 2000 | -799 | -804 | -660 | 6 | 6 | 5 | -569 | -584 | -480 | 1.016 |  | 1.82
138 | 04/10/2024 | 884 | 888 | 1772 | 577 | 582 | 437 | 1195 | 1190 | 1335 | 2000 | 2000 | 2000 | -805 | -810 | -665 | 6 | 6 | 5 | -575 | -590 | -485 | 1.01 |  | 1.82
139 | 05/10/2024 | 884 | 1508 | 2392 | 1203 | 1208 | 1062 | 1189 | 1184 | 1330 | 2000 | 2000 | 2000 | -811 | -816 | -670 | 6 | 6 | 5 | -581 | -596 | -490 | 1.004 |  | 1.82
140 | 06/10/2024 | 884 | 889 | 1773 | 590 | 595 | 448 | 1183 | 1178 | 1325 | 2000 | 2000 | 2000 | -817 | -822 | -675 | 6 | 6 | 5 | -587 | -602 | -495 | 0.998 |  | 1.82
141 | 07/10/2024 | 884 | 988 | 1872 | 695 | 700 | 552 | 1177 | 1172 | 1320 | 2000 | 2000 | 2000 | -823 | -828 | -680 | 6 | 6 | 5 | -593 | -608 | -500 | 0.992 |  | 1.82
142 | 08/10/2024 | 884 | 1138 | 2022 | 851 | 856 | 707 | 1171 | 1166 | 1315 | 2000 | 2000 | 2000 | -829 | -834 | -685 | 6 | 6 | 5 | -599 | -614 | -505 | 0.986 |  | 1.82
143 | 09/10/2024 | 884 | 929 | 1813 | 648 | 653 | 503 | 1165 | 1160 | 1310 | 2000 | 2000 | 2000 | -835 | -840 | -690 | 6 | 6 | 5 | -605 | -620 | -510 | 0.98 |  | 1.82
144 | 10/10/2024 | 884 | 1532 | 2416 | 1257 | 1262 | 1111 | 1159 | 1154 | 1305 | 2000 | 2000 | 2000 | -841 | -846 | -695 | 6 | 6 | 5 | -611 | -626 | -515 | 0.974 |  | 1.82
145 | 11/10/2024 | 884 | 1699 | 2583 | 1430 | 1435 | 1283 | 1153 | 1148 | 1300 | 2000 | 2000 | 2000 | -847 | -852 | -700 | 6 | 6 | 5 | -617 | -632 | -520 | 0.968 |  | 1.82
146 | 12/10/2024 | 884 | 1704 | 2588 | 1441 | 1446 | 1293 | 1147 | 1142 | 1295 | 2000 | 2000 | 2000 | -853 | -858 | -705 | 6 | 6 | 5 | -623 | -638 | -525 | 0.962 |  | 1.82
147 | 13/10/2024 | 884 | 1666 | 2550 | 1409 | 1414 | 1260 | 1141 | 1136 | 1290 | 2000 | 2000 | 2000 | -859 | -864 | -710 | 6 | 6 | 5 | -629 | -644 | -530 | 0.956 |  | 1.82
148 | 14/10/2024 | 884 | 756 | 1640 | 505 | 510 | 355 | 1135 | 1130 | 1285 | 2000 | 2000 | 2000 | -865 | -870 | -715 | 6 | 6 | 5 | -635 | -650 | -535 | 0.95 |  | 1.82
149 | 15/10/2024 | 884 | 1196 | 2080 | 951 | 956 | 800 | 1129 | 1124 | 1280 | 2000 | 2000 | 2000 | -871 | -876 | -720 | 6 | 6 | 5 | -641 | -656 | -540 | 0.944 |  | 1.82
150 | 16/10/2024 | 884 | 1321 | 2205 | 1082 | 1087 | 930 | 1123 | 1118 | 1275 | 2000 | 2000 | 2000 | -877 | -882 | -725 | 6 | 6 | 5 | -647 | -662 | -545 | 0.938 |  | 1.82
151 | 17/10/2024 | 884 | 1454 | 2338 | 1221 | 1226 | 1068 | 1117 | 1112 | 1270 | 2000 | 2000 | 2000 | -883 | -888 | -730 | 6 | 6 | 5 | -653 | -668 | -550 | 0.932 |  | 1.82
152 | 18/10/2024 | 884 | 1030 | 1914 | 803 | 809 | 649 | 1111 | 1105 | 1265 | 2000 | 2000 | 2000 | -889 | -895 | -735 | 6 | 7 | 5 | -659 | -675 | -555 | 0.925 |  | 1.82
153 | 19/10/2024 | 884 | 1273 | 2157 | 1052 | 1059 | 897 | 1105 | 1098 | 1260 | 2000 | 2000 | 2000 | -895 | -902 | -740 | 6 | 7 | 5 | -665 | -682 | -560 | 0.918 |  | 1.82
154 | 20/10/2024 | 884 | 1251 | 2135 | 1036 | 1044 | 880 | 1099 | 1091 | 1255 | 2000 | 2000 | 2000 | -901 | -909 | -745 | 6 | 7 | 5 | -671 | -689 | -565 | 0.911 |  | 1.82
155 | 21/10/2024 | 884 | 1554 | 2438 | 1345 | 1354 | 1188 | 1093 | 1084 | 1250 | 2000 | 2000 | 2000 | -907 | -916 | -750 | 6 | 7 | 5 | -677 | -696 | -570 | 0.904 |  | 1.82
156 | 22/10/2024 | 884 | 1618 | 2502 | 1415 | 1425 | 1257 | 1087 | 1077 | 1245 | 2000 | 2000 | 2000 | -913 | -923 | -755 | 6 | 7 | 5 | -683 | -703 | -575 | 0.897 |  | 1.82
157 | 23/10/2024 | 884 | 1664 | 2548 | 1467 | 1478 | 1308 | 1081 | 1070 | 1240 | 2000 | 2000 | 2000 | -919 | -930 | -760 | 6 | 7 | 5 | -689 | -710 | -580 | 0.89 |  | 1.82
158 | 24/10/2024 | 884 | 1497 | 2381 | 1306 | 1318 | 1146 | 1075 | 1063 | 1235 | 2000 | 2000 | 2000 | -925 | -937 | -765 | 6 | 7 | 5 | -695 | -717 | -585 | 0.883 |  | 1.82
159 | 25/10/2024 | 884 | 970 | 1854 | 785 | 798 | 624 | 1069 | 1056 | 1230 | 2000 | 2000 | 2000 | -931 | -944 | -770 | 6 | 7 | 5 | -701 | -724 | -590 | 0.876 |  | 1.82
160 | 26/10/2024 | 884 | 1256 | 2140 | 1077 | 1091 | 915 | 1063 | 1049 | 1225 | 2000 | 2000 | 2000 | -937 | -951 | -775 | 6 | 7 | 5 | -707 | -731 | -595 | 0.869 |  | 1.82
161 | 27/10/2024 | 884 | 1106 | 1990 | 933 | 948 | 770 | 1057 | 1042 | 1220 | 2000 | 2000 | 2000 | -943 | -958 | -780 | 6 | 7 | 5 | -713 | -738 | -600 | 0.862 |  | 1.82
162 | 28/10/2024 | 884 | 793 | 1677 | 626 | 642 | 462 | 1051 | 1035 | 1215 | 2000 | 2000 | 2000 | -949 | -965 | -785 | 6 | 7 | 5 | -719 | -745 | -605 | 0.855 |  | 1.82
163 | 29/10/2024 | 884 | 1438 | 2322 | 1277 | 1294 | 1112 | 1045 | 1028 | 1210 | 2000 | 2000 | 2000 | -955 | -972 | -790 | 6 | 7 | 5 | -725 | -752 | -610 | 0.848 |  | 1.82
164 | 30/10/2024 | 884 | 1476 | 2360 | 1321 | 1339 | 1155 | 1039 | 1021 | 1205 | 2000 | 2000 | 2000 | -961 | -979 | -795 | 6 | 7 | 5 | -731 | -759 | -615 | 0.841 |  | 1.82
165 | 31/10/2024 | 884 | 864 | 1748 | 715 | 734 | 548 | 1033 | 1014 | 1200 | 2000 | 2000 | 2000 | -967 | -986 | -800 | 6 | 7 | 5 | -737 | -766 | -620 | 0.834 |  | 1.82
166 | 01/11/2024 | 884 | 1406 | 2290 | 1263 | 1283 | 1095 | 1027 | 1007 | 1195 | 2000 | 2000 | 2000 | -973 | -993 | -805 | 6 | 7 | 5 | -743 | -773 | -625 | 0.827 |  | 1.82
167 | 02/11/2024 | 884 | 1487 | 2371 | 1349 | 1371 | 1181 | 1022 | 1000 | 1190 | 2000 | 2000 | 2000 | -978 | -1000 | -810 | 5 | 7 | 5 | -748 | -780 | -630 | 0.82 |  | 1.82
168 | 03/11/2024 | 884 | 747 | 1631 | 614 | 638 | 446 | 1017 | 993 | 1185 | 2000 | 2000 | 2000 | -983 | -1007 | -815 | 5 | 7 | 5 | -753 | -787 | -635 | 0.813 |  | 1.82
169 | 04/11/2024 | 884 | 673 | 1557 | 545 | 571 | 377 | 1012 | 986 | 1180 | 2000 | 2000 | 2000 | -988 | -1014 | -820 | 5 | 7 | 5 | -758 | -794 | -640 | 0.806 |  | 1.82
170 | 05/11/2024 | 884 | 1335 | 2219 | 1212 | 1240 | 1044 | 1007 | 979 | 1175 | 2000 | 2000 | 2000 | -993 | -1021 | -825 | 5 | 7 | 5 | -763 | -801 | -645 | 0.799 |  | 1.82
171 | 06/11/2024 | 884 | 1587 | 2471 | 1469 | 1499 | 1301 | 1002 | 972 | 1170 | 2000 | 2000 | 2000 | -998 | -1028 | -830 | 5 | 7 | 5 | -768 | -808 | -650 | 0.792 |  | 1.82
172 | 07/11/2024 | 884 | 1069 | 1953 | 956 | 988 | 788 | 997 | 965 | 1165 | 2000 | 2000 | 2000 | -1003 | -1035 | -835 | 5 | 7 | 5 | -773 | -815 | -655 | 0.785 |  | 1.82
173 | 08/11/2024 | 884 | 1065 | 1949 | 957 | 991 | 789 | 992 | 958 | 1160 | 2000 | 2000 | 2000 | -1008 | -1042 | -840 | 5 | 7 | 5 | -778 | -822 | -660 | 0.778 |  | 1.82
174 | 09/11/2024 | 884 | 581 | 1465 | 478 | 514 | 310 | 987 | 951 | 1155 | 2000 | 2000 | 2000 | -1013 | -1049 | -845 | 5 | 7 | 5 | -783 | -829 | -665 | 0.771 |  | 1.82
175 | 10/11/2024 | 884 | 738 | 1622 | 640 | 678 | 472 | 982 | 944 | 1150 | 2000 | 2000 | 2000 | -1018 | -1056 | -850 | 5 | 7 | 5 | -788 | -836 | -670 | 0.764 |  | 1.82
176 | 11/11/2024 | 884 | 973 | 1857 | 880 | 920 | 712 | 977 | 937 | 1145 | 2000 | 2000 | 2000 | -1023 | -1063 | -855 | 5 | 7 | 5 | -793 | -843 | -675 | 0.757 |  | 1.82
177 | 12/11/2024 | 884 | 1507 | 2391 | 1419 | 1461 | 1251 | 972 | 930 | 1140 | 2000 | 2000 | 2000 | -1028 | -1070 | -860 | 5 | 7 | 5 | -798 | -850 | -680 | 0.75 |  | 1.82
178 | 13/11/2024 | 884 | 878 | 1762 | 795 | 839 | 627 | 967 | 923 | 1135 | 2000 | 2000 | 2000 | -1033 | -1077 | -865 | 5 | 7 | 5 | -803 | -857 | -685 | 0.743 |  | 1.82
179 | 14/11/2024 | 884 | 1471 | 2355 | 1392 | 1439 | 1225 | 963 | 916 | 1130 | 2000 | 2000 | 2000 | -1037 | -1084 | -870 | 4 | 7 | 5 | -807 | -864 | -690 | 0.736 |  | 1.82
180 | 15/11/2024 | 884 | 928 | 1812 | 853 | 903 | 687 | 959 | 909 | 1125 | 2000 | 2000 | 2000 | -1041 | -1091 | -875 | 4 | 7 | 5 | -811 | -871 | -695 | 0.729 |  | 1.82
181 | 16/11/2024 | 884 | 1265 | 2149 | 1194 | 1247 | 1028 | 955 | 902 | 1121 | 2000 | 2000 | 2000 | -1045 | -1098 | -879 | 4 | 7 | 4 | -815 | -878 | -699 | 0.722 |  | 1.82
182 | 17/11/2024 | 884 | 756 | 1640 | 689 | 745 | 523 | 951 | 895 | 1117 | 2000 | 2000 | 2000 | -1049 | -1105 | -883 | 4 | 7 | 4 | -819 | -885 | -703 | 0.715 |  | 1.82
183 | 18/11/2024 | 884 | 1256 | 2140 | 1193 | 1251 | 1027 | 947 | 889 | 1113 | 2000 | 2000 | 2000 | -1053 | -1111 | -887 | 4 | 6 | 4 | -823 | -891 | -707 | 0.709 |  | 1.82
184 | 19/11/2024 | 884 | 1466 | 2350 | 1407 | 1467 | 1241 | 943 | 883 | 1109 | 2000 | 2000 | 2000 | -1057 | -1117 | -891 | 4 | 6 | 4 | -827 | -897 | -711 | 0.703 |  | 1.82
185 | 20/11/2024 | 884 | 1343 | 2227 | 1287 | 1350 | 1121 | 940 | 877 | 1106 | 2000 | 2000 | 2000 | -1060 | -1123 | -894 | 3 | 6 | 3 | -830 | -903 | -714 | 0.697 |  | 1.82
186 | 21/11/2024 | 884 | 690 | 1574 | 637 | 702 | 471 | 937 | 872 | 1103 | 2000 | 2000 | 2000 | -1063 | -1128 | -897 | 3 | 5 | 3 | -833 | -908 | -717 | 0.692 |  | 1.82
187 | 22/11/2024 | 884 | 1363 | 2247 | 1312 | 1379 | 1147 | 935 | 868 | 1100 | 2000 | 2000 | 2000 | -1065 | -1132 | -900 | 2 | 4 | 3 | -835 | -912 | -720 | 0.688 |  | 1.82
188 | 23/11/2024 | 884 | 797 | 1681 | 747 | 817 | 582 | 934 | 864 | 1099 | 2000 | 2000 | 2000 | -1066 | -1136 | -901 | 1 | 4 | 1 | -836 | -916 | -721 | 0.684 |  | 1.82
189 | 24/11/2024 | 884 | 481 | 1365 | 431 | 503 | 266 | 934 | 862 | 1099 | 2000 | 2000 | 2000 | -1066 | -1138 | -901 | 0 | 2 | 0 | -836 | -918 | -721 | 0.682 |  | 1.82
190 | 25/11/2024 | 884 | 688 | 1572 | 638 | 710 | 473 | 934 | 862 | 1099 | 2000 | 2000 | 2000 | -1066 | -1138 | -901 | 0 | 0 | 0 | -836 | -918 | -721 | 0.682 |  | 1.82
191 | 26/11/2024 | 884 | 802 | 1686 | 752 | 824 | 587 | 934 | 862 | 1099 | 2000 | 2000 | 2000 | -1066 | -1138 | -901 | 0 | 0 | 0 | -836 | -918 | -721 | 0.682 |  | 1.82
192 | 27/11/2024 | 884 | 727 | 1611 | 677 | 749 | 512 | 934 | 862 | 1099 | 2000 | 2000 | 2000 | -1066 | -1138 | -901 | 0 | 0 | 0 | -836 | -918 | -721 | 0.682 |  | 1.82
193 | 28/11/2024 | 884 | 951 | 1835 | 901 | 973 | 736 | 934 | 862 | 1099 | 2000 | 2000 | 2000 | -1066 | -1138 | -901 | 0 | 0 | 0 | -836 | -918 | -721 | 0.682 |  | 1.82
194 | 29/11/2024 | 884 | 1278 | 2162 | 1228 | 1300 | 1063 | 934 | 862 | 1099 | 2000 | 2000 | 2000 | -1066 | -1138 | -901 | 0 | 0 | 0 | -836 | -918 | -721 | 0.682 |  | 1.82
195 | 30/11/2024 | 884 | 563 | 1447 | 513 | 585 | 348 | 934 | 862 | 1099 | 2000 | 2000 | 2000 | -1066 | -1138 | -901 | 0 | 0 | 0 | -836 | -918 | -721 | 0.682 |  | 1.82
196 | 01/12/2024 | 884 | 710 | 1594 | 660 | 732 | 495 | 934 | 862 | 1099 | 2000 | 2000 | 2000 | -1066 | -1138 | -901 | 0 | 0 | 0 | -836 | -918 | -721 | 0.682 |  | 1.82
197 | 02/12/2024 | 884 | 738 | 1622 | 688 | 760 | 523 | 934 | 862 | 1099 | 2000 | 2000 | 2000 | -1066 | -1138 | -901 | 0 | 0 | 0 | -836 | -918 | -721 | 0.682 |  | 1.82
198 | 03/12/2024 | 884 | 919 | 1803 | 869 | 941 | 704 | 934 | 862 | 1099 | 2000 | 2000 | 2000 | -1066 | -1138 | -901 | 0 | 0 | 0 | -836 | -918 | -721 | 0.682 |  | 1.82
199 | 04/12/2024 | 884 | 1375 | 2259 | 1325 | 1397 | 1160 | 934 | 862 | 1099 | 2000 | 2000 | 2000 | -1066 | -1138 | -901 | 0 | 0 | 0 | -836 | -918 | -721 | 0.682 |  | 1.82
200 | 05/12/2024 | 884 | 1274 | 2158 | 1224 | 1296 | 1059 | 934 | 862 | 1099 | 2000 | 2000 | 2000 | -1066 | -1138 | -901 | 0 | 0 | 0 | -836 | -918 | -721 | 0.682 |  | 1.82
201 | 06/12/2024 | 884 | 840 | 1724 | 790 | 862 | 625 | 934 | 862 | 1099 | 2000 | 2000 | 2000 | -1066 | -1138 | -901 | 0 | 0 | 0 | -836 | -918 | -721 | 0.682 |  | 1.82
202 | 07/12/2024 | 884 | 877 | 1761 | 827 | 899 | 662 | 934 | 862 | 1099 | 2000 | 2000 | 2000 | -1066 | -1138 | -901 | 0 | 0 | 0 | -836 | -918 | -721 | 0.682 |  | 1.82
203 | 08/12/2024 | 884 | 503 | 1387 | 453 | 525 | 288 | 934 | 862 | 1099 | 2000 | 2000 | 2000 | -1066 | -1138 | -901 | 0 | 0 | 0 | -836 | -918 | -721 | 0.682 |  | 1.82
204 | 09/12/2024 | 884 | 624 | 1508 | 574 | 646 | 409 | 934 | 862 | 1099 | 2000 | 2000 | 2000 | -1066 | -1138 | -901 | 0 | 0 | 0 | -836 | -918 | -721 | 0.682 |  | 1.82
205 | 10/12/2024 | 884 | 994 | 1878 | 944 | 1016 | 779 | 934 | 862 | 1099 | 2000 | 2000 | 2000 | -1066 | -1138 | -901 | 0 | 0 | 0 | -836 | -918 | -721 | 0.682 |  | 1.82
206 | 11/12/2024 | 884 | 1150 | 2034 | 1100 | 1172 | 935 | 934 | 862 | 1099 | 2000 | 2000 | 2000 | -1066 | -1138 | -901 | 0 | 0 | 0 | -836 | -918 | -721 | 0.682 |  | 1.82
207 | 12/12/2024 | 884 | 947 | 1831 | 897 | 969 | 732 | 934 | 862 | 1099 | 2000 | 2000 | 2000 | -1066 | -1138 | -901 | 0 | 0 | 0 | -836 | -918 | -721 | 0.682 |  | 1.82
208 | 13/12/2024 | 884 | 556 | 1440 | 506 | 578 | 341 | 934 | 862 | 1099 | 2000 | 2000 | 2000 | -1066 | -1138 | -901 | 0 | 0 | 0 | -836 | -918 | -721 | 0.682 |  | 1.82
209 | 14/12/2024 | 884 | 1464 | 2348 | 1414 | 1486 | 1249 | 934 | 862 | 1099 | 2000 | 2000 | 2000 | -1066 | -1138 | -901 | 0 | 0 | 0 | -836 | -918 | -721 | 0.682 |  | 1.82
210 | 15/12/2024 | 884 | 1475 | 2359 | 1425 | 1497 | 1260 | 934 | 862 | 1099 | 2000 | 2000 | 2000 | -1066 | -1138 | -901 | 0 | 0 | 0 | -836 | -918 | -721 | 0.682 |  | 1.82
211 | 16/12/2024 | 884 | 1443 | 2327 | 1393 | 1465 | 1228 | 934 | 862 | 1099 | 2000 | 2000 | 2000 | -1066 | -1138 | -901 | 0 | 0 | 0 | -836 | -918 | -721 | 0.682 |  | 1.82
212 | 17/12/2024 | 884 | 539 | 1423 | 489 | 561 | 324 | 934 | 862 | 1099 | 2000 | 2000 | 2000 | -1066 | -1138 | -901 | 0 | 0 | 0 | -836 | -918 | -721 | 0.682 |  | 1.82
213 | 18/12/2024 | 884 | 1250 | 2134 | 1200 | 1272 | 1035 | 934 | 862 | 1099 | 2000 | 2000 | 2000 | -1066 | -1138 | -901 | 0 | 0 | 0 | -836 | -918 | -721 | 0.682 |  | 1.82
214 | 19/12/2024 | 884 | 1381 | 2265 | 1331 | 1403 | 1166 | 934 | 862 | 1099 | 2000 | 2000 | 2000 | -1066 | -1138 | -901 | 0 | 0 | 0 | -836 | -918 | -721 | 0.682 |  | 1.82
215 | 20/12/2024 | 884 | 520 | 1404 | 470 | 542 | 305 | 934 | 862 | 1099 | 2000 | 2000 | 2000 | -1066 | -1138 | -901 | 0 | 0 | 0 | -836 | -918 | -721 | 0.682 |  | 1.82
216 | 21/12/2024 | 884 | 838 | 1722 | 788 | 860 | 623 | 934 | 862 | 1099 | 2000 | 2000 | 2000 | -1066 | -1138 | -901 | 0 | 0 | 0 | -836 | -918 | -721 | 0.682 |  | 1.82
217 | 22/12/2024 | 884 | 1353 | 2237 | 1303 | 1375 | 1138 | 934 | 862 | 1099 | 2000 | 2000 | 2000 | -1066 | -1138 | -901 | 0 | 0 | 0 | -836 | -918 | -721 | 0.682 |  | 1.82
218 | 23/12/2024 | 884 | 1338 | 2222 | 1288 | 1360 | 1123 | 934 | 862 | 1099 | 2000 | 2000 | 2000 | -1066 | -1138 | -901 | 0 | 0 | 0 | -836 | -918 | -721 | 0.682 |  | 1.82
219 | 24/12/2024 | 884 | 648 | 1532 | 598 | 670 | 433 | 934 | 862 | 1099 | 2000 | 2000 | 2000 | -1066 | -1138 | -901 | 0 | 0 | 0 | -836 | -918 | -721 | 0.682 |  | 1.82
220 | 25/12/2024 | 884 | 1453 | 2337 | 1403 | 1475 | 1238 | 934 | 862 | 1099 | 2000 | 2000 | 2000 | -1066 | -1138 | -901 | 0 | 0 | 0 | -836 | -918 | -721 | 0.682 |  | 1.82
221 | 26/12/2024 | 884 | 507 | 1391 | 457 | 529 | 292 | 934 | 862 | 1099 | 2000 | 2000 | 2000 | -1066 | -1138 | -901 | 0 | 0 | 0 | -836 | -918 | -721 | 0.682 |  | 1.82
222 | 27/12/2024 | 884 | 1347 | 2231 | 1297 | 1369 | 1132 | 934 | 862 | 1099 | 2000 | 2000 | 2000 | -1066 | -1138 | -901 | 0 | 0 | 0 | -836 | -918 | -721 | 0.682 |  | 1.82
223 | 28/12/2024 | 884 | 827 | 1711 | 777 | 849 | 612 | 934 | 862 | 1099 | 2000 | 2000 | 2000 | -1066 | -1138 | -901 | 0 | 0 | 0 | -836 | -918 | -721 | 0.682 |  | 1.82
224 | 29/12/2024 | 884 | 1385 | 2269 | 1335 | 1407 | 1170 | 934 | 862 | 1099 | 2000 | 2000 | 2000 | -1066 | -1138 | -901 | 0 | 0 | 0 | -836 | -918 | -721 | 0.682 |  | 1.82
225 | 30/12/2024 | 884 | 977 | 1861 | 927 | 999 | 762 | 934 | 862 | 1099 | 2000 | 2000 | 2000 | -1066 | -1138 | -901 | 0 | 0 | 0 | -836 | -918 | -721 | 0.682 |  | 1.82
226 | 31/12/2024 | 884 | 937 | 1821 | 887 | 959 | 722 | 934 | 862 | 1099 | 2000 | 2000 | 2000 | -1066 | -1138 | -901 | 0 | 0 | 0 | -836 | -918 | -721 | 0.682 |  | 1.82
227 | 01/01/2025 | 884 | 588 | 1472 | 538 | 610 | 373 | 934 | 862 | 1099 | 2000 | 2000 | 2000 | -1066 | -1138 | -901 | 0 | 0 | 0 | -836 | -918 | -721 | 0.682 |  | 1.82
228 | 02/01/2025 | 884 | 1368 | 2252 | 1318 | 1390 | 1153 | 934 | 862 | 1099 | 2000 | 2000 | 2000 | -1066 | -1138 | -901 | 0 | 0 | 0 | -836 | -918 | -721 | 0.682 |  | 1.82
229 | 03/01/2025 | 884 | 763 | 1647 | 713 | 785 | 548 | 934 | 862 | 1099 | 2000 | 2000 | 2000 | -1066 | -1138 | -901 | 0 | 0 | 0 | -836 | -918 | -721 | 0.682 |  | 1.82
230 | 04/01/2025 | 884 | 577 | 1461 | 527 | 599 | 362 | 934 | 862 | 1099 | 2000 | 2000 | 2000 | -1066 | -1138 | -901 | 0 | 0 | 0 | -836 | -918 | -721 | 0.682 |  | 1.82
231 | 05/01/2025 | 884 | 1400 | 2284 | 1350 | 1422 | 1185 | 934 | 862 | 1099 | 2000 | 2000 | 2000 | -1066 | -1138 | -901 | 0 | 0 | 0 | -836 | -918 | -721 | 0.682 |  | 1.82
232 | 06/01/2025 | 884 | 667 | 1551 | 617 | 689 | 452 | 934 | 862 | 1099 | 2000 | 2000 | 2000 | -1066 | -1138 | -901 | 0 | 0 | 0 | -836 | -918 | -721 | 0.682 |  | 1.82
233 | 07/01/2025 | 884 | 866 | 1750 | 816 | 888 | 651 | 934 | 862 | 1099 | 2000 | 2000 | 2000 | -1066 | -1138 | -901 | 0 | 0 | 0 | -836 | -918 | -721 | 0.682 |  | 1.82
234 | 08/01/2025 | 884 | 535 | 1419 | 485 | 557 | 320 | 934 | 862 | 1099 | 2000 | 2000 | 2000 | -1066 | -1138 | -901 | 0 | 0 | 0 | -836 | -918 | -721 | 0.682 |  | 1.82
235 | 09/01/2025 | 884 | 528 | 1412 | 478 | 550 | 313 | 934 | 862 | 1099 | 2000 | 2000 | 2000 | -1066 | -1138 | -901 | 0 | 0 | 0 | -836 | -918 | -721 | 0.682 |  | 1.82
236 | 10/01/2025 | 884 | 1282 | 2166 | 1232 | 1304 | 1067 | 934 | 862 | 1099 | 2000 | 2000 | 2000 | -1066 | -1138 | -901 | 0 | 0 | 0 | -836 | -918 | -721 | 0.682 |  | 1.82
237 | 11/01/2025 | 884 | 1285 | 2169 | 1235 | 1307 | 1070 | 934 | 862 | 1099 | 2000 | 2000 | 2000 | -1066 | -1138 | -901 | 0 | 0 | 0 | -836 | -918 | -721 | 0.682 |  | 1.82
238 | 12/01/2025 | 884 | 808 | 1692 | 758 | 830 | 593 | 934 | 862 | 1099 | 2000 | 2000 | 2000 | -1066 | -1138 | -901 | 0 | 0 | 0 | -836 | -918 | -721 | 0.682 |  | 1.82
239 | 13/01/2025 | 884 | 973 | 1857 | 923 | 995 | 758 | 934 | 862 | 1099 | 2000 | 2000 | 2000 | -1066 | -1138 | -901 | 0 | 0 | 0 | -836 | -918 | -721 | 0.682 |  | 1.82
240 | 14/01/2025 | 884 | 1214 | 2098 | 1164 | 1236 | 999 | 934 | 862 | 1099 | 2000 | 2000 | 2000 | -1066 | -1138 | -901 | 0 | 0 | 0 | -836 | -918 | -721 | 0.682 |  | 1.82
241 | 15/01/2025 | 884 | 755 | 1639 | 705 | 777 | 540 | 934 | 862 | 1099 | 2000 | 2000 | 2000 | -1066 | -1138 | -901 | 0 | 0 | 0 | -836 | -918 | -721 | 0.682 |  | 1.82
242 | 16/01/2025 | 884 | 1133 | 2017 | 1083 | 1155 | 918 | 934 | 862 | 1099 | 2000 | 2000 | 2000 | -1066 | -1138 | -901 | 0 | 0 | 0 | -836 | -918 | -721 | 0.682 |  | 1.82
243 | 17/01/2025 | 884 | 734 | 1618 | 684 | 756 | 519 | 934 | 862 | 1099 | 2000 | 2000 | 2000 | -1066 | -1138 | -901 | 0 | 0 | 0 | -836 | -918 | -721 | 0.682 |  | 1.82
244 | 18/01/2025 | 884 | 1197 | 2081 | 1147 | 1219 | 982 | 934 | 862 | 1099 | 2000 | 2000 | 2000 | -1066 | -1138 | -901 | 0 | 0 | 0 | -836 | -918 | -721 | 0.682 |  | 1.82
245 | 19/01/2025 | 884 | 541 | 1425 | 491 | 563 | 326 | 934 | 862 | 1099 | 2000 | 2000 | 2000 | -1066 | -1138 | -901 | 0 | 0 | 0 | -836 | -918 | -721 | 0.682 |  | 1.82
246 | 20/01/2025 | 884 | 774 | 1658 | 724 | 796 | 559 | 934 | 862 | 1099 | 2000 | 2000 | 2000 | -1066 | -1138 | -901 | 0 | 0 | 0 | -836 | -918 | -721 | 0.682 |  | 1.82
247 | 21/01/2025 | 884 | 545 | 1429 | 495 | 567 | 330 | 934 | 862 | 1099 | 2000 | 2000 | 2000 | -1066 | -1138 | -901 | 0 | 0 | 0 | -836 | -918 | -721 | 0.682 |  | 1.82
248 | 22/01/2025 | 884 | 496 | 1380 | 446 | 518 | 281 | 934 | 862 | 1099 | 2000 | 2000 | 2000 | -1066 | -1138 | -901 | 0 | 0 | 0 | -836 | -918 | -721 | 0.682 |  | 1.82
249 | 23/01/2025 | 884 | 1379 | 2263 | 1329 | 1401 | 1164 | 934 | 862 | 1099 | 2000 | 2000 | 2000 | -1066 | -1138 | -901 | 0 | 0 | 0 | -836 | -918 | -721 | 0.682 |  | 1.82
250 | 24/01/2025 | 884 | 731 | 1615 | 681 | 753 | 516 | 934 | 862 | 1099 | 2000 | 2000 | 2000 | -1066 | -1138 | -901 | 0 | 0 | 0 | -836 | -918 | -721 | 0.682 |  | 1.82
251 | 25/01/2025 | 884 | 674 | 1558 | 624 | 696 | 459 | 934 | 862 | 1099 | 2000 | 2000 | 2000 | -1066 | -1138 | -901 | 0 | 0 | 0 | -836 | -918 | -721 | 0.682 |  | 1.82
252 | 26/01/2025 | 884 | 1112 | 1996 | 1062 | 1134 | 897 | 934 | 862 | 1099 | 2000 | 2000 | 2000 | -1066 | -1138 | -901 | 0 | 0 | 0 | -836 | -918 | -721 | 0.682 |  | 1.82
253 | 27/01/2025 | 884 | 798 | 1682 | 748 | 820 | 583 | 934 | 862 | 1099 | 2000 | 2000 | 2000 | -1066 | -1138 | -901 | 0 | 0 | 0 | -836 | -918 | -721 | 0.682 |  | 1.82
254 | 28/01/2025 | 884 | 1005 | 1889 | 955 | 1027 | 790 | 934 | 862 | 1099 | 2000 | 2000 | 2000 | -1066 | -1138 | -901 | 0 | 0 | 0 | -836 | -918 | -721 | 0.682 |  | 1.82
255 | 29/01/2025 | 884 | 1118 | 2002 | 1068 | 1140 | 903 | 934 | 862 | 1099 | 2000 | 2000 | 2000 | -1066 | -1138 | -901 | 0 | 0 | 0 | -836 | -918 | -721 | 0.682 |  | 1.82
256 | 30/01/2025 | 884 | 1043 | 1927 | 993 | 1065 | 828 | 934 | 862 | 1099 | 2000 | 2000 | 2000 | -1066 | -1138 | -901 | 0 | 0 | 0 | -836 | -918 | -721 | 0.682 |  | 1.82
257 | 31/01/2025 | 884 | 1268 | 2152 | 1218 | 1290 | 1053 | 934 | 862 | 1099 | 2000 | 2000 | 2000 | -1066 | -1138 | -901 | 0 | 0 | 0 | -836 | -918 | -721 | 0.682 |  | 1.82
258 | 01/02/2025 | 884 | 595 | 1479 | 545 | 617 | 380 | 934 | 862 | 1099 | 2000 | 2000 | 2000 | -1066 | -1138 | -901 | 0 | 0 | 0 | -836 | -918 | -721 | 0.682 |  | 1.82
259 | 02/02/2025 | 884 | 614 | 1498 | 564 | 636 | 399 | 934 | 862 | 1099 | 2000 | 2000 | 2000 | -1066 | -1138 | -901 | 0 | 0 | 0 | -836 | -918 | -721 | 0.682 |  | 1.82
260 | 03/02/2025 | 884 | 1026 | 1910 | 976 | 1048 | 811 | 934 | 862 | 1099 | 2000 | 2000 | 2000 | -1066 | -1138 | -901 | 0 | 0 | 0 | -836 | -918 | -721 | 0.682 |  | 1.82
261 | 04/02/2025 | 884 | 1054 | 1938 | 1004 | 1076 | 839 | 934 | 862 | 1099 | 2000 | 2000 | 2000 | -1066 | -1138 | -901 | 0 | 0 | 0 | -836 | -918 | -721 | 0.682 |  | 1.82
262 | 05/02/2025 | 884 | 1236 | 2120 | 1186 | 1258 | 1021 | 934 | 862 | 1099 | 2000 | 2000 | 2000 | -1066 | -1138 | -901 | 0 | 0 | 0 | -836 | -918 | -721 | 0.682 |  | 1.82
263 | 06/02/2025 | 884 | 691 | 1575 | 641 | 713 | 476 | 934 | 862 | 1099 | 2000 | 2000 | 2000 | -1066 | -1138 | -901 | 0 | 0 | 0 | -836 | -918 | -721 | 0.682 |  | 1.82
264 | 07/02/2025 | 884 | 1325 | 2209 | 1275 | 1347 | 1110 | 934 | 862 | 1099 | 2000 | 2000 | 2000 | -1066 | -1138 | -901 | 0 | 0 | 0 | -836 | -918 | -721 | 0.682 |  | 1.82
265 | 08/02/2025 | 884 | 891 | 1775 | 841 | 913 | 676 | 934 | 862 | 1099 | 2000 | 2000 | 2000 | -1066 | -1138 | -901 | 0 | 0 | 0 | -836 | -918 | -721 | 0.682 |  | 1.82
266 | 09/02/2025 | 884 | 1193 | 2077 | 1143 | 1215 | 978 | 934 | 862 | 1099 | 2000 | 2000 | 2000 | -1066 | -1138 | -901 | 0 | 0 | 0 | -836 | -918 | -721 | 0.682 |  | 1.82
267 | 10/02/2025 | 884 | 819 | 1703 | 769 | 841 | 604 | 934 | 862 | 1099 | 2000 | 2000 | 2000 | -1066 | -1138 | -901 | 0 | 0 | 0 | -836 | -918 | -721 | 0.682 |  | 1.82
268 | 11/02/2025 | 884 | 941 | 1825 | 891 | 963 | 726 | 934 | 862 | 1099 | 2000 | 2000 | 2000 | -1066 | -1138 | -901 | 0 | 0 | 0 | -836 | -918 | -721 | 0.682 |  | 1.82
269 | 12/02/2025 | 884 | 1310 | 2194 | 1260 | 1332 | 1095 | 934 | 862 | 1099 | 2000 | 2000 | 2000 | -1066 | -1138 | -901 | 0 | 0 | 0 | -836 | -918 | -721 | 0.682 |  | 1.82
270 | 13/02/2025 | 884 | 1467 | 2351 | 1417 | 1489 | 1252 | 934 | 862 | 1099 | 2000 | 2000 | 2000 | -1066 | -1138 | -901 | 0 | 0 | 0 | -836 | -918 | -721 | 0.682 |  | 1.82
271 | 14/02/2025 | 884 | 1264 | 2148 | 1214 | 1286 | 1049 | 934 | 862 | 1099 | 2000 | 2000 | 2000 | -1066 | -1138 | -901 | 0 | 0 | 0 | -836 | -918 | -721 | 0.682 |  | 1.82
272 | 15/02/2025 | 884 | 873 | 1757 | 823 | 895 | 658 | 934 | 862 | 1099 | 2000 | 2000 | 2000 | -1066 | -1138 | -901 | 0 | 0 | 0 | -836 | -918 | -721 | 0.682 |  | 1.82
273 | 16/02/2025 | 884 | 780 | 1664 | 730 | 802 | 565 | 934 | 862 | 1099 | 2000 | 2000 | 2000 | -1066 | -1138 | -901 | 0 | 0 | 0 | -836 | -918 | -721 | 0.682 |  | 1.82
274 | 17/02/2025 | 884 | 791 | 1675 | 741 | 813 | 576 | 934 | 862 | 1099 | 2000 | 2000 | 2000 | -1066 | -1138 | -901 | 0 | 0 | 0 | -836 | -918 | -721 | 0.682 |  | 1.82
275 | 18/02/2025 | 884 | 759 | 1643 | 709 | 781 | 544 | 934 | 862 | 1099 | 2000 | 2000 | 2000 | -1066 | -1138 | -901 | 0 | 0 | 0 | -836 | -918 | -721 | 0.682 |  | 1.82
276 | 19/02/2025 | 884 | 855 | 1739 | 805 | 877 | 640 | 934 | 862 | 1099 | 2000 | 2000 | 2000 | -1066 | -1138 | -901 | 0 | 0 | 0 | -836 | -918 | -721 | 0.682 |  | 1.82
277 | 20/02/2025 | 884 | 567 | 1451 | 517 | 589 | 352 | 934 | 862 | 1099 | 2000 | 2000 | 2000 | -1066 | -1138 | -901 | 0 | 0 | 0 | -836 | -918 | -721 | 0.682 |  | 1.82
278 | 21/02/2025 | 884 | 1432 | 2316 | 1382 | 1454 | 1217 | 934 | 862 | 1099 | 2000 | 2000 | 2000 | -1066 | -1138 | -901 | 0 | 0 | 0 | -836 | -918 | -721 | 0.682 |  | 1.82
279 | 22/02/2025 | 884 | 571 | 1455 | 521 | 593 | 356 | 934 | 862 | 1099 | 2000 | 2000 | 2000 | -1066 | -1138 | -901 | 0 | 0 | 0 | -836 | -918 | -721 | 0.682 |  | 1.82
280 | 23/02/2025 | 884 | 1154 | 2038 | 1104 | 1176 | 939 | 934 | 862 | 1099 | 2000 | 2000 | 2000 | -1066 | -1138 | -901 | 0 | 0 | 0 | -836 | -918 | -721 | 0.682 |  | 1.82
281 | 24/02/2025 | 884 | 670 | 1554 | 620 | 692 | 455 | 934 | 862 | 1099 | 2000 | 2000 | 2000 | -1066 | -1138 | -901 | 0 | 0 | 0 | -836 | -918 | -721 | 0.682 |  | 1.82
282 | 25/02/2025 | 884 | 1389 | 2273 | 1339 | 1411 | 1174 | 934 | 862 | 1099 | 2000 | 2000 | 2000 | -1066 | -1138 | -901 | 0 | 0 | 0 | -836 | -918 | -721 | 0.682 |  | 1.82
283 | 26/02/2025 | 884 | 699 | 1583 | 649 | 721 | 484 | 934 | 862 | 1099 | 2000 | 2000 | 2000 | -1066 | -1138 | -901 | 0 | 0 | 0 | -836 | -918 | -721 | 0.682 |  | 1.82
284 | 27/02/2025 | 884 | 770 | 1654 | 720 | 792 | 555 | 934 | 862 | 1099 | 2000 | 2000 | 2000 | -1066 | -1138 | -901 | 0 | 0 | 0 | -836 | -918 | -721 | 0.682 |  | 1.82
285 | 28/02/2025 | 884 | 823 | 1707 | 773 | 845 | 608 | 934 | 862 | 1099 | 2000 | 2000 | 2000 | -1066 | -1138 | -901 | 0 | 0 | 0 | -836 | -918 | -721 | 0.682 |  | 1.82
286 | 01/03/2025 | 884 | 663 | 1547 | 613 | 685 | 448 | 934 | 862 | 1099 | 2000 | 2000 | 2000 | -1066 | -1138 | -901 | 0 | 0 | 0 | -836 | -918 | -721 | 0.682 |  | 1.82
287 | 02/03/2025 | 884 | 1144 | 2028 | 1094 | 1166 | 929 | 934 | 862 | 1099 | 2000 | 2000 | 2000 | -1066 | -1138 | -901 | 0 | 0 | 0 | -836 | -918 | -721 | 0.682 |  | 1.82
288 | 03/03/2025 | 884 | 702 | 1586 | 652 | 724 | 487 | 934 | 862 | 1099 | 2000 | 2000 | 2000 | -1066 | -1138 | -901 | 0 | 0 | 0 | -836 | -918 | -721 | 0.682 |  | 1.82
289 | 04/03/2025 | 884 | 1293 | 2177 | 1243 | 1315 | 1078 | 934 | 862 | 1099 | 2000 | 2000 | 2000 | -1066 | -1138 | -901 | 0 | 0 | 0 | -836 | -918 | -721 | 0.682 |  | 1.82
290 | 05/03/2025 | 884 | 987 | 1871 | 937 | 1009 | 772 | 934 | 862 | 1099 | 2000 | 2000 | 2000 | -1066 | -1138 | -901 | 0 | 0 | 0 | -836 | -918 | -721 | 0.682 |  | 1.82
291 | 06/03/2025 | 884 | 905 | 1789 | 855 | 927 | 690 | 934 | 862 | 1099 | 2000 | 2000 | 2000 | -1066 | -1138 | -901 | 0 | 0 | 0 | -836 | -918 | -721 | 0.682 |  | 1.82
292 | 07/03/2025 | 884 | 684 | 1568 | 634 | 706 | 469 | 934 | 862 | 1099 | 2000 | 2000 | 2000 | -1066 | -1138 | -901 | 0 | 0 | 0 | -836 | -918 | -721 | 0.682 |  | 1.82
293 | 08/03/2025 | 884 | 1080 | 1964 | 1030 | 1102 | 865 | 934 | 862 | 1099 | 2000 | 2000 | 2000 | -1066 | -1138 | -901 | 0 | 0 | 0 | -836 | -918 | -721 | 0.682 |  | 1.82
294 | 09/03/2025 | 884 | 894 | 1778 | 844 | 916 | 679 | 934 | 862 | 1099 | 2000 | 2000 | 2000 | -1066 | -1138 | -901 | 0 | 0 | 0 | -836 | -918 | -721 | 0.682 |  | 1.82
295 | 10/03/2025 | 884 | 716 | 1600 | 666 | 738 | 501 | 934 | 862 | 1099 | 2000 | 2000 | 2000 | -1066 | -1138 | -901 | 0 | 0 | 0 | -836 | -918 | -721 | 0.682 |  | 1.82
296 | 11/03/2025 | 884 | 983 | 1867 | 933 | 1005 | 768 | 934 | 862 | 1099 | 2000 | 2000 | 2000 | -1066 | -1138 | -901 | 0 | 0 | 0 | -836 | -918 | -721 | 0.682 |  | 1.82
297 | 12/03/2025 | 884 | 1182 | 2066 | 1132 | 1204 | 967 | 934 | 862 | 1099 | 2000 | 2000 | 2000 | -1066 | -1138 | -901 | 0 | 0 | 0 | -836 | -918 | -721 | 0.682 |  | 1.82
298 | 13/03/2025 | 884 | 851 | 1735 | 801 | 873 | 636 | 934 | 862 | 1099 | 2000 | 2000 | 2000 | -1066 | -1138 | -901 | 0 | 0 | 0 | -836 | -918 | -721 | 0.682 |  | 1.82
299 | 14/03/2025 | 884 | 845 | 1729 | 795 | 867 | 630 | 934 | 862 | 1099 | 2000 | 2000 | 2000 | -1066 | -1138 | -901 | 0 | 0 | 0 | -836 | -918 | -721 | 0.682 |  | 1.82
300 | 15/03/2025 | 884 | 599 | 1483 | 549 | 621 | 384 | 934 | 862 | 1099 | 2000 | 2000 | 2000 | -1066 | -1138 | -901 | 0 | 0 | 0 | -836 | -918 | -721 | 0.682 |  | 1.82
301 | 16/03/2025 | 884 | 1336 | 2220 | 1286 | 1358 | 1121 | 934 | 862 | 1099 | 2000 | 2000 | 2000 | -1066 | -1138 | -901 | 0 | 0 | 0 | -836 | -918 | -721 | 0.682 |  | 1.82
302 | 17/03/2025 | 884 | 859 | 1743 | 809 | 881 | 644 | 934 | 862 | 1099 | 2000 | 2000 | 2000 | -1066 | -1138 | -901 | 0 | 0 | 0 | -836 | -918 | -721 | 0.682 |  | 1.82
303 | 18/03/2025 | 884 | 1289 | 2173 | 1239 | 1311 | 1074 | 934 | 862 | 1099 | 2000 | 2000 | 2000 | -1066 | -1138 | -901 | 0 | 0 | 0 | -836 | -918 | -721 | 0.682 |  | 1.82
304 | 19/03/2025 | 884 | 531 | 1415 | 481 | 553 | 316 | 934 | 862 | 1099 | 2000 | 2000 | 2000 | -1066 | -1138 | -901 | 0 | 0 | 0 | -836 | -918 | -721 | 0.682 |  | 1.82
305 | 20/03/2025 | 884 | 806 | 1690 | 756 | 828 | 591 | 934 | 862 | 1099 | 2000 | 2000 | 2000 | -1066 | -1138 | -901 | 0 | 0 | 0 | -836 | -918 | -721 | 0.682 |  | 1.82
306 | 21/03/2025 | 884 | 1449 | 2333 | 1399 | 1471 | 1234 | 934 | 862 | 1099 | 2000 | 2000 | 2000 | -1066 | -1138 | -901 | 0 | 0 | 0 | -836 | -918 | -721 | 0.682 |  | 1.82
307 | 22/03/2025 | 884 | 784 | 1668 | 734 | 806 | 569 | 934 | 862 | 1099 | 2000 | 2000 | 2000 | -1066 | -1138 | -901 | 0 | 0 | 0 | -836 | -918 | -721 | 0.682 |  | 1.82
308 | 23/03/2025 | 884 | 513 | 1397 | 463 | 535 | 298 | 934 | 862 | 1099 | 2000 | 2000 | 2000 | -1066 | -1138 | -901 | 0 | 0 | 0 | -836 | -918 | -721 | 0.682 |  | 1.82
309 | 24/03/2025 | 884 | 592 | 1476 | 542 | 614 | 377 | 934 | 862 | 1099 | 2000 | 2000 | 2000 | -1066 | -1138 | -901 | 0 | 0 | 0 | -836 | -918 | -721 | 0.682 |  | 1.82
310 | 25/03/2025 | 884 | 1082 | 1966 | 1039 | 1112 | 874 | 927 | 854 | 1092 | 2000 | 2000 | 2000 | -1073 | -1146 | -908 | 7 | 8 | 7 | -843 | -926 | -728 | 0.674 | 0 | 1.82
311 | 26/03/2025 | 884 | 846 | 1730 | 810 | 884 | 645 | 920 | 846 | 1085 | 2000 | 2000 | 2000 | -1080 | -1154 | -915 | 7 | 8 | 7 | -850 | -934 | -735 | 0.666 |  | 1.82
312 | 27/03/2025 | 884 | 788 | 1672 | 759 | 834 | 594 | 913 | 838 | 1078 | 2000 | 2000 | 2000 | -1087 | -1162 | -922 | 7 | 8 | 7 | -857 | -942 | -742 | 0.658 |  | 1.82
313 | 28/03/2025 | 884 | 663 | 1547 | 641 | 717 | 476 | 906 | 830 | 1071 | 2000 | 2000 | 2000 | -1094 | -1170 | -929 | 7 | 8 | 7 | -864 | -950 | -749 | 0.65 |  | 1.82
314 | 29/03/2025 | 884 | 1007 | 1891 | 992 | 1069 | 827 | 899 | 822 | 1064 | 2000 | 2000 | 2000 | -1101 | -1178 | -936 | 7 | 8 | 7 | -871 | -958 | -756 | 0.642 |  | 1.82
315 | 30/03/2025 | 884 | 942 | 1826 | 934 | 1012 | 769 | 892 | 814 | 1057 | 2000 | 2000 | 2000 | -1108 | -1186 | -943 | 7 | 8 | 7 | -878 | -966 | -763 | 0.634 |  | 1.82
316 | 31/03/2025 | 884 | 1372 | 2256 | 1371 | 1450 | 1206 | 885 | 806 | 1050 | 2000 | 2000 | 2000 | -1115 | -1194 | -950 | 7 | 8 | 7 | -885 | -974 | -770 | 0.626 |  | 1.82
317 | 01/04/2025 | 884 | 785 | 1669 | 791 | 871 | 626 | 878 | 798 | 1043 | 2000 | 2000 | 2000 | -1122 | -1202 | -957 | 7 | 8 | 7 | -892 | -982 | -777 | 0.618 |  | 1.82
318 | 02/04/2025 | 884 | 1249 | 2133 | 1262 | 1343 | 1097 | 871 | 790 | 1036 | 2000 | 2000 | 2000 | -1129 | -1210 | -964 | 7 | 8 | 7 | -899 | -990 | -784 | 0.61 |  | 1.82
319 | 03/04/2025 | 884 | 1355 | 2239 | 1375 | 1457 | 1210 | 864 | 782 | 1029 | 2000 | 2000 | 2000 | -1136 | -1218 | -971 | 7 | 8 | 7 | -906 | -998 | -791 | 0.602 |  | 1.82
320 | 04/04/2025 | 884 | 1272 | 2156 | 1299 | 1382 | 1134 | 857 | 774 | 1022 | 2000 | 2000 | 2000 | -1143 | -1226 | -978 | 7 | 8 | 7 | -913 | -1006 | -798 | 0.594 |  | 1.82
321 | 05/04/2025 | 884 | 488 | 1372 | 522 | 606 | 357 | 850 | 766 | 1015 | 2000 | 2000 | 2000 | -1150 | -1234 | -985 | 7 | 8 | 7 | -920 | -1014 | -805 | 0.586 |  | 1.82
322 | 06/04/2025 | 884 | 542 | 1426 | 583 | 668 | 418 | 843 | 758 | 1008 | 2000 | 2000 | 2000 | -1157 | -1242 | -992 | 7 | 8 | 7 | -927 | -1022 | -812 | 0.578 |  | 1.82
323 | 07/04/2025 | 884 | 818 | 1702 | 866 | 952 | 701 | 836 | 750 | 1001 | 2000 | 2000 | 2000 | -1164 | -1250 | -999 | 7 | 8 | 7 | -934 | -1030 | -819 | 0.57 |  | 1.82
324 | 08/04/2025 | 884 | 1223 | 2107 | 1278 | 1365 | 1113 | 829 | 742 | 994 | 2000 | 2000 | 2000 | -1171 | -1258 | -1006 | 7 | 8 | 7 | -941 | -1038 | -826 | 0.562 |  | 1.82
325 | 09/04/2025 | 884 | 1243 | 2127 | 1305 | 1393 | 1140 | 822 | 734 | 987 | 2000 | 2000 | 2000 | -1178 | -1266 | -1013 | 7 | 8 | 7 | -948 | -1046 | -833 | 0.554 |  | 1.82
326 | 10/04/2025 | 884 | 416 | 1300 | 485 | 574 | 320 | 815 | 726 | 980 | 2000 | 2000 | 2000 | -1185 | -1274 | -1020 | 7 | 8 | 7 | -955 | -1054 | -840 | 0.546 |  | 1.82
327 | 11/04/2025 | 884 | 598 | 1482 | 674 | 764 | 509 | 808 | 718 | 973 | 2000 | 2000 | 2000 | -1192 | -1282 | -1027 | 7 | 8 | 7 | -962 | -1062 | -847 | 0.538 |  | 1.82
328 | 12/04/2025 | 884 | 490 | 1374 | 573 | 664 | 408 | 801 | 710 | 966 | 2000 | 2000 | 2000 | -1199 | -1290 | -1034 | 7 | 8 | 7 | -969 | -1070 | -854 | 0.53 |  | 1.82
329 | 13/04/2025 | 884 | 1048 | 1932 | 1138 | 1230 | 973 | 794 | 702 | 959 | 2000 | 2000 | 2000 | -1206 | -1298 | -1041 | 7 | 8 | 7 | -976 | -1078 | -861 | 0.522 |  | 1.82
330 | 14/04/2025 | 884 | 341 | 1225 | 438 | 531 | 273 | 787 | 694 | 952 | 2000 | 2000 | 2000 | -1213 | -1306 | -1048 | 7 | 8 | 7 | -983 | -1086 | -868 | 0.514 |  | 1.82
331 | 15/04/2025 | 884 | 694 | 1578 | 798 | 892 | 633 | 780 | 686 | 945 | 2000 | 2000 | 2000 | -1220 | -1314 | -1055 | 7 | 8 | 7 | -990 | -1094 | -875 | 0.506 |  | 1.82
332 | 16/04/2025 | 884 | 1073 | 1957 | 1184 | 1279 | 1019 | 773 | 678 | 938 | 2000 | 2000 | 2000 | -1227 | -1322 | -1062 | 7 | 8 | 7 | -997 | -1102 | -882 | 0.498 |  | 1.82
333 | 17/04/2025 | 884 | 435 | 1319 | 553 | 649 | 388 | 766 | 670 | 931 | 2000 | 2000 | 2000 | -1234 | -1330 | -1069 | 7 | 8 | 7 | -1004 | -1110 | -889 | 0.49 |  | 1.82
334 | 18/04/2025 | 884 | 317 | 1201 | 442 | 539 | 277 | 759 | 662 | 924 | 2000 | 2000 | 2000 | -1241 | -1338 | -1076 | 7 | 8 | 7 | -1011 | -1118 | -896 | 0.482 |  | 1.82
335 | 19/04/2025 | 884 | 1107 | 1991 | 1239 | 1337 | 1074 | 752 | 654 | 917 | 2000 | 2000 | 2000 | -1248 | -1346 | -1083 | 7 | 8 | 7 | -1018 | -1126 | -903 | 0.474 |  | 1.82
336 | 20/04/2025 | 884 | 707 | 1591 | 846 | 945 | 681 | 745 | 646 | 910 | 2000 | 2000 | 2000 | -1255 | -1354 | -1090 | 7 | 8 | 7 | -1025 | -1134 | -910 | 0.466 |  | 1.82
337 | 21/04/2025 | 884 | 873 | 1757 | 1019 | 1119 | 854 | 738 | 638 | 903 | 2000 | 2000 | 2000 | -1262 | -1362 | -1097 | 7 | 8 | 7 | -1032 | -1142 | -917 | 0.458 |  | 1.82
338 | 22/04/2025 | 884 | 876 | 1760 | 1029 | 1130 | 864 | 731 | 630 | 896 | 2000 | 2000 | 2000 | -1269 | -1370 | -1104 | 7 | 8 | 7 | -1039 | -1150 | -924 | 0.45 |  | 1.82
339 | 23/04/2025 | 884 | 835 | 1719 | 995 | 1097 | 830 | 724 | 622 | 889 | 2000 | 2000 | 2000 | -1276 | -1378 | -1111 | 7 | 8 | 7 | -1046 | -1158 | -931 | 0.442 |  | 1.82
340 | 24/04/2025 | 884 | 924 | 1808 | 1091 | 1194 | 926 | 717 | 614 | 882 | 2000 | 2000 | 2000 | -1283 | -1386 | -1118 | 7 | 8 | 7 | -1053 | -1166 | -938 | 0.434 |  | 1.82
341 | 25/04/2025 | 884 | 627 | 1511 | 801 | 905 | 636 | 710 | 606 | 875 | 2000 | 2000 | 2000 | -1290 | -1394 | -1125 | 7 | 8 | 7 | -1060 | -1174 | -945 | 0.426 |  | 1.82
342 | 26/04/2025 | 884 | 484 | 1368 | 665 | 770 | 500 | 703 | 598 | 868 | 2000 | 2000 | 2000 | -1297 | -1402 | -1132 | 7 | 8 | 7 | -1067 | -1182 | -952 | 0.418 |  | 1.82
343 | 27/04/2025 | 884 | 615 | 1499 | 803 | 909 | 638 | 696 | 590 | 861 | 2000 | 2000 | 2000 | -1304 | -1410 | -1139 | 7 | 8 | 7 | -1074 | -1190 | -959 | 0.41 |  | 1.82
344 | 28/04/2025 | 884 | 1191 | 2075 | 1386 | 1493 | 1221 | 689 | 582 | 854 | 2000 | 2000 | 2000 | -1311 | -1418 | -1146 | 7 | 8 | 7 | -1081 | -1198 | -966 | 0.402 |  | 1.82
345 | 29/04/2025 | 884 | 432 | 1316 | 634 | 742 | 469 | 682 | 574 | 847 | 2000 | 2000 | 2000 | -1318 | -1426 | -1153 | 7 | 8 | 7 | -1088 | -1206 | -973 | 0.394 |  | 1.82
346 | 30/04/2025 | 884 | 410 | 1294 | 619 | 728 | 454 | 675 | 566 | 840 | 2000 | 2000 | 2000 | -1325 | -1434 | -1160 | 7 | 8 | 7 | -1095 | -1214 | -980 | 0.386 |  | 1.82
347 | 01/05/2025 | 884 | 711 | 1595 | 927 | 1037 | 762 | 668 | 558 | 833 | 2000 | 2000 | 2000 | -1332 | -1442 | -1167 | 7 | 8 | 7 | -1102 | -1222 | -987 | 0.378 |  | 1.82
348 | 02/05/2025 | 884 | 774 | 1658 | 997 | 1108 | 832 | 661 | 550 | 826 | 2000 | 2000 | 2000 | -1339 | -1450 | -1174 | 7 | 8 | 7 | -1109 | -1230 | -994 | 0.37 |  | 1.82
349 | 03/05/2025 | 884 | 820 | 1704 | 1050 | 1162 | 885 | 654 | 542 | 819 | 2000 | 2000 | 2000 | -1346 | -1458 | -1181 | 7 | 8 | 7 | -1116 | -1238 | -1001 | 0.362 |  | 1.82
350 | 04/05/2025 | 884 | 651 | 1535 | 888 | 1001 | 723 | 647 | 534 | 812 | 2000 | 2000 | 2000 | -1353 | -1466 | -1188 | 7 | 8 | 7 | -1123 | -1246 | -1008 | 0.354 |  | 1.82
351 | 05/05/2025 | 884 | 1124 | 2008 | 1368 | 1482 | 1203 | 640 | 526 | 805 | 2000 | 2000 | 2000 | -1360 | -1474 | -1195 | 7 | 8 | 7 | -1130 | -1254 | -1015 | 0.346 |  | 1.82
352 | 06/05/2025 | 884 | 408 | 1292 | 659 | 774 | 494 | 633 | 518 | 798 | 2000 | 2000 | 2000 | -1367 | -1482 | -1202 | 7 | 8 | 7 | -1137 | -1262 | -1022 | 0.338 |  | 1.82
353 | 07/05/2025 | 884 | 258 | 1142 | 516 | 632 | 351 | 626 | 510 | 791 | 2000 | 2000 | 2000 | -1374 | -1490 | -1209 | 7 | 8 | 7 | -1144 | -1270 | -1029 | 0.33 |  | 1.82
354 | 08/05/2025 | 884 | 944 | 1828 | 1209 | 1326 | 1044 | 619 | 502 | 784 | 2000 | 2000 | 2000 | -1381 | -1498 | -1216 | 7 | 8 | 7 | -1151 | -1278 | -1036 | 0.322 |  | 1.82
355 | 09/05/2025 | 884 | 587 | 1471 | 859 | 977 | 694 | 612 | 494 | 777 | 2000 | 2000 | 2000 | -1388 | -1506 | -1223 | 7 | 8 | 7 | -1158 | -1286 | -1043 | 0.314 |  | 1.82
356 | 10/05/2025 | 884 | 625 | 1509 | 904 | 1023 | 739 | 605 | 486 | 770 | 2000 | 2000 | 2000 | -1395 | -1514 | -1230 | 7 | 8 | 7 | -1165 | -1294 | -1050 | 0.306 |  | 1.82
357 | 11/05/2025 | 884 | 1012 | 1896 | 1298 | 1418 | 1133 | 598 | 478 | 763 | 2000 | 2000 | 2000 | -1402 | -1522 | -1237 | 7 | 8 | 7 | -1172 | -1302 | -1057 | 0.298 |  | 1.82
358 | 12/05/2025 | 884 | 553 | 1437 | 846 | 967 | 681 | 591 | 470 | 756 | 2000 | 2000 | 2000 | -1409 | -1530 | -1244 | 7 | 8 | 7 | -1179 | -1310 | -1064 | 0.29 |  | 1.82
359 | 13/05/2025 | 884 | 633 | 1517 | 933 | 1055 | 768 | 584 | 462 | 749 | 2000 | 2000 | 2000 | -1416 | -1538 | -1251 | 7 | 8 | 7 | -1186 | -1318 | -1071 | 0.282 |  | 1.82
360 | 14/05/2025 | 884 | 892 | 1776 | 1199 | 1322 | 1034 | 577 | 454 | 742 | 2000 | 2000 | 2000 | -1423 | -1546 | -1258 | 7 | 8 | 7 | -1193 | -1326 | -1078 | 0.274 |  | 1.82
361 | 15/05/2025 | 884 | 83 | 967 | 397 | 521 | 232 | 570 | 446 | 735 | 2000 | 2000 | 2000 | -1430 | -1554 | -1265 | 7 | 8 | 7 | -1200 | -1334 | -1085 | 0.266 |  | 1.82
362 | 16/05/2025 | 884 | 478 | 1362 | 799 | 924 | 634 | 563 | 438 | 728 | 2000 | 2000 | 2000 | -1437 | -1562 | -1272 | 7 | 8 | 7 | -1207 | -1342 | -1092 | 0.258 |  | 1.82
363 | 17/05/2025 | 884 | 729 | 1613 | 1057 | 1183 | 892 | 556 | 430 | 721 | 2000 | 2000 | 2000 | -1444 | -1570 | -1279 | 7 | 8 | 7 | -1214 | -1350 | -1099 | 0.25 |  | 1.82
364 | 18/05/2025 | 884 | 475 | 1359 | 810 | 937 | 645 | 549 | 422 | 714 | 2000 | 2000 | 2000 | -1451 | -1578 | -1286 | 7 | 8 | 7 | -1221 | -1358 | -1106 | 0.242 |  | 1.82
365 | 19/05/2025 | 884 | 204 | 1088 | 546 | 674 | 381 | 542 | 414 | 707 | 2000 | 2000 | 2000 | -1458 | -1586 | -1293 | 7 | 8 | 7 | -1228 | -1366 | -1113 | 0.234 |  | 1.82
366 | 20/05/2025 | 884 | 720 | 1604 | 1069 | 1198 | 904 | 535 | 406 | 700 | 2000 | 2000 | 2000 | -1465 | -1594 | -1300 | 7 | 8 | 7 | -1235 | -1374 | -1120 | 0.226 |  | 1.82
367 | 21/05/2025 | 884 | 141 | 1025 | 497 | 627 | 332 | 528 | 398 | 693 | 2000 | 2000 | 2000 | -1472 | -1602 | -1307 | 7 | 8 | 7 | -1242 | -1382 | -1127 | 0.218 |  | 1.82
368 | 22/05/2025 | 884 | 110 | 994 | 473 | 604 | 308 | 521 | 390 | 686 | 2000 | 2000 | 2000 | -1479 | -1610 | -1314 | 7 | 8 | 7 | -1249 | -1390 | -1134 | 0.21 |  | 1.82
369 | 23/05/2025 | 884 | 642 | 1526 | 1012 | 1144 | 847 | 514 | 382 | 679 | 2000 | 2000 | 2000 | -1486 | -1618 | -1321 | 7 | 8 | 7 | -1256 | -1398 | -1141 | 0.202 |  | 1.82
370 | 24/05/2025 | 884 | 278 | 1162 | 655 | 788 | 490 | 507 | 374 | 672 | 2000 | 2000 | 2000 | -1493 | -1626 | -1328 | 7 | 8 | 7 | -1263 | -1406 | -1148 | 0.194 |  | 1.82
371 | 25/05/2025 | 884 | 605 | 1489 | 989 | 1123 | 824 | 500 | 366 | 665 | 2000 | 2000 | 2000 | -1500 | -1634 | -1335 | 7 | 8 | 7 | -1270 | -1414 | -1155 | 0.186 |  | 1.82
372 | 26/05/2025 | 884 | 326 | 1210 | 717 | 852 | 552 | 493 | 358 | 658 | 2000 | 2000 | 2000 | -1507 | -1642 | -1342 | 7 | 8 | 7 | -1277 | -1422 | -1162 | 0.178 |  | 1.82
373 | 27/05/2025 | 884 | 397 | 1281 | 795 | 931 | 630 | 486 | 350 | 651 | 2000 | 2000 | 2000 | -1514 | -1650 | -1349 | 7 | 8 | 7 | -1284 | -1430 | -1169 | 0.17 |  | 1.82
374 | 28/05/2025 | 884 | 887 | 1771 | 1292 | 1429 | 1127 | 479 | 342 | 644 | 2000 | 2000 | 2000 | -1521 | -1658 | -1356 | 7 | 8 | 7 | -1291 | -1438 | -1176 | 0.162 |  | 1.82
375 | 29/05/2025 | 884 | 385 | 1269 | 797 | 935 | 632 | 472 | 334 | 637 | 2000 | 2000 | 2000 | -1528 | -1666 | -1363 | 7 | 8 | 7 | -1298 | -1446 | -1183 | 0.154 |  | 1.82
376 | 30/05/2025 | 884 | 593 | 1477 | 1012 | 1151 | 847 | 465 | 326 | 630 | 2000 | 2000 | 2000 | -1535 | -1674 | -1370 | 7 | 8 | 7 | -1305 | -1454 | -1190 | 0.146 |  | 1.82
377 | 31/05/2025 | 884 | 467 | 1351 | 893 | 1033 | 728 | 458 | 318 | 623 | 2000 | 2000 | 2000 | -1542 | -1682 | -1377 | 7 | 8 | 7 | -1312 | -1462 | -1197 | 0.138 |  | 1.82
378 | 01/06/2025 | 884 | 812 | 1696 | 1245 | 1386 | 1080 | 451 | 310 | 616 | 2000 | 2000 | 2000 | -1549 | -1690 | -1384 | 7 | 8 | 7 | -1319 | -1470 | -1204 | 0.13 |  | 1.82
379 | 02/06/2025 | 884 | 746 | 1630 | 1186 | 1328 | 1021 | 444 | 302 | 609 | 2000 | 2000 | 2000 | -1556 | -1698 | -1391 | 7 | 8 | 7 | -1326 | -1478 | -1211 | 0.122 |  | 1.82
380 | 03/06/2025 | 884 | 176 | 1060 | 623 | 766 | 458 | 437 | 294 | 602 | 2000 | 2000 | 2000 | -1563 | -1706 | -1398 | 7 | 8 | 7 | -1333 | -1486 | -1218 | 0.114 |  | 1.82
381 | 04/06/2025 | 884 | 589 | 1473 | 1043 | 1187 | 878 | 430 | 286 | 595 | 2000 | 2000 | 2000 | -1570 | -1714 | -1405 | 7 | 8 | 7 | -1340 | -1494 | -1225 | 0.106 |  | 1.82
382 | 05/06/2025 | 884 | 54 | 938 | 515 | 660 | 350 | 423 | 278 | 588 | 2000 | 2000 | 2000 | -1577 | -1722 | -1412 | 7 | 8 | 7 | -1347 | -1502 | -1232 | 0.098 |  | 1.82
383 | 06/06/2025 | 884 | -107 | 777 | 361 | 507 | 196 | 416 | 270 | 581 | 2000 | 2000 | 2000 | -1584 | -1730 | -1419 | 7 | 8 | 7 | -1354 | -1510 | -1239 | 0.09 |  | 1.82
384 | 07/06/2025 | 884 | 811 | 1695 | 1286 | 1433 | 1121 | 409 | 262 | 574 | 2000 | 2000 | 2000 | -1591 | -1738 | -1426 | 7 | 8 | 7 | -1361 | -1518 | -1246 | 0.082 |  | 1.82
385 | 08/06/2025 | 884 | 27 | 911 | 509 | 657 | 344 | 402 | 254 | 567 | 2000 | 2000 | 2000 | -1598 | -1746 | -1433 | 7 | 8 | 7 | -1368 | -1526 | -1253 | 0.074 |  | 1.82
386 | 09/06/2025 | 884 | 346 | 1230 | 835 | 984 | 670 | 395 | 246 | 560 | 2000 | 2000 | 2000 | -1605 | -1754 | -1440 | 7 | 8 | 7 | -1375 | -1534 | -1260 | 0.066 |  | 1.82
387 | 10/06/2025 | 884 | 622 | 1506 | 1118 | 1268 | 953 | 388 | 238 | 553 | 2000 | 2000 | 2000 | -1612 | -1762 | -1447 | 7 | 8 | 7 | -1382 | -1542 | -1267 | 0.058 |  | 1.82
388 | 11/06/2025 | 884 | 27 | 911 | 530 | 681 | 365 | 381 | 230 | 546 | 2000 | 2000 | 2000 | -1619 | -1770 | -1454 | 7 | 8 | 7 | -1389 | -1550 | -1274 | 0.05 |  | 1.82
389 | 12/06/2025 | 884 | 781 | 1665 | 1291 | 1443 | 1126 | 374 | 222 | 539 | 2000 | 2000 | 2000 | -1626 | -1778 | -1461 | 7 | 8 | 7 | -1396 | -1558 | -1281 | 0.042 |  | 1.82
390 | 13/06/2025 | 884 | -45 | 839 | 472 | 625 | 307 | 367 | 214 | 532 | 2000 | 2000 | 2000 | -1633 | -1786 | -1468 | 7 | 8 | 7 | -1403 | -1566 | -1288 | 0.034 |  | 1.82
391 | 14/06/2025 | 884 | 402 | 1286 | 926 | 1080 | 761 | 360 | 206 | 525 | 2000 | 2000 | 2000 | -1640 | -1794 | -1475 | 7 | 8 | 7 | -1410 | -1574 | -1295 | 0.026 |  | 1.82
392 | 15/06/2025 | 884 | 294 | 1178 | 825 | 980 | 660 | 353 | 198 | 518 | 2000 | 2000 | 2000 | -1647 | -1802 | -1482 | 7 | 8 | 7 | -1417 | -1582 | -1302 | 0.018 |  | 1.82
393 | 16/06/2025 | 884 | -148 | 736 | 390 | 546 | 225 | 346 | 190 | 511 | 2000 | 2000 | 2000 | -1654 | -1810 | -1489 | 7 | 8 | 7 | -1424 | -1590 | -1309 | 0.01 |  | 1.82
394 | 17/06/2025 | 884 | -120 | 764 | 425 | 582 | 260 | 339 | 182 | 504 | 2000 | 2000 | 2000 | -1661 | -1818 | -1496 | 7 | 8 | 7 | -1431 | -1598 | -1316 | 0.002 |  | 1.82
395 | 18/06/2025 | 884 | 498 | 1382 | 1050 | 1208 | 885 | 332 | 174 | 497 | 2000 | 2000 | 2000 | -1668 | -1826 | -1503 | 7 | 8 | 7 | -1438 | -1606 | -1323 | -0.006 |  | 1.82
396 | 19/06/2025 | 884 | -123 | 761 | 436 | 595 | 271 | 325 | 166 | 490 | 2000 | 2000 | 2000 | -1675 | -1834 | -1510 | 7 | 8 | 7 | -1445 | -1614 | -1330 | -0.014 |  | 1.82
397 | 20/06/2025 | 884 | -26 | 858 | 540 | 700 | 375 | 318 | 158 | 483 | 2000 | 2000 | 2000 | -1682 | -1842 | -1517 | 7 | 8 | 7 | -1452 | -1622 | -1337 | -0.022 |  | 1.82
398 | 21/06/2025 | 884 | 122 | 1006 | 695 | 856 | 530 | 311 | 150 | 476 | 2000 | 2000 | 2000 | -1689 | -1850 | -1524 | 7 | 8 | 7 | -1459 | -1630 | -1344 | -0.03 |  | 1.82
399 | 22/06/2025 | 884 | -89 | 795 | 491 | 653 | 326 | 304 | 142 | 469 | 2000 | 2000 | 2000 | -1696 | -1858 | -1531 | 7 | 8 | 7 | -1466 | -1638 | -1351 | -0.038 |  | 1.82
400 | 23/06/2025 | 884 | 512 | 1396 | 1099 | 1262 | 934 | 297 | 134 | 462 | 2000 | 2000 | 2000 | -1703 | -1866 | -1538 | 7 | 8 | 7 | -1473 | -1646 | -1358 | -0.046 |  | 1.82
401 | 24/06/2025 | 884 | 677 | 1561 | 1271 | 1435 | 1106 | 290 | 126 | 455 | 2000 | 2000 | 2000 | -1710 | -1874 | -1545 | 7 | 8 | 7 | -1480 | -1654 | -1365 | -0.054 |  | 1.82
402 | 25/06/2025 | 884 | 680 | 1564 | 1281 | 1446 | 1116 | 283 | 118 | 448 | 2000 | 2000 | 2000 | -1717 | -1882 | -1552 | 7 | 8 | 7 | -1487 | -1662 | -1372 | -0.062 |  | 1.82
403 | 26/06/2025 | 884 | 640 | 1524 | 1248 | 1414 | 1083 | 276 | 110 | 441 | 2000 | 2000 | 2000 | -1724 | -1890 | -1559 | 7 | 8 | 7 | -1494 | -1670 | -1379 | -0.07 |  | 1.82
404 | 27/06/2025 | 884 | -271 | 613 | 344 | 510 | 179 | 269 | 103 | 434 | 2000 | 2000 | 2000 | -1731 | -1897 | -1566 | 7 | 7 | 7 | -1501 | -1677 | -1386 | -0.077 |  | 1.82
405 | 28/06/2025 | 884 | 168 | 1052 | 790 | 956 | 625 | 262 | 96 | 427 | 2000 | 2000 | 2000 | -1738 | -1904 | -1573 | 7 | 7 | 7 | -1508 | -1684 | -1393 | -0.084 |  | 1.82
406 | 29/06/2025 | 884 | 292 | 1176 | 921 | 1087 | 756 | 255 | 89 | 420 | 2000 | 2000 | 2000 | -1745 | -1911 | -1580 | 7 | 7 | 7 | -1515 | -1691 | -1400 | -0.091 |  | 1.82
407 | 30/06/2025 | 884 | 424 | 1308 | 1060 | 1226 | 895 | 248 | 82 | 413 | 2000 | 2000 | 2000 | -1752 | -1918 | -1587 | 7 | 7 | 7 | -1522 | -1698 | -1407 | -0.098 |  | 1.82
408 | 01/07/2025 | 884 | 0 | 884 | 643 | 809 | 478 | 241 | 75 | 406 | 2000 | 2000 | 2000 | -1759 | -1925 | -1594 | 7 | 7 | 7 | -1529 | -1705 | -1414 | -0.105 |  | 1.82
409 | 02/07/2025 | 884 | 243 | 1127 | 893 | 1059 | 728 | 234 | 68 | 399 | 2000 | 2000 | 2000 | -1766 | -1932 | -1601 | 7 | 7 | 7 | -1536 | -1712 | -1421 | -0.112 |  | 1.82
410 | 03/07/2025 | 884 | 221 | 1105 | 878 | 1044 | 713 | 227 | 61 | 392 | 2000 | 2000 | 2000 | -1773 | -1939 | -1608 | 7 | 7 | 7 | -1543 | -1719 | -1428 | -0.119 |  | 1.82
411 | 04/07/2025 | 884 | 524 | 1408 | 1188 | 1354 | 1023 | 220 | 54 | 385 | 2000 | 2000 | 2000 | -1780 | -1946 | -1615 | 7 | 7 | 7 | -1550 | -1726 | -1435 | -0.126 |  | 1.82
412 | 05/07/2025 | 884 | 588 | 1472 | 1259 | 1425 | 1094 | 213 | 47 | 378 | 2000 | 2000 | 2000 | -1787 | -1953 | -1622 | 7 | 7 | 7 | -1557 | -1733 | -1442 | -0.133 |  | 1.82
413 | 06/07/2025 | 884 | 634 | 1518 | 1312 | 1478 | 1147 | 206 | 40 | 371 | 2000 | 2000 | 2000 | -1794 | -1960 | -1629 | 7 | 7 | 7 | -1564 | -1740 | -1449 | -0.14 |  | 1.82
414 | 07/07/2025 | 884 | 467 | 1351 | 1152 | 1318 | 987 | 199 | 33 | 364 | 2000 | 2000 | 2000 | -1801 | -1967 | -1636 | 7 | 7 | 7 | -1571 | -1747 | -1456 | -0.147 |  | 1.82
415 | 08/07/2025 | 884 | -60 | 824 | 632 | 798 | 467 | 192 | 26 | 357 | 2000 | 2000 | 2000 | -1808 | -1974 | -1643 | 7 | 7 | 7 | -1578 | -1754 | -1463 | -0.154 |  | 1.82
416 | 09/07/2025 | 884 | 226 | 1110 | 925 | 1091 | 760 | 185 | 19 | 350 | 2000 | 2000 | 2000 | -1815 | -1981 | -1650 | 7 | 7 | 7 | -1585 | -1761 | -1470 | -0.161 |  | 1.82
417 | 10/07/2025 | 884 | 76 | 960 | 782 | 948 | 617 | 178 | 12 | 343 | 2000 | 2000 | 2000 | -1822 | -1988 | -1657 | 7 | 7 | 7 | -1592 | -1768 | -1477 | -0.168 |  | 1.82
418 | 11/07/2025 | 884 | -237 | 647 | 476 | 642 | 311 | 171 | 5 | 336 | 2000 | 2000 | 2000 | -1829 | -1995 | -1664 | 7 | 7 | 7 | -1599 | -1775 | -1484 | -0.175 |  | 1.82
419 | 12/07/2025 | 884 | 408 | 1292 | 1128 | 1294 | 963 | 164 | -2 | 329 | 2000 | 2000 | 2000 | -1836 | -2002 | -1671 | 7 | 7 | 7 | -1606 | -1782 | -1491 | -0.182 |  | 1.82
420 | 13/07/2025 | 884 | 446 | 1330 | 1173 | 1339 | 1008 | 157 | -9 | 322 | 2000 | 2000 | 2000 | -1843 | -2009 | -1678 | 7 | 7 | 7 | -1613 | -1789 | -1498 | -0.189 |  | 1.82
421 | 14/07/2025 | 884 | -166 | 718 | 568 | 734 | 403 | 150 | -16 | 315 | 2000 | 2000 | 2000 | -1850 | -2016 | -1685 | 7 | 7 | 7 | -1620 | -1796 | -1505 | -0.196 |  | 1.82
422 | 15/07/2025 | 884 | 376 | 1260 | 1117 | 1283 | 952 | 143 | -23 | 308 | 2000 | 2000 | 2000 | -1857 | -2023 | -1692 | 7 | 7 | 7 | -1627 | -1803 | -1512 | -0.203 |  | 1.82
423 | 16/07/2025 | 884 | 457 | 1341 | 1205 | 1371 | 1040 | 136 | -30 | 301 | 2000 | 2000 | 2000 | -1864 | -2030 | -1699 | 7 | 7 | 7 | -1634 | -1810 | -1519 | -0.21 |  | 1.82
424 | 17/07/2025 | 884 | -283 | 601 | 472 | 638 | 307 | 129 | -37 | 294 | 2000 | 2000 | 2000 | -1871 | -2037 | -1706 | 7 | 7 | 7 | -1641 | -1817 | -1526 | -0.217 |  | 1.82
425 | 18/07/2025 | 884 | -357 | 527 | 405 | 571 | 240 | 122 | -44 | 287 | 2000 | 2000 | 2000 | -1878 | -2044 | -1713 | 7 | 7 | 7 | -1648 | -1824 | -1533 | -0.224 |  | 1.82
426 | 19/07/2025 | 884 | 305 | 1189 | 1074 | 1240 | 909 | 115 | -51 | 280 | 2000 | 2000 | 2000 | -1885 | -2051 | -1720 | 7 | 7 | 7 | -1655 | -1831 | -1540 | -0.231 |  | 1.82
427 | 20/07/2025 | 884 | 557 | 1441 | 1333 | 1499 | 1169 | 108 | -58 | 272 | 2000 | 2000 | 2000 | -1892 | -2058 | -1728 | 7 | 7 | 8 | -1662 | -1838 | -1548 | -0.238 |  | 1.82
428 | 21/07/2025 | 884 | 39 | 923 | 821 | 988 | 659 | 102 | -65 | 264 | 2000 | 2000 | 2000 | -1898 | -2065 | -1736 | 6 | 7 | 8 | -1668 | -1845 | -1556 | -0.245 |  | 1.82
429 | 22/07/2025 | 884 | 35 | 919 | 823 | 991 | 663 | 96 | -72 | 256 | 2000 | 2000 | 2000 | -1904 | -2072 | -1744 | 6 | 7 | 8 | -1674 | -1852 | -1564 | -0.252 |  | 1.82
430 | 23/07/2025 | 884 | -449 | 435 | 345 | 514 | 187 | 90 | -79 | 248 | 2000 | 2000 | 2000 | -1910 | -2079 | -1752 | 6 | 7 | 8 | -1680 | -1859 | -1572 | -0.259 |  | 1.82
431 | 24/07/2025 | 884 | -292 | 592 | 508 | 678 | 352 | 84 | -86 | 240 | 2000 | 2000 | 2000 | -1916 | -2086 | -1760 | 6 | 7 | 8 | -1686 | -1866 | -1580 | -0.266 |  | 1.82
432 | 25/07/2025 | 884 | -57 | 827 | 749 | 920 | 595 | 78 | -93 | 232 | 2000 | 2000 | 2000 | -1922 | -2093 | -1768 | 6 | 7 | 8 | -1692 | -1873 | -1588 | -0.273 |  | 1.82
433 | 26/07/2025 | 884 | 477 | 1361 | 1289 | 1461 | 1137 | 72 | -100 | 224 | 2000 | 2000 | 2000 | -1928 | -2100 | -1776 | 6 | 7 | 8 | -1698 | -1880 | -1596 | -0.28 |  | 1.82
434 | 27/07/2025 | 884 | -151 | 733 | 667 | 839 | 517 | 66 | -106 | 216 | 2000 | 2000 | 2000 | -1934 | -2106 | -1784 | 6 | 6 | 8 | -1704 | -1886 | -1604 | -0.286 |  | 1.82
435 | 28/07/2025 | 884 | 443 | 1327 | 1267 | 1439 | 1119 | 60 | -112 | 208 | 2000 | 2000 | 2000 | -1940 | -2112 | -1792 | 6 | 6 | 8 | -1710 | -1892 | -1612 | -0.292 |  | 1.82
436 | 29/07/2025 | 884 | -99 | 785 | 731 | 903 | 585 | 54 | -118 | 200 | 2000 | 2000 | 2000 | -1946 | -2118 | -1800 | 6 | 6 | 8 | -1716 | -1898 | -1620 | -0.298 |  | 1.82
437 | 30/07/2025 | 884 | 239 | 1123 | 1075 | 1247 | 931 | 48 | -124 | 192 | 2000 | 2000 | 2000 | -1952 | -2124 | -1808 | 6 | 6 | 8 | -1722 | -1904 | -1628 | -0.304 |  | 1.82
438 | 31/07/2025 | 884 | -269 | 615 | 572 | 745 | 430 | 43 | -130 | 185 | 2000 | 2000 | 2000 | -1957 | -2130 | -1815 | 5 | 6 | 7 | -1727 | -1910 | -1635 | -0.31 |  | 1.82
439 | 01/08/2025 | 884 | 231 | 1115 | 1077 | 1251 | 937 | 38 | -136 | 178 | 2000 | 2000 | 2000 | -1962 | -2136 | -1822 | 5 | 6 | 7 | -1732 | -1916 | -1642 | -0.316 |  | 1.82
440 | 02/08/2025 | 884 | 441 | 1325 | 1292 | 1467 | 1154 | 33 | -142 | 171 | 2000 | 2000 | 2000 | -1967 | -2142 | -1829 | 5 | 6 | 7 | -1737 | -1922 | -1649 | -0.322 |  | 1.82
441 | 03/08/2025 | 884 | 318 | 1202 | 1174 | 1350 | 1038 | 28 | -148 | 164 | 2000 | 2000 | 2000 | -1972 | -2148 | -1836 | 5 | 6 | 7 | -1742 | -1928 | -1656 | -0.328 |  | 1.82
442 | 04/08/2025 | 884 | -336 | 548 | 525 | 702 | 391 | 23 | -154 | 157 | 2000 | 2000 | 2000 | -1977 | -2154 | -1843 | 5 | 6 | 7 | -1747 | -1934 | -1663 | -0.334 |  | 1.82
443 | 05/08/2025 | 884 | 336 | 1220 | 1202 | 1379 | 1069 | 18 | -159 | 151 | 2000 | 2000 | 2000 | -1982 | -2159 | -1849 | 5 | 5 | 6 | -1752 | -1939 | -1669 | -0.339 |  | 1.82
444 | 06/08/2025 | 884 | -231 | 653 | 639 | 817 | 508 | 14 | -164 | 145 | 2000 | 2000 | 2000 | -1986 | -2164 | -1855 | 4 | 5 | 6 | -1756 | -1944 | -1675 | -0.344 |  | 1.82
445 | 07/08/2025 | 884 | -549 | 335 | 325 | 503 | 195 | 10 | -168 | 140 | 2000 | 2000 | 2000 | -1990 | -2168 | -1860 | 4 | 4 | 5 | -1760 | -1948 | -1680 | -0.348 |  | 1.82
446 | 08/08/2025 | 884 | -346 | 538 | 531 | 710 | 403 | 7 | -172 | 135 | 2000 | 2000 | 2000 | -1993 | -2172 | -1865 | 3 | 4 | 5 | -1763 | -1952 | -1685 | -0.352 |  | 1.82
447 | 09/08/2025 | 884 | -235 | 649 | 645 | 824 | 518 | 4 | -175 | 131 | 2000 | 2000 | 2000 | -1996 | -2175 | -1869 | 3 | 3 | 4 | -1766 | -1955 | -1689 | -0.355 |  | 1.82
448 | 10/08/2025 | 884 | -312 | 572 | 570 | 749 | 444 | 2 | -177 | 128 | 2000 | 2000 | 2000 | -1998 | -2177 | -1872 | 2 | 2 | 3 | -1768 | -1957 | -1692 | -0.357 |  | 1.82
449 | 11/08/2025 | 884 | -89 | 795 | 794 | 973 | 669 | 1 | -178 | 126 | 2000 | 2000 | 2000 | -1999 | -2178 | -1874 | 1 | 1 | 2 | -1769 | -1958 | -1694 | -0.358 |  | 1.82