## 114+840
| 1 | 2 | 3 | 4 | 5 | 6 | 7 | 8 | 9 | 10 | 11 | 12 | 13 | 14 | 15 | 16 | 17 | 18 | 19 | 20 | 21 | 22 |  | 23 | 24 | 25 | 26
DỰ ÁN THÀNH PHẦN ĐOẠN HẬU GIANG - CÀ MAU
THUỘC DỰ ÁN XÂY DỰNG CÔNG TRÌNH ĐƯỜNG BỘ CAO TỐC BẮC - NAM PHÍA ĐÔNG GIAI ĐOẠN 2021 - 2025
GÓI THẦU XL03 :THI CÔNG XÂY DỰNG ĐOẠN TUYẾN KM114+200 - KM126+223 BAO GỒM TUYẾN NỐI NÚT GIAO IC12 VỚI QL1 (BAO GỒM KHẢO SÁT, THIẾT KẾ BVTC)
CHỦ ĐẦU TƯ | [7 empty] | TƯ VẤN GIÁM SÁT | [9 empty] | NHÀ THẦU
BAN QUẢN LÝ DỰ ÁN MỸ THUẬN | [7 empty] | LIÊN DANH PHÂN VIỆN KHCN GTVT PHÍA NAM - CÔNG TY CỔ PHẦN TƯ VẤN KỸ THUẬT VÀ XÂY DỰNG HỒNG HÀ | [9 empty] | LIÊN DANH CC1 - HẢI ĐĂNG - VẠN CƯỜNG - 492 - BẮC TRUNG NAM
BIỂU GHI ĐO QUAN TRẮC LÚN
Người lập: | [9 empty] | Tên mốc:
Thời tiết: |  | Nắng | [7 empty] | Cao độ mốc: |  | 842
Lý trình: |  | Km114+840 | [7 empty] | Ngày đặt bàn: |  | 2023-12-10
Stt | Ngày quan trắc | Cao độ mốc (mm) | Số đọc tại mốc (mm) | Số đọc mia (mm) |  |  | Cao độ quan trắc (mm) |  |  | Chiều dài cần nối (mm) |  |  | Cao độ bàn đo lún (mm) |  |  | Tốc độ lún (mm) |  |  | Số đọc mia tại nền đắp tại tâm (mm) | Cao độ nền đắp (mm) |  |  | Chiều dày lớp đắp (m) | Đội quan trắc | Nhà thầu | Tư Vấn Giám Sát | Ghi chú
|  |  |  | Trái | Giữa | Phải | Trái | Giữa | Phải | Trái | Giữa | Phải | Trái | Giữa | Phải | Trái | Giữa | Phải |  | Trái | Giữa | Phải
0 | 2023-12-10 | 842 | 1623 | 545 | 365 | 855 | 1920 | 2100 | 1610 | 2000 | 2000 | 2000 | -80 | 100 | -390 | 0 | 0 | 0 | 2365 | -80 | 100 | -390 |  |  |  |  | Lắp đặt ban đầu
1 | 2023-12-11 | 842 | 1621 | 543 | 363 | 853 | 1920 | 2100 | 1610 | 2000 | 2000 | 2000 | -80 | 100 | -390 | 0 | 0 | 0 | 2363 | -80 | 100 | -390
2 | 2023-12-12 | 842 | 1619 | 541 | 361 | 851 | 1920 | 2100 | 1610 | 2000 | 2000 | 2000 | -80 | 100 | -390 | 0 | 0 | 0 | 2361 | -80 | 100 | -390
3 | 2023-12-13 | 842 | 1617 | 539 | 359 | 849 | 1920 | 2100 | 1610 | 2000 | 2000 | 2000 | -80 | 100 | -390 | 0 | 0 | 0 | 2359 | -80 | 100 | -390 | [5 empty] | 2023-12-13
4 | 2023-12-14 | 842 | 1615 | 537 | 357 | 847 | 1920 | 2100 | 1610 | 2000 | 2000 | 2000 | -80 | 100 | -390 | 0 | 0 | 0 | 2357 | -80 | 100 | -390 | [5 empty] | 2023-12-17
5 | 2023-12-15 | 842 | 1613 | 535 | 355 | 845 | 1920 | 2100 | 1610 | 2000 | 2000 | 2000 | -80 | 100 | -390 | 0 | 0 | 0 | 2355 | -80 | 100 | -390 | [5 empty] | 2023-12-21
6 | 2023-12-16 | 842 | 1611 | 533 | 353 | 843 | 1920 | 2100 | 1610 | 2000 | 2000 | 2000 | -80 | 100 | -390 | 0 | 0 | 0 | 2353 | -80 | 100 | -390 | [5 empty] | 2023-12-27
7 | 2023-12-17 | 842 | 1609 | 531 | 351 | 841 | 1920 | 2100 | 1610 | 2000 | 2000 | 2000 | -80 | 100 | -390 | 0 | 0 | 0 | 2351 | -80 | 100 | -390 | [5 empty] | 2024-01-02
8 | 2023-12-18 | 842 | 1607 | 529 | 349 | 839 | 1920 | 2100 | 1610 | 2000 | 2000 | 2000 | -80 | 100 | -390 | 0 | 0 | 0 | 2349 | -80 | 100 | -390 | [5 empty] | 2024-01-08
9 | 2023-12-19 | 842 | 1605 | 527 | 347 | 837 | 1920 | 2100 | 1610 | 2000 | 2000 | 2000 | -80 | 100 | -390 | 0 | 0 | 0 | 2347 | -80 | 100 | -390 | [5 empty] | 2024-01-14
10 | 2023-12-20 | 842 | 1603 | 525 | 345 | 835 | 1920 | 2100 | 1610 | 2000 | 2000 | 2000 | -80 | 100 | -390 | 0 | 0 | 0 | 2345 | -80 | 100 | -390 | [5 empty] | 2024-01-20
11 | 2023-12-21 | 842 | 1601 | 523 | 343 | 833 | 1920 | 2100 | 1610 | 2000 | 2000 | 2000 | -80 | 100 | -390 | 0 | 0 | 0 | 2343 | -80 | 100 | -390 | [5 empty] | 2024-04-14
12 | 2023-12-22 | 842 | 1599 | 521 | 341 | 831 | 1920 | 2100 | 1610 | 2000 | 2000 | 2000 | -80 | 100 | -390 | 0 | 0 | 0 | 2341 | -80 | 100 | -390 | [5 empty] | 2024-04-18
13 | 2023-12-23 | 842 | 1597 | 519 | 339 | 829 | 1920 | 2100 | 1610 | 2000 | 2000 | 2000 | -80 | 100 | -390 | 0 | 0 | 0 | 2339 | -80 | 100 | -390 | [5 empty] | 2024-04-23
14 | 2023-12-24 | 842 | 1595 | 517 | 337 | 827 | 1920 | 2100 | 1610 | 2000 | 2000 | 2000 | -80 | 100 | -390 | 0 | 0 | 0 | 2337 | -80 | 100 | -390
15 | 2023-12-25 | 842 | 1593 | 515 | 335 | 825 | 1920 | 2100 | 1610 | 2000 | 2000 | 2000 | -80 | 100 | -390 | 0 | 0 | 0 | 2335 | -80 | 100 | -390
16 | 2023-12-26 | 842 | 1591 | 513 | 333 | 823 | 1920 | 2100 | 1610 | 2000 | 2000 | 2000 | -80 | 100 | -390 | 0 | 0 | 0 | 2333 | -80 | 100 | -390
17 | 2023-12-27 | 842 | 1589 | 511 | 331 | 829 | 1920 | 2100 | 1602 | 2000 | 2000 | 2000 | -80 | 100 | -398 | 0 | 0 | 8 | 2331 | -80 | 100 | -108 |  | -100 | -100 | -100 | 8
18 | 2023-12-28 | 842 | 1587 | 509 | 329 | 833 | 1920 | 2100 | 1596 | 2000 | 2000 | 2000 | -80 | 100 | -404 | 0 | 0 | 6 | 2329 | -80 | 100 | -114
19 | 2023-12-29 | 842 | 1585 | 507 | 327 | 837 | 1920 | 2100 | 1590 | 2000 | 2000 | 2000 | -80 | 100 | -410 | 0 | 0 | 6 | 2327 | -80 | 100 | -120
20 | 2023-12-30 | 842 | 1583 | 505 | 325 | 841 | 1920 | 2100 | 1584 | 2000 | 2000 | 2000 | -80 | 100 | -416 | 0 | 0 | 6 | 2325 | -80 | 100 | -126
21 | 2023-12-31 | 842 | 1581 | 503 | 323 | 848 | 1920 | 2100 | 1575 | 2000 | 2000 | 2000 | -80 | 100 | -425 | 0 | 0 | 9 | 2323 | -80 | 100 | -135
22 | 2024-01-01 | 842 | 1579 | 501 | 321 | 849 | 1920 | 2100 | 1572 | 2000 | 2000 | 2000 | -80 | 100 | -428 | 0 | 0 | 3 | 2321 | -80 | 100 | -138
23 | 2024-01-02 | 842 | 1577 | 507 | 327 | 854 | 1912 | 2092 | 1565 | 2000 | 2000 | 2000 | -88 | 92 | -435 | 8 | 8 | 7 | 2227 | 192 | 192 | 155 | 0.3 |  |  |  | 7
24 | 2024-01-03 | 842 | 1575 | 508 | 331 | 855 | 1909 | 2086 | 1562 | 2000 | 2000 | 2000 | -91 | 86 | -438 | 3 | 6 | 3 | 2231 | 189 | 186 | 152
25 | 2024-01-04 | 842 | 1573 | 510 | 335 | 857 | 1905 | 2080 | 1558 | 2000 | 2000 | 2000 | -95 | 80 | -442 | 4 | 6 | 4 | 2235 | 185 | 180 | 148
26 | 2024-01-05 | 842 | 1571 | 510 | 339 | 860 | 1903 | 2074 | 1553 | 2000 | 2000 | 2000 | -97 | 74 | -447 | 2 | 6 | 5 | 2239 | 183 | 174 | 143
27 | 2024-01-06 | 842 | 1569 | 516 | 346 | 867 | 1895 | 2065 | 1544 | 2000 | 2000 | 2000 | -105 | 65 | -456 | 8 | 9 | 9 | 2246 | 175 | 165 | 134
28 | 2024-01-07 | 842 | 1567 | 517 | 347 | 869 | 1892 | 2062 | 1540 | 2000 | 2000 | 2000 | -108 | 62 | -460 | 3 | 3 | 4 | 2247 | 172 | 162 | 130
29 | 2024-01-08 | 842 | 1565 | 523 | 354 | 876 | 1884 | 2053 | 1531 | 2000 | 2000 | 2000 | -116 | 53 | -469 | 8 | 9 | 9 | 1954 | 464 | 453 | 421 | 0.3 |  |  |  | 6
30 | 2024-01-09 | 842 | 1563 | 524 | 355 | 878 | 1881 | 2050 | 1527 | 2000 | 2000 | 2000 | -119 | 50 | -473 | 3 | 3 | 4 | 1955 | 461 | 450 | 417
31 | 2024-01-10 | 842 | 1561 | 530 | 361 | 883 | 1873 | 2042 | 1520 | 2000 | 2000 | 2000 | -127 | 42 | -480 | 8 | 8 | 7 | 1961 | 453 | 442 | 410
32 | 2024-01-11 | 842 | 1559 | 531 | 365 | 884 | 1870 | 2036 | 1517 | 2000 | 2000 | 2000 | -130 | 36 | -483 | 3 | 6 | 3 | 1965 | 450 | 436 | 407
33 | 2024-01-12 | 842 | 1557 | 533 | 370 | 886 | 1866 | 2029 | 1513 | 2000 | 2000 | 2000 | -134 | 29 | -487 | 4 | 7 | 4 | 1970 | 446 | 429 | 403
34 | 2024-01-13 | 842 | 1555 | 533 | 374 | 889 | 1864 | 2023 | 1508 | 2000 | 2000 | 2000 | -136 | 23 | -492 | 2 | 6 | 5 | 1974 | 444 | 423 | 398
35 | 2024-01-14 | 842 | 1553 | 539 | 381 | 896 | 1856 | 2014 | 1499 | 2000 | 2000 | 2000 | -144 | 14 | -501 | 8 | 9 | 9 | 1681 | 736 | 714 | 689 | 0.3 |  |  |  | 5
36 | 2024-01-15 | 842 | 1551 | 540 | 382 | 898 | 1853 | 2011 | 1495 | 2000 | 2000 | 2000 | -147 | 11 | -505 | 3 | 3 | 4 | 1682 | 733 | 711 | 685
37 | 2024-01-16 | 842 | 1549 | 542 | 384 | 899 | 1849 | 2007 | 1492 | 2000 | 2000 | 2000 | -151 | 7 | -508 | 4 | 4 | 3 | 1684 | 729 | 707 | 682
38 | 2024-01-17 | 842 | 1547 | 545 | 384 | 899 | 1844 | 2005 | 1490 | 2000 | 2000 | 2000 | -156 | 5 | -510 | 5 | 2 | 2 | 1684 | 724 | 705 | 680
39 | 2024-01-18 | 842 | 1545 | 548 | 387 | 901 | 1839 | 2000 | 1486 | 2000 | 2000 | 2000 | -161 | 0 | -514 | 5 | 5 | 4 | 1687 | 719 | 700 | 676
40 | 2024-01-19 | 842 | 1543 | 551 | 390 | 903 | 1834 | 1995 | 1482 | 2000 | 2000 | 2000 | -166 | -5 | -518 | 5 | 5 | 4 | 1690 | 714 | 695 | 672
41 | 2024-01-20 | 842 | 1541 | 557 | 396 | 909 | 1826 | 1987 | 1474 | 2000 | 2000 | 2000 | -174 | -13 | -526 | 8 | 8 | 8 | 1396 | 1006 | 987 | 964 | 0.3 |  |  |  | 4
42 | 2024-01-21 | 842 | 1539 | 557 | 398 | 912 | 1824 | 1983 | 1469 | 2000 | 2000 | 2000 | -176 | -17 | -531 | 2 | 4 | 5 | 1398 | 1004 | 983 | 959
43 | 2024-01-22 | 842 | 1537 | 559 | 403 | 914 | 1820 | 1976 | 1465 | 2000 | 2000 | 2000 | -180 | -24 | -535 | 4 | 7 | 4 | 1403 | 1000 | 976 | 955
44 | 2024-01-23 | 842 | 1535 | 564 | 406 | 915 | 1813 | 1971 | 1462 | 2000 | 2000 | 2000 | -187 | -29 | -538 | 7 | 5 | 3 | 1406 | 993 | 971 | 952
45 | 2024-01-24 | 842 | 1533 | 567 | 408 | 915 | 1808 | 1967 | 1460 | 2000 | 2000 | 2000 | -192 | -33 | -540 | 5 | 4 | 2 | 1408 | 988 | 967 | 950
46 | 2024-01-25 | 842 | 1531 | 569 | 410 | 916 | 1804 | 1963 | 1457 | 2000 | 2000 | 2000 | -196 | -37 | -543 | 4 | 4 | 3 | 1410 | 984 | 963 | 947
47 | 2024-01-26 | 842 | 1529 | 575 | 416 | 922 | 1796 | 1955 | 1449 | 2000 | 2000 | 2000 | -204 | -45 | -551 | 8 | 8 | 8 | 1416 | 976 | 955 | 939
48 | 2024-01-27 | 842 | 1527 | 575 | 418 | 925 | 1794 | 1951 | 1444 | 2000 | 2000 | 2000 | -206 | -49 | -556 | 2 | 4 | 5 | 1418 | 974 | 951 | 934
49 | 2024-01-28 | 842 | 1525 | 577 | 423 | 927 | 1790 | 1944 | 1440 | 2000 | 2000 | 2000 | -210 | -56 | -560 | 4 | 7 | 4 | 1423 | 970 | 944 | 930
50 | 2024-01-29 | 842 | 1523 | 582 | 426 | 928 | 1783 | 1939 | 1437 | 2000 | 2000 | 2000 | -217 | -61 | -563 | 7 | 5 | 3 | 1426 | 963 | 939 | 927
51 | 2024-01-30 | 842 | 1521 | 585 | 426 | 928 | 1778 | 1937 | 1435 | 2000 | 2000 | 2000 | -222 | -63 | -565 | 5 | 2 | 2 | 1426 | 958 | 937 | 925
52 | 2024-01-31 | 842 | 1519 | 585 | 428 | 927 | 1776 | 1933 | 1434 | 2000 | 2000 | 2000 | -224 | -67 | -566 | 2 | 4 | 1 | 1428 | 956 | 933 | 924
53 | 2024-02-01 | 842 | 1517 | 587 | 433 | 925 | 1772 | 1926 | 1434 | 2000 | 2000 | 2000 | -228 | -74 | -566 | 4 | 7 | 0 | 1433 | 952 | 926 | 924
54 | 2024-02-02 | 842 | 1515 | 587 | 436 | 924 | 1770 | 1921 | 1433 | 2000 | 2000 | 2000 | -230 | -79 | -567 | 2 | 5 | 1 | 1436 | 950 | 921 | 923
55 | 2024-02-03 | 842 | 1513 | 589 | 438 | 922 | 1766 | 1917 | 1433 | 2000 | 2000 | 2000 | -234 | -83 | -567 | 4 | 4 | 0 | 1438 | 946 | 917 | 923
56 | 2024-02-04 | 842 | 1511 | 589 | 444 | 921 | 1764 | 1909 | 1432 | 2000 | 2000 | 2000 | -236 | -91 | -568 | 2 | 8 | 1 | 1444 | 944 | 909 | 922
57 | 2024-02-05 | 842 | 1509 | 591 | 444 | 919 | 1760 | 1907 | 1432 | 2000 | 2000 | 2000 | -240 | -93 | -568 | 4 | 2 | 0 | 1444 | 940 | 907 | 922
58 | 2024-02-06 | 842 | 1507 | 591 | 446 | 918 | 1758 | 1903 | 1431 | 2000 | 2000 | 2000 | -242 | -97 | -569 | 2 | 4 | 1 | 1446 | 938 | 903 | 921
59 | 2024-02-07 | 842 | 1505 | 593 | 451 | 917 | 1754 | 1896 | 1430 | 2000 | 2000 | 2000 | -246 | -104 | -570 | 4 | 7 | 1 | 1451 | 934 | 896 | 920
60 | 2024-02-08 | 842 | 1503 | 598 | 454 | 915 | 1747 | 1891 | 1430 | 2000 | 2000 | 2000 | -253 | -109 | -570 | 7 | 5 | 0 | 1454 | 927 | 891 | 920
61 | 2024-02-09 | 842 | 1501 | 601 | 454 | 914 | 1742 | 1889 | 1429 | 2000 | 2000 | 2000 | -258 | -111 | -571 | 5 | 2 | 1 | 1454 | 922 | 889 | 919
62 | 2024-02-10 | 842 | 1499 | 601 | 454 | 913 | 1740 | 1887 | 1428 | 2000 | 2000 | 2000 | -260 | -113 | -572 | 2 | 2 | 1 | 1454 | 920 | 887 | 918
63 | 2024-02-11 | 842 | 1497 | 603 | 456 | 911 | 1736 | 1883 | 1428 | 2000 | 2000 | 2000 | -264 | -117 | -572 | 4 | 4 | 0 | 1456 | 916 | 883 | 918
64 | 2024-02-12 | 842 | 1495 | 603 | 461 | 909 | 1734 | 1876 | 1428 | 2000 | 2000 | 2000 | -266 | -124 | -572 | 2 | 7 | 0 | 1461 | 914 | 876 | 918
65 | 2024-02-13 | 842 | 1493 | 605 | 464 | 908 | 1730 | 1871 | 1427 | 2000 | 2000 | 2000 | -270 | -129 | -573 | 4 | 5 | 1 | 1464 | 910 | 871 | 917
66 | 2024-02-14 | 842 | 1491 | 605 | 466 | 906 | 1728 | 1867 | 1427 | 2000 | 2000 | 2000 | -272 | -133 | -573 | 2 | 4 | 0 | 1466 | 908 | 867 | 917
67 | 2024-02-15 | 842 | 1489 | 607 | 472 | 904 | 1724 | 1859 | 1427 | 2000 | 2000 | 2000 | -276 | -141 | -573 | 4 | 8 | 0 | 1472 | 904 | 859 | 917
68 | 2024-02-16 | 842 | 1487 | 605 | 472 | 902 | 1724 | 1857 | 1427 | 2000 | 2000 | 2000 | -276 | -143 | -573 | 0 | 2 | 0 | 1472 | 904 | 857 | 917
69 | 2024-02-17 | 842 | 1485 | 603 | 474 | 900 | 1724 | 1853 | 1427 | 2000 | 2000 | 2000 | -276 | -147 | -573 | 0 | 4 | 0 | 1474 | 904 | 853 | 917
70 | 2024-02-18 | 842 | 1483 | 601 | 479 | 898 | 1724 | 1846 | 1427 | 2000 | 2000 | 2000 | -276 | -154 | -573 | 0 | 7 | 0 | 1479 | 904 | 846 | 917
71 | 2024-02-19 | 842 | 1481 | 599 | 482 | 896 | 1724 | 1841 | 1427 | 2000 | 2000 | 2000 | -276 | -159 | -573 | 0 | 5 | 0 | 1482 | 904 | 841 | 917
72 | 2024-02-20 | 842 | 1479 | 597 | 484 | 894 | 1724 | 1837 | 1427 | 2000 | 2000 | 2000 | -276 | -163 | -573 | 0 | 4 | 0 | 1484 | 904 | 837 | 917
73 | 2024-02-21 | 842 | 1477 | 595 | 490 | 892 | 1724 | 1829 | 1427 | 2000 | 2000 | 2000 | -276 | -171 | -573 | 0 | 8 | 0 | 1490 | 904 | 829 | 917
74 | 2024-02-22 | 842 | 1475 | 593 | 490 | 890 | 1724 | 1827 | 1427 | 2000 | 2000 | 2000 | -276 | -173 | -573 | 0 | 2 | 0 | 1490 | 904 | 827 | 917
75 | 2024-02-23 | 842 | 1473 | 591 | 492 | 888 | 1724 | 1823 | 1427 | 2000 | 2000 | 2000 | -276 | -177 | -573 | 0 | 4 | 0 | 1492 | 904 | 823 | 917
76 | 2024-02-24 | 842 | 1471 | 589 | 497 | 886 | 1724 | 1816 | 1427 | 2000 | 2000 | 2000 | -276 | -184 | -573 | 0 | 7 | 0 | 1497 | 904 | 816 | 917
77 | 2024-02-25 | 842 | 1469 | 587 | 500 | 884 | 1724 | 1811 | 1427 | 2000 | 2000 | 2000 | -276 | -189 | -573 | 0 | 5 | 0 | 1500 | 904 | 811 | 917
78 | 2024-02-26 | 842 | 1467 | 585 | 500 | 882 | 1724 | 1809 | 1427 | 2000 | 2000 | 2000 | -276 | -191 | -573 | 0 | 2 | 0 | 1500 | 904 | 809 | 917
79 | 2024-02-27 | 842 | 1465 | 583 | 498 | 880 | 1724 | 1809 | 1427 | 2000 | 2000 | 2000 | -276 | -191 | -573 | 0 | 0 | 0 | 1498 | 904 | 809 | 917
80 | 2024-02-28 | 842 | 1463 | 581 | 496 | 878 | 1724 | 1809 | 1427 | 2000 | 2000 | 2000 | -276 | -191 | -573 | 0 | 0 | 0 | 1496 | 904 | 809 | 917
81 | 2024-02-29 | 842 | 1461 | 579 | 494 | 876 | 1724 | 1809 | 1427 | 2000 | 2000 | 2000 | -276 | -191 | -573 | 0 | 0 | 0 | 1494 | 904 | 809 | 917
82 | 2024-03-01 | 842 | 1459 | 577 | 492 | 874 | 1724 | 1809 | 1427 | 2000 | 2000 | 2000 | -276 | -191 | -573 | 0 | 0 | 0 | 1492 | 904 | 809 | 917
83 | 2024-03-02 | 842 | 1457 | 575 | 490 | 872 | 1724 | 1809 | 1427 | 2000 | 2000 | 2000 | -276 | -191 | -573 | 0 | 0 | 0 | 1490 | 904 | 809 | 917
84 | 2024-03-03 | 842 | 1455 | 573 | 488 | 870 | 1724 | 1809 | 1427 | 2000 | 2000 | 2000 | -276 | -191 | -573 | 0 | 0 | 0 | 1488 | 904 | 809 | 917
85 | 2024-03-04 | 842 | 1453 | 571 | 486 | 868 | 1724 | 1809 | 1427 | 2000 | 2000 | 2000 | -276 | -191 | -573 | 0 | 0 | 0 | 1486 | 904 | 809 | 917
86 | 2024-03-05 | 842 | 1451 | 569 | 484 | 866 | 1724 | 1809 | 1427 | 2000 | 2000 | 2000 | -276 | -191 | -573 | 0 | 0 | 0 | 1484 | 904 | 809 | 917
87 | 2024-03-06 | 842 | 1449 | 567 | 482 | 864 | 1724 | 1809 | 1427 | 2000 | 2000 | 2000 | -276 | -191 | -573 | 0 | 0 | 0 | 1482 | 904 | 809 | 917
88 | 2024-03-07 | 842 | 1447 | 565 | 480 | 862 | 1724 | 1809 | 1427 | 2000 | 2000 | 2000 | -276 | -191 | -573 | 0 | 0 | 0 | 1480 | 904 | 809 | 917
89 | 2024-03-08 | 842 | 1445 | 563 | 478 | 860 | 1724 | 1809 | 1427 | 2000 | 2000 | 2000 | -276 | -191 | -573 | 0 | 0 | 0 | 1478 | 904 | 809 | 917
90 | 2024-03-09 | 842 | 1443 | 561 | 476 | 858 | 1724 | 1809 | 1427 | 2000 | 2000 | 2000 | -276 | -191 | -573 | 0 | 0 | 0 | 1476 | 904 | 809 | 917
91 | 2024-03-10 | 842 | 1441 | 559 | 474 | 856 | 1724 | 1809 | 1427 | 2000 | 2000 | 2000 | -276 | -191 | -573 | 0 | 0 | 0 | 1474 | 904 | 809 | 917
92 | 2024-03-11 | 842 | 1439 | 557 | 472 | 854 | 1724 | 1809 | 1427 | 2000 | 2000 | 2000 | -276 | -191 | -573 | 0 | 0 | 0 | 1472 | 904 | 809 | 917
93 | 2024-03-12 | 842 | 1437 | 555 | 470 | 852 | 1724 | 1809 | 1427 | 2000 | 2000 | 2000 | -276 | -191 | -573 | 0 | 0 | 0 | 1470 | 904 | 809 | 917
94 | 2024-03-13 | 842 | 1435 | 553 | 468 | 850 | 1724 | 1809 | 1427 | 2000 | 2000 | 2000 | -276 | -191 | -573 | 0 | 0 | 0 | 1468 | 904 | 809 | 917
95 | 2024-03-14 | 842 | 1433 | 551 | 466 | 848 | 1724 | 1809 | 1427 | 2000 | 2000 | 2000 | -276 | -191 | -573 | 0 | 0 | 0 | 1466 | 904 | 809 | 917
96 | 2024-03-15 | 842 | 1431 | 549 | 464 | 846 | 1724 | 1809 | 1427 | 2000 | 2000 | 2000 | -276 | -191 | -573 | 0 | 0 | 0 | 1464 | 904 | 809 | 917
97 | 2024-03-16 | 842 | 1429 | 547 | 462 | 844 | 1724 | 1809 | 1427 | 2000 | 2000 | 2000 | -276 | -191 | -573 | 0 | 0 | 0 | 1462 | 904 | 809 | 917
98 | 2024-03-17 | 842 | 1427 | 545 | 460 | 842 | 1724 | 1809 | 1427 | 2000 | 2000 | 2000 | -276 | -191 | -573 | 0 | 0 | 0 | 1460 | 904 | 809 | 917
99 | 2024-03-18 | 842 | 1425 | 543 | 458 | 840 | 1724 | 1809 | 1427 | 2000 | 2000 | 2000 | -276 | -191 | -573 | 0 | 0 | 0 | 1458 | 904 | 809 | 917
100 | 2024-03-19 | 842 | 1423 | 541 | 456 | 838 | 1724 | 1809 | 1427 | 2000 | 2000 | 2000 | -276 | -191 | -573 | 0 | 0 | 0 | 1456 | 904 | 809 | 917
101 | 2024-03-20 | 842 | 1421 | 539 | 454 | 836 | 1724 | 1809 | 1427 | 2000 | 2000 | 2000 | -276 | -191 | -573 | 0 | 0 | 0 | 1454 | 904 | 809 | 917
102 | 2024-03-21 | 842 | 1419 | 537 | 452 | 834 | 1724 | 1809 | 1427 | 2000 | 2000 | 2000 | -276 | -191 | -573 | 0 | 0 | 0 | 1452 | 904 | 809 | 917
103 | 2024-03-22 | 842 | 1417 | 535 | 450 | 832 | 1724 | 1809 | 1427 | 2000 | 2000 | 2000 | -276 | -191 | -573 | 0 | 0 | 0 | 1450 | 904 | 809 | 917
104 | 2024-03-23 | 842 | 1415 | 533 | 448 | 830 | 1724 | 1809 | 1427 | 2000 | 2000 | 2000 | -276 | -191 | -573 | 0 | 0 | 0 | 1448 | 904 | 809 | 917
105 | 2024-03-24 | 842 | 1413 | 531 | 446 | 828 | 1724 | 1809 | 1427 | 2000 | 2000 | 2000 | -276 | -191 | -573 | 0 | 0 | 0 | 1446 | 904 | 809 | 917
106 | 2024-03-25 | 842 | 1411 | 529 | 444 | 826 | 1724 | 1809 | 1427 | 2000 | 2000 | 2000 | -276 | -191 | -573 | 0 | 0 | 0 | 1444 | 904 | 809 | 917
107 | 2024-03-26 | 842 | 1409 | 527 | 442 | 824 | 1724 | 1809 | 1427 | 2000 | 2000 | 2000 | -276 | -191 | -573 | 0 | 0 | 0 | 1442 | 904 | 809 | 917
108 | 2024-03-27 | 842 | 1407 | 525 | 440 | 822 | 1724 | 1809 | 1427 | 2000 | 2000 | 2000 | -276 | -191 | -573 | 0 | 0 | 0 | 1440 | 904 | 809 | 917
109 | 2024-03-28 | 842 | 1405 | 523 | 438 | 820 | 1724 | 1809 | 1427 | 2000 | 2000 | 2000 | -276 | -191 | -573 | 0 | 0 | 0 | 1438 | 904 | 809 | 917
110 | 2024-03-29 | 842 | 1403 | 521 | 436 | 818 | 1724 | 1809 | 1427 | 2000 | 2000 | 2000 | -276 | -191 | -573 | 0 | 0 | 0 | 1436 | 904 | 809 | 917
111 | 2024-03-30 | 842 | 1401 | 519 | 434 | 816 | 1724 | 1809 | 1427 | 2000 | 2000 | 2000 | -276 | -191 | -573 | 0 | 0 | 0 | 1434 | 904 | 809 | 917
112 | 2024-03-31 | 842 | 1399 | 517 | 432 | 814 | 1724 | 1809 | 1427 | 2000 | 2000 | 2000 | -276 | -191 | -573 | 0 | 0 | 0 | 1432 | 904 | 809 | 917
113 | 2024-04-01 | 842 | 1401 | 519 | 434 | 816 | 1724 | 1809 | 1427 | 2000 | 2000 | 2000 | -276 | -191 | -573 | 0 | 0 | 0 | 1434 | 904 | 809 | 917
114 | 2024-04-02 | 842 | 1403 | 521 | 436 | 818 | 1724 | 1809 | 1427 | 2000 | 2000 | 2000 | -276 | -191 | -573 | 0 | 0 | 0 | 1436 | 904 | 809 | 917
115 | 2024-04-03 | 842 | 1405 | 523 | 438 | 820 | 1724 | 1809 | 1427 | 2000 | 2000 | 2000 | -276 | -191 | -573 | 0 | 0 | 0 | 1438 | 904 | 809 | 917
116 | 2024-04-04 | 842 | 1407 | 525 | 440 | 822 | 1724 | 1809 | 1427 | 2000 | 2000 | 2000 | -276 | -191 | -573 | 0 | 0 | 0 | 1440 | 904 | 809 | 917
117 | 2024-04-05 | 842 | 1409 | 527 | 442 | 824 | 1724 | 1809 | 1427 | 2000 | 2000 | 2000 | -276 | -191 | -573 | 0 | 0 | 0 | 1442 | 904 | 809 | 917
118 | 2024-04-06 | 842 | 1411 | 529 | 444 | 826 | 1724 | 1809 | 1427 | 2000 | 2000 | 2000 | -276 | -191 | -573 | 0 | 0 | 0 | 1444 | 904 | 809 | 917
119 | 2024-04-07 | 842 | 1413 | 531 | 446 | 828 | 1724 | 1809 | 1427 | 2000 | 2000 | 2000 | -276 | -191 | -573 | 0 | 0 | 0 | 1446 | 904 | 809 | 917
120 | 2024-04-08 | 842 | 1415 | 533 | 448 | 830 | 1724 | 1809 | 1427 | 2000 | 2000 | 2000 | -276 | -191 | -573 | 0 | 0 | 0 | 1448 | 904 | 809 | 917
121 | 2024-04-09 | 842 | 1417 | 535 | 450 | 832 | 1724 | 1809 | 1427 | 2000 | 2000 | 2000 | -276 | -191 | -573 | 0 | 0 | 0 | 1450 | 904 | 809 | 917
122 | 2024-04-10 | 842 | 1419 | 537 | 452 | 834 | 1724 | 1809 | 1427 | 2000 | 2000 | 2000 | -276 | -191 | -573 | 0 | 0 | 0 | 1452 | 904 | 809 | 917
123 | 2024-04-11 | 842 | 1421 | 539 | 454 | 836 | 1724 | 1809 | 1427 | 2000 | 2000 | 2000 | -276 | -191 | -573 | 0 | 0 | 0 | 1454 | 904 | 809 | 917
124 | 2024-04-12 | 842 | 1423 | 541 | 456 | 838 | 1724 | 1809 | 1427 | 2000 | 2000 | 2000 | -276 | -191 | -573 | 0 | 0 | 0 | 1456 | 904 | 809 | 917
125 | 2024-04-13 | 842 | 1425 | 543 | 458 | 840 | 1724 | 1809 | 1427 | 2000 | 2000 | 2000 | -276 | -191 | -573 | 0 | 0 | 0 | 1458 | 904 | 809 | 917
126 | 2024-04-14 | 842 | 1427 | 552 | 469 | 850 | 1717 | 1800 | 1419 | 2000 | 2000 | 2000 | -283 | -200 | -581 | 7 | 9 | 8 | 1169 | 1197 | 1100 | 1209 | 0.3 |  |  |  | 3
127 | 2024-04-15 | 842 | 1429 | 557 | 474 | 855 | 1714 | 1797 | 1416 | 2000 | 2000 | 2000 | -286 | -203 | -584 | 3 | 3 | 3 | 1174 | 1194 | 1097 | 1206
128 | 2024-04-16 | 842 | 1431 | 563 | 480 | 861 | 1710 | 1793 | 1412 | 2000 | 2000 | 2000 | -290 | -207 | -588 | 4 | 4 | 4 | 1180 | 1190 | 1093 | 1202
129 | 2024-04-17 | 842 | 1433 | 570 | 484 | 867 | 1705 | 1791 | 1408 | 2000 | 2000 | 2000 | -295 | -209 | -592 | 5 | 2 | 4 | 1184 | 1185 | 1091 | 1198
130 | 2024-04-18 | 842 | 1435 | 581 | 495 | 878 | 1696 | 1782 | 1399 | 2000 | 2000 | 2000 | -304 | -218 | -601 | 9 | 9 | 9 | 895 | 1476 | 1382 | 1489 | 0.3 |  |  |  | 2
131 | 2024-04-19 | 842 | 1437 | 587 | 500 | 883 | 1692 | 1779 | 1396 | 2000 | 2000 | 2000 | -308 | -221 | -604 | 4 | 3 | 3 | 900 | 1472 | 1379 | 1486
132 | 2024-04-20 | 842 | 1439 | 592 | 506 | 889 | 1689 | 1775 | 1392 | 2000 | 2000 | 2000 | -311 | -225 | -608 | 3 | 4 | 4 | 906 | 1469 | 1375 | 1482
133 | 2024-04-21 | 842 | 1441 | 596 | 513 | 893 | 1687 | 1770 | 1390 | 2000 | 2000 | 2000 | -313 | -230 | -610 | 2 | 5 | 2 | 913 | 1467 | 1370 | 1480 |  |  |  |  | Trước nối cần
134 | 2024-04-22 | 842 | 1443 | -398 | -480 | -100 | 2683 | 2765 | 2385 | 3000 | 3000 | 3000 | -317 | -235 | -615 | 4 | 5 | 5 | 920 | 1463 | 1365 | 1475 |  |  |  |  | Sau nối cần
135 | 2024-04-23 | 842 | 1445 | -388 | -469 | -90 | 2675 | 2756 | 2377 | 3000 | 3000 | 3000 | -325 | -244 | -623 | 8 | 9 | 8 | 631 | 1755 | 1656 | 1767 | 0.3 |  |  |  | 1
136 | 2024-04-24 | 842 | 1447 | -381 | -462 | -84 | 2670 | 2751 | 2373 | 3000 | 3000 | 3000 | -330 | -249 | -627 | 5 | 5 | 4 | 638 | 1750 | 1651 | 1763
137 | 2024-04-25 | 842 | 1449 | -374 | -456 | -79 | 2665 | 2747 | 2370 | 3000 | 3000 | 3000 | -335 | -253 | -630 | 5 | 4 | 3 | 644 | 1745 | 1647 | 1760
138 | 2024-04-26 | 842 | 1451 | -368 | -450 | -76 | 2661 | 2743 | 2369 | 3000 | 3000 | 3000 | -339 | -257 | -631 | 4 | 4 | 1 | 650 | 1741 | 1643 | 1759
139 | 2024-04-27 | 842 | 1453 | -363 | -441 | -73 | 2658 | 2736 | 2368 | 3000 | 3000 | 3000 | -342 | -264 | -632 | 3 | 7 | 1 | 659 | 1738 | 1636 | 1758
140 | 2024-04-28 | 842 | 1455 | -359 | -434 | -70 | 2656 | 2731 | 2367 | 3000 | 3000 | 3000 | -344 | -269 | -633 | 2 | 5 | 1 | 666 | 1736 | 1631 | 1757
141 | 2024-04-29 | 842 | 1457 | -353 | -427 | -65 | 2652 | 2726 | 2364 | 3000 | 3000 | 3000 | -348 | -274 | -636 | 4 | 5 | 3 | 673 | 1732 | 1626 | 1754
142 | 2024-04-30 | 842 | 1459 | -349 | -421 | -62 | 2650 | 2722 | 2363 | 3000 | 3000 | 3000 | -350 | -278 | -637 | 2 | 4 | 1 | 679 | 1730 | 1622 | 1753
143 | 2024-05-01 | 842 | 1461 | -343 | -416 | -58 | 2646 | 2719 | 2361 | 3000 | 3000 | 3000 | -354 | -281 | -639 | 4 | 3 | 2 | 684 | 1726 | 1619 | 1751
144 | 2024-05-02 | 842 | 1463 | -340 | -412 | -55 | 2645 | 2717 | 2360 | 3000 | 3000 | 3000 | -355 | -283 | -640 | 1 | 2 | 1 | 688 | 1725 | 1617 | 1750
145 | 2024-05-03 | 842 | 1465 | -337 | -403 | -51 | 2644 | 2710 | 2358 | 3000 | 3000 | 3000 | -356 | -290 | -642 | 1 | 7 | 2 | 697 | 1724 | 1610 | 1748
146 | 2024-05-04 | 842 | 1467 | -334 | -396 | -47 | 2643 | 2705 | 2356 | 3000 | 3000 | 3000 | -357 | -295 | -644 | 1 | 5 | 2 | 704 | 1723 | 1605 | 1746
147 | 2024-05-05 | 842 | 1469 | -332 | -389 | -45 | 2643 | 2700 | 2356 | 3000 | 3000 | 3000 | -357 | -300 | -644 | 0 | 5 | 0 | 711 | 1723 | 1600 | 1746
148 | 2024-05-06 | 842 | 1471 | -329 | -380 | -42 | 2642 | 2693 | 2355 | 3000 | 3000 | 3000 | -358 | -307 | -645 | 1 | 7 | 1 | 720 | 1722 | 1593 | 1745
149 | 2024-05-07 | 842 | 1473 | -327 | -373 | -40 | 2642 | 2688 | 2355 | 3000 | 3000 | 3000 | -358 | -312 | -645 | 0 | 5 | 0 | 727 | 1722 | 1588 | 1745
150 | 2024-05-08 | 842 | 1475 | -324 | -366 | -38 | 2641 | 2683 | 2355 | 3000 | 3000 | 3000 | -359 | -317 | -645 | 1 | 5 | 0 | 734 | 1721 | 1583 | 1745
151 | 2024-05-09 | 842 | 1477 | -322 | -360 | -35 | 2641 | 2679 | 2354 | 3000 | 3000 | 3000 | -359 | -321 | -646 | 0 | 4 | 1 | 740 | 1721 | 1579 | 1744
152 | 2024-05-10 | 842 | 1479 | -319 | -355 | -33 | 2640 | 2676 | 2354 | 3000 | 3000 | 3000 | -360 | -324 | -646 | 1 | 3 | 0 | 745 | 1720 | 1576 | 1744
153 | 2024-05-11 | 842 | 1481 | -317 | -351 | -31 | 2640 | 2674 | 2354 | 3000 | 3000 | 3000 | -360 | -326 | -646 | 0 | 2 | 0 | 749 | 1720 | 1574 | 1744
154 | 2024-05-12 | 842 | 1483 | -314 | -342 | -28 | 2639 | 2667 | 2353 | 3000 | 3000 | 3000 | -361 | -333 | -647 | 1 | 7 | 1 | 758 | 1719 | 1567 | 1743
155 | 2024-05-13 | 842 | 1485 | -312 | -335 | -26 | 2639 | 2662 | 2353 | 3000 | 3000 | 3000 | -361 | -338 | -647 | 0 | 5 | 0 | 765 | 1719 | 1562 | 1743
156 | 2024-05-14 | 842 | 1487 | -310 | -328 | -24 | 2639 | 2657 | 2353 | 3000 | 3000 | 3000 | -361 | -343 | -647 | 0 | 5 | 0 | 772 | 1719 | 1557 | 1743
157 | 2024-05-15 | 842 | 1489 | -308 | -321 | -21 | 2639 | 2652 | 2352 | 3000 | 3000 | 3000 | -361 | -348 | -648 | 0 | 5 | 1 | 779 | 1719 | 1552 | 1742
158 | 2024-05-16 | 842 | 1491 | -306 | -314 | -19 | 2639 | 2647 | 2352 | 3000 | 3000 | 3000 | -361 | -353 | -648 | 0 | 5 | 0 | 786 | 1719 | 1547 | 1742
159 | 2024-05-17 | 842 | 1493 | -304 | -308 | -17 | 2639 | 2643 | 2352 | 3000 | 3000 | 3000 | -361 | -357 | -648 | 0 | 4 | 0 | 792 | 1719 | 1543 | 1742
160 | 2024-05-18 | 842 | 1495 | -302 | -303 | -15 | 2639 | 2640 | 2352 | 3000 | 3000 | 3000 | -361 | -360 | -648 | 0 | 3 | 0 | 797 | 1719 | 1540 | 1742
161 | 2024-05-19 | 842 | 1497 | -300 | -299 | -13 | 2639 | 2638 | 2352 | 3000 | 3000 | 3000 | -361 | -362 | -648 | 0 | 2 | 0 | 801 | 1719 | 1538 | 1742
162 | 2024-05-20 | 842 | 1499 | -298 | -294 | -11 | 2639 | 2635 | 2352 | 3000 | 3000 | 3000 | -361 | -365 | -648 | 0 | 3 | 0 | 806 | 1719 | 1535 | 1742
163 | 2024-05-21 | 842 | 1501 | -296 | -291 | -9 | 2639 | 2634 | 2352 | 3000 | 3000 | 3000 | -361 | -366 | -648 | 0 | 1 | 0 | 809 | 1719 | 1534 | 1742
164 | 2024-05-22 | 842 | 1503 | -294 | -287 | -7 | 2639 | 2632 | 2352 | 3000 | 3000 | 3000 | -361 | -368 | -648 | 0 | 2 | 0 | 813 | 1719 | 1532 | 1742
165 | 2024-05-23 | 842 | 1505 | -292 | -284 | -5 | 2639 | 2631 | 2352 | 3000 | 3000 | 3000 | -361 | -369 | -648 | 0 | 1 | 0 | 816 | 1719 | 1531 | 1742
166 | 2024-05-24 | 842 | 1507 | -290 | -280 | -3 | 2639 | 2629 | 2352 | 3000 | 3000 | 3000 | -361 | -371 | -648 | 0 | 2 | 0 | 820 | 1719 | 1529 | 1742
167 | 2024-05-25 | 842 | 1509 | -288 | -276 | -1 | 2639 | 2627 | 2352 | 3000 | 3000 | 3000 | -361 | -373 | -648 | 0 | 2 | 0 | 824 | 1719 | 1527 | 1742
168 | 2024-05-26 | 842 | 1511 | -286 | -274 | 1 | 2639 | 2627 | 2352 | 3000 | 3000 | 3000 | -361 | -373 | -648 | 0 | 0 | 0 | 826 | 1719 | 1527 | 1742
169 | 2024-05-27 | 842 | 1513 | -284 | -272 | 3 | 2639 | 2627 | 2352 | 3000 | 3000 | 3000 | -361 | -373 | -648 | 0 | 0 | 0 | 828 | 1719 | 1527 | 1742
170 | 2024-05-28 | 842 | 1515 | -282 | -270 | 5 | 2639 | 2627 | 2352 | 3000 | 3000 | 3000 | -361 | -373 | -648 | 0 | 0 | 0 | 830 | 1719 | 1527 | 1742
171 | 2024-05-29 | 842 | 1517 | -280 | -268 | 7 | 2639 | 2627 | 2352 | 3000 | 3000 | 3000 | -361 | -373 | -648 | 0 | 0 | 0 | 832 | 1719 | 1527 | 1742
172 | 2024-05-30 | 842 | 1519 | -278 | -266 | 9 | 2639 | 2627 | 2352 | 3000 | 3000 | 3000 | -361 | -373 | -648 | 0 | 0 | 0 | 834 | 1719 | 1527 | 1742
173 | 2024-05-31 | 842 | 1521 | -276 | -264 | 11 | 2639 | 2627 | 2352 | 3000 | 3000 | 3000 | -361 | -373 | -648 | 0 | 0 | 0 | 836 | 1719 | 1527 | 1742
174 | 2024-06-01 | 842 | 1523 | -274 | -262 | 13 | 2639 | 2627 | 2352 | 3000 | 3000 | 3000 | -361 | -373 | -648 | 0 | 0 | 0 | 838 | 1719 | 1527 | 1742
175 | 2024-06-02 | 842 | 1525 | -272 | -260 | 15 | 2639 | 2627 | 2352 | 3000 | 3000 | 3000 | -361 | -373 | -648 | 0 | 0 | 0 | 840 | 1719 | 1527 | 1742
176 | 2024-06-03 | 842 | 1527 | -270 | -258 | 17 | 2639 | 2627 | 2352 | 3000 | 3000 | 3000 | -361 | -373 | -648 | 0 | 0 | 0 | 842 | 1719 | 1527 | 1742
177 | 2024-06-04 | 842 | 1529 | -268 | -256 | 19 | 2639 | 2627 | 2352 | 3000 | 3000 | 3000 | -361 | -373 | -648 | 0 | 0 | 0 | 844 | 1719 | 1527 | 1742
178 | 2024-06-05 | 842 | 1531 | -266 | -254 | 21 | 2639 | 2627 | 2352 | 3000 | 3000 | 3000 | -361 | -373 | -648 | 0 | 0 | 0 | 846 | 1719 | 1527 | 1742
179 | 2024-06-06 | 842 | 1533 | -264 | -252 | 23 | 2639 | 2627 | 2352 | 3000 | 3000 | 3000 | -361 | -373 | -648 | 0 | 0 | 0 | 848 | 1719 | 1527 | 1742
180 | 2024-06-07 | 842 | 1535 | -262 | -250 | 25 | 2639 | 2627 | 2352 | 3000 | 3000 | 3000 | -361 | -373 | -648 | 0 | 0 | 0 | 850 | 1719 | 1527 | 1742
181 | 2024-06-08 | 842 | 1537 | -260 | -248 | 27 | 2639 | 2627 | 2352 | 3000 | 3000 | 3000 | -361 | -373 | -648 | 0 | 0 | 0 | 852 | 1719 | 1527 | 1742
182 | 2024-06-09 | 842 | 1539 | -258 | -246 | 29 | 2639 | 2627 | 2352 | 3000 | 3000 | 3000 | -361 | -373 | -648 | 0 | 0 | 0 | 854 | 1719 | 1527 | 1742
183 | 2024-06-10 | 842 | 1541 | -256 | -244 | 31 | 2639 | 2627 | 2352 | 3000 | 3000 | 3000 | -361 | -373 | -648 | 0 | 0 | 0 | 856 | 1719 | 1527 | 1742
184 | 2024-06-11 | 842 | 1543 | -254 | -242 | 33 | 2639 | 2627 | 2352 | 3000 | 3000 | 3000 | -361 | -373 | -648 | 0 | 0 | 0 | 858 | 1719 | 1527 | 1742
185 | 2024-06-12 | 842 | 1545 | -252 | -240 | 35 | 2639 | 2627 | 2352 | 3000 | 3000 | 3000 | -361 | -373 | -648 | 0 | 0 | 0 | 860 | 1719 | 1527 | 1742
186 | 2024-06-13 | 842 | 1547 | -250 | -238 | 37 | 2639 | 2627 | 2352 | 3000 | 3000 | 3000 | -361 | -373 | -648 | 0 | 0 | 0 | 862 | 1719 | 1527 | 1742
187 | 2024-06-14 | 842 | 1549 | -248 | -236 | 39 | 2639 | 2627 | 2352 | 3000 | 3000 | 3000 | -361 | -373 | -648 | 0 | 0 | 0 | 864 | 1719 | 1527 | 1742
188 | 2024-06-15 | 842 | 1551 | -246 | -234 | 41 | 2639 | 2627 | 2352 | 3000 | 3000 | 3000 | -361 | -373 | -648 | 0 | 0 | 0 | 866 | 1719 | 1527 | 1742
189 | 2024-06-16 | 842 | 1553 | -244 | -232 | 43 | 2639 | 2627 | 2352 | 3000 | 3000 | 3000 | -361 | -373 | -648 | 0 | 0 | 0 | 868 | 1719 | 1527 | 1742
190 | 2024-06-17 | 842 | 1555 | -242 | -230 | 45 | 2639 | 2627 | 2352 | 3000 | 3000 | 3000 | -361 | -373 | -648 | 0 | 0 | 0 | 870 | 1719 | 1527 | 1742
191 | 2024-06-18 | 842 | 1557 | -240 | -228 | 47 | 2639 | 2627 | 2352 | 3000 | 3000 | 3000 | -361 | -373 | -648 | 0 | 0 | 0 | 872 | 1719 | 1527 | 1742
192 | 2024-06-19 | 842 | 1559 | -238 | -226 | 49 | 2639 | 2627 | 2352 | 3000 | 3000 | 3000 | -361 | -373 | -648 | 0 | 0 | 0 | 874 | 1719 | 1527 | 1742
193 | 2024-06-20 | 842 | 1561 | -236 | -224 | 51 | 2639 | 2627 | 2352 | 3000 | 3000 | 3000 | -361 | -373 | -648 | 0 | 0 | 0 | 876 | 1719 | 1527 | 1742
194 | 2024-06-21 | 842 | 1563 | -234 | -222 | 53 | 2639 | 2627 | 2352 | 3000 | 3000 | 3000 | -361 | -373 | -648 | 0 | 0 | 0 | 878 | 1719 | 1527 | 1742
195 | 2024-06-22 | 842 | 1565 | -232 | -220 | 55 | 2639 | 2627 | 2352 | 3000 | 3000 | 3000 | -361 | -373 | -648 | 0 | 0 | 0 | 880 | 1719 | 1527 | 1742
196 | 2024-06-23 | 842 | 1567 | -230 | -218 | 57 | 2639 | 2627 | 2352 | 3000 | 3000 | 3000 | -361 | -373 | -648 | 0 | 0 | 0 | 882 | 1719 | 1527 | 1742
197 | 2024-06-24 | 842 | 1569 | -228 | -216 | 59 | 2639 | 2627 | 2352 | 3000 | 3000 | 3000 | -361 | -373 | -648 | 0 | 0 | 0 | 884 | 1719 | 1527 | 1742
198 | 2024-06-25 | 842 | 1571 | -226 | -214 | 61 | 2639 | 2627 | 2352 | 3000 | 3000 | 3000 | -361 | -373 | -648 | 0 | 0 | 0 | 886 | 1719 | 1527 | 1742
199 | 2024-06-26 | 842 | 1573 | -224 | -212 | 63 | 2639 | 2627 | 2352 | 3000 | 3000 | 3000 | -361 | -373 | -648 | 0 | 0 | 0 | 888 | 1719 | 1527 | 1742
200 | 2024-06-27 | 842 | 1575 | -222 | -210 | 65 | 2639 | 2627 | 2352 | 3000 | 3000 | 3000 | -361 | -373 | -648 | 0 | 0 | 0 | 890 | 1719 | 1527 | 1742
201 | 2024-06-28 | 842 | 1577 | -220 | -208 | 67 | 2639 | 2627 | 2352 | 3000 | 3000 | 3000 | -361 | -373 | -648 | 0 | 0 | 0 | 892 | 1719 | 1527 | 1742
202 | 2024-06-29 | 842 | 1579 | -218 | -206 | 69 | 2639 | 2627 | 2352 | 3000 | 3000 | 3000 | -361 | -373 | -648 | 0 | 0 | 0 | 894 | 1719 | 1527 | 1742
203 | 2024-06-30 | 842 | 1581 | -216 | -204 | 71 | 2639 | 2627 | 2352 | 3000 | 3000 | 3000 | -361 | -373 | -648 | 0 | 0 | 0 | 896 | 1719 | 1527 | 1742
204 | 2024-07-01 | 842 | 1583 | -214 | -202 | 73 | 2639 | 2627 | 2352 | 3000 | 3000 | 3000 | -361 | -373 | -648 | 0 | 0 | 0 | 898 | 1719 | 1527 | 1742
205 | 2024-07-02 | 842 | 1585 | -212 | -200 | 75 | 2639 | 2627 | 2352 | 3000 | 3000 | 3000 | -361 | -373 | -648 | 0 | 0 | 0 | 900 | 1719 | 1527 | 1742
206 | 2024-07-03 | 842 | 1587 | -210 | -198 | 77 | 2639 | 2627 | 2352 | 3000 | 3000 | 3000 | -361 | -373 | -648 | 0 | 0 | 0 | 902 | 1719 | 1527 | 1742
207 | 2024-07-04 | 842 | 1589 | -208 | -196 | 79 | 2639 | 2627 | 2352 | 3000 | 3000 | 3000 | -361 | -373 | -648 | 0 | 0 | 0 | 904 | 1719 | 1527 | 1742
208 | 2024-07-05 | 842 | 1591 | -206 | -194 | 81 | 2639 | 2627 | 2352 | 3000 | 3000 | 3000 | -361 | -373 | -648 | 0 | 0 | 0 | 906 | 1719 | 1527 | 1742
209 | 2024-07-06 | 842 | 1593 | -204 | -192 | 83 | 2639 | 2627 | 2352 | 3000 | 3000 | 3000 | -361 | -373 | -648 | 0 | 0 | 0 | 908 | 1719 | 1527 | 1742
210 | 2024-07-07 | 842 | 1595 | -202 | -190 | 85 | 2639 | 2627 | 2352 | 3000 | 3000 | 3000 | -361 | -373 | -648 | 0 | 0 | 0 | 910 | 1719 | 1527 | 1742
211 | 2024-07-08 | 842 | 1597 | -200 | -188 | 87 | 2639 | 2627 | 2352 | 3000 | 3000 | 3000 | -361 | -373 | -648 | 0 | 0 | 0 | 912 | 1719 | 1527 | 1742
212 | 2024-07-09 | 842 | 1599 | -198 | -186 | 89 | 2639 | 2627 | 2352 | 3000 | 3000 | 3000 | -361 | -373 | -648 | 0 | 0 | 0 | 914 | 1719 | 1527 | 1742
213 | 2024-07-10 | 842 | 1601 | -196 | -184 | 91 | 2639 | 2627 | 2352 | 3000 | 3000 | 3000 | -361 | -373 | -648 | 0 | 0 | 0 | 916 | 1719 | 1527 | 1742
214 | 2024-07-11 | 842 | 1603 | -194 | -182 | 93 | 2639 | 2627 | 2352 | 3000 | 3000 | 3000 | -361 | -373 | -648 | 0 | 0 | 0 | 918 | 1719 | 1527 | 1742
215 | 2024-07-12 | 842 | 1605 | -192 | -180 | 95 | 2639 | 2627 | 2352 | 3000 | 3000 | 3000 | -361 | -373 | -648 | 0 | 0 | 0 | 920 | 1719 | 1527 | 1742
216 | 2024-07-13 | 842 | 1607 | -190 | -178 | 97 | 2639 | 2627 | 2352 | 3000 | 3000 | 3000 | -361 | -373 | -648 | 0 | 0 | 0 | 922 | 1719 | 1527 | 1742
217 | 2024-07-14 | 842 | 1609 | -188 | -176 | 99 | 2639 | 2627 | 2352 | 3000 | 3000 | 3000 | -361 | -373 | -648 | 0 | 0 | 0 | 924 | 1719 | 1527 | 1742
218 | 2024-07-15 | 842 | 1611 | -186 | -174 | 101 | 2639 | 2627 | 2352 | 3000 | 3000 | 3000 | -361 | -373 | -648 | 0 | 0 | 0 | 926 | 1719 | 1527 | 1742
219 | 2024-07-16 | 842 | 1613 | -184 | -172 | 103 | 2639 | 2627 | 2352 | 3000 | 3000 | 3000 | -361 | -373 | -648 | 0 | 0 | 0 | 928 | 1719 | 1527 | 1742
220 | 2024-07-17 | 842 | 1615 | -182 | -170 | 105 | 2639 | 2627 | 2352 | 3000 | 3000 | 3000 | -361 | -373 | -648 | 0 | 0 | 0 | 930 | 1719 | 1527 | 1742
221 | 2024-07-18 | 842 | 1617 | -180 | -168 | 107 | 2639 | 2627 | 2352 | 3000 | 3000 | 3000 | -361 | -373 | -648 | 0 | 0 | 0 | 932 | 1719 | 1527 | 1742
222 | 2024-07-19 | 842 | 1619 | -178 | -166 | 109 | 2639 | 2627 | 2352 | 3000 | 3000 | 3000 | -361 | -373 | -648 | 0 | 0 | 0 | 934 | 1719 | 1527 | 1742
223 | 2024-07-20 | 842 | 1621 | -176 | -164 | 111 | 2639 | 2627 | 2352 | 3000 | 3000 | 3000 | -361 | -373 | -648 | 0 | 0 | 0 | 936 | 1719 | 1527 | 1742
224 | 2024-07-21 | 842 | 1623 | -174 | -162 | 113 | 2639 | 2627 | 2352 | 3000 | 3000 | 3000 | -361 | -373 | -648 | 0 | 0 | 0 | 938 | 1719 | 1527 | 1742
225 | 2024-07-22 | 842 | 1625 | -172 | -160 | 115 | 2639 | 2627 | 2352 | 3000 | 3000 | 3000 | -361 | -373 | -648 | 0 | 0 | 0 | 940 | 1719 | 1527 | 1742
226 | 2024-07-23 | 842 | 1627 | -170 | -158 | 117 | 2639 | 2627 | 2352 | 3000 | 3000 | 3000 | -361 | -373 | -648 | 0 | 0 | 0 | 942 | 1719 | 1527 | 1742
227 | 2024-07-24 | 842 | 1629 | -168 | -156 | 119 | 2639 | 2627 | 2352 | 3000 | 3000 | 3000 | -361 | -373 | -648 | 0 | 0 | 0 | 944 | 1719 | 1527 | 1742
228 | 2024-07-25 | 842 | 1631 | -166 | -154 | 121 | 2639 | 2627 | 2352 | 3000 | 3000 | 3000 | -361 | -373 | -648 | 0 | 0 | 0 | 946 | 1719 | 1527 | 1742
229 | 2024-07-26 | 842 | 1633 | -164 | -152 | 123 | 2639 | 2627 | 2352 | 3000 | 3000 | 3000 | -361 | -373 | -648 | 0 | 0 | 0 | 948 | 1719 | 1527 | 1742
230 | 2024-07-27 | 842 | 1635 | -162 | -150 | 125 | 2639 | 2627 | 2352 | 3000 | 3000 | 3000 | -361 | -373 | -648 | 0 | 0 | 0 | 950 | 1719 | 1527 | 1742
231 | 2024-07-28 | 842 | 1637 | -160 | -148 | 127 | 2639 | 2627 | 2352 | 3000 | 3000 | 3000 | -361 | -373 | -648 | 0 | 0 | 0 | 952 | 1719 | 1527 | 1742
232 | 2024-07-29 | 842 | 1639 | -158 | -146 | 129 | 2639 | 2627 | 2352 | 3000 | 3000 | 3000 | -361 | -373 | -648 | 0 | 0 | 0 | 954 | 1719 | 1527 | 1742
233 | 2024-07-30 | 842 | 1641 | -156 | -144 | 131 | 2639 | 2627 | 2352 | 3000 | 3000 | 3000 | -361 | -373 | -648 | 0 | 0 | 0 | 956 | 1719 | 1527 | 1742
234 | 2024-07-31 | 842 | 1643 | -154 | -142 | 133 | 2639 | 2627 | 2352 | 3000 | 3000 | 3000 | -361 | -373 | -648 | 0 | 0 | 0 | 958 | 1719 | 1527 | 1742
235 | 2024-08-01 | 842 | 1645 | -152 | -140 | 135 | 2639 | 2627 | 2352 | 3000 | 3000 | 3000 | -361 | -373 | -648 | 0 | 0 | 0 | 960 | 1719 | 1527 | 1742
236 | 2024-08-02 | 842 | 1647 | -150 | -138 | 137 | 2639 | 2627 | 2352 | 3000 | 3000 | 3000 | -361 | -373 | -648 | 0 | 0 | 0 | 962 | 1719 | 1527 | 1742
237 | 2024-08-03 | 842 | 1649 | -148 | -136 | 139 | 2639 | 2627 | 2352 | 3000 | 3000 | 3000 | -361 | -373 | -648 | 0 | 0 | 0 | 964 | 1719 | 1527 | 1742
238 | 2024-08-04 | 842 | 1651 | -146 | -134 | 141 | 2639 | 2627 | 2352 | 3000 | 3000 | 3000 | -361 | -373 | -648 | 0 | 0 | 0 | 966 | 1719 | 1527 | 1742
239 | 2024-08-05 | 842 | 1653 | -144 | -132 | 143 | 2639 | 2627 | 2352 | 3000 | 3000 | 3000 | -361 | -373 | -648 | 0 | 0 | 0 | 968 | 1719 | 1527 | 1742
240 | 2024-08-06 | 842 | 1655 | -142 | -130 | 145 | 2639 | 2627 | 2352 | 3000 | 3000 | 3000 | -361 | -373 | -648 | 0 | 0 | 0 | 970 | 1719 | 1527 | 1742
241 | 2024-08-07 | 842 | 1657 | -140 | -128 | 147 | 2639 | 2627 | 2352 | 3000 | 3000 | 3000 | -361 | -373 | -648 | 0 | 0 | 0 | 972 | 1719 | 1527 | 1742
242 | 2024-08-08 | 842 | 1659 | -138 | -126 | 149 | 2639 | 2627 | 2352 | 3000 | 3000 | 3000 | -361 | -373 | -648 | 0 | 0 | 0 | 974 | 1719 | 1527 | 1742
243 | 2024-08-09 | 842 | 1661 | -136 | -124 | 151 | 2639 | 2627 | 2352 | 3000 | 3000 | 3000 | -361 | -373 | -648 | 0 | 0 | 0 | 976 | 1719 | 1527 | 1742
244 | 2024-08-10 | 842 | 1663 | -134 | -122 | 153 | 2639 | 2627 | 2352 | 3000 | 3000 | 3000 | -361 | -373 | -648 | 0 | 0 | 0 | 978 | 1719 | 1527 | 1742
245 | 2024-08-11 | 842 | 1665 | -132 | -120 | 155 | 2639 | 2627 | 2352 | 3000 | 3000 | 3000 | -361 | -373 | -648 | 0 | 0 | 0 | 980 | 1719 | 1527 | 1742
246 | 2024-08-12 | 842 | 1667 | -130 | -118 | 157 | 2639 | 2627 | 2352 | 3000 | 3000 | 3000 | -361 | -373 | -648 | 0 | 0 | 0 | 982 | 1719 | 1527 | 1742
247 | 2024-08-13 | 842 | 1669 | -128 | -116 | 159 | 2639 | 2627 | 2352 | 3000 | 3000 | 3000 | -361 | -373 | -648 | 0 | 0 | 0 | 984 | 1719 | 1527 | 1742
248 | 2024-08-14 | 842 | 1671 | -126 | -114 | 161 | 2639 | 2627 | 2352 | 3000 | 3000 | 3000 | -361 | -373 | -648 | 0 | 0 | 0 | 986 | 1719 | 1527 | 1742
249 | 2024-08-15 | 842 | 1673 | -124 | -112 | 163 | 2639 | 2627 | 2352 | 3000 | 3000 | 3000 | -361 | -373 | -648 | 0 | 0 | 0 | 988 | 1719 | 1527 | 1742
250 | 2024-08-16 | 842 | 1675 | -122 | -110 | 165 | 2639 | 2627 | 2352 | 3000 | 3000 | 3000 | -361 | -373 | -648 | 0 | 0 | 0 | 990 | 1719 | 1527 | 1742
251 | 2024-08-17 | 842 | 1677 | -120 | -108 | 167 | 2639 | 2627 | 2352 | 3000 | 3000 | 3000 | -361 | -373 | -648 | 0 | 0 | 0 | 992 | 1719 | 1527 | 1742
252 | 2024-08-18 | 842 | 1679 | -118 | -106 | 169 | 2639 | 2627 | 2352 | 3000 | 3000 | 3000 | -361 | -373 | -648 | 0 | 0 | 0 | 994 | 1719 | 1527 | 1742
253 | 2024-08-19 | 842 | 1681 | -116 | -104 | 171 | 2639 | 2627 | 2352 | 3000 | 3000 | 3000 | -361 | -373 | -648 | 0 | 0 | 0 | 996 | 1719 | 1527 | 1742
254 | 2024-08-20 | 842 | 1683 | -114 | -102 | 173 | 2639 | 2627 | 2352 | 3000 | 3000 | 3000 | -361 | -373 | -648 | 0 | 0 | 0 | 998 | 1719 | 1527 | 1742
255 | 2024-08-21 | 842 | 1685 | -112 | -100 | 175 | 2639 | 2627 | 2352 | 3000 | 3000 | 3000 | -361 | -373 | -648 | 0 | 0 | 0 | 1000 | 1719 | 1527 | 1742
256 | 2024-08-22 | 842 | 1687 | -110 | -98 | 177 | 2639 | 2627 | 2352 | 3000 | 3000 | 3000 | -361 | -373 | -648 | 0 | 0 | 0 | 1002 | 1719 | 1527 | 1742
257 | 2024-08-23 | 842 | 1689 | -108 | -96 | 179 | 2639 | 2627 | 2352 | 3000 | 3000 | 3000 | -361 | -373 | -648 | 0 | 0 | 0 | 1004 | 1719 | 1527 | 1742
258 | 2024-08-24 | 842 | 1691 | -106 | -94 | 181 | 2639 | 2627 | 2352 | 3000 | 3000 | 3000 | -361 | -373 | -648 | 0 | 0 | 0 | 1006 | 1719 | 1527 | 1742
259 | 2024-08-25 | 842 | 1693 | -104 | -92 | 183 | 2639 | 2627 | 2352 | 3000 | 3000 | 3000 | -361 | -373 | -648 | 0 | 0 | 0 | 1008 | 1719 | 1527 | 1742
260 | 2024-08-26 | 842 | 1695 | -102 | -90 | 185 | 2639 | 2627 | 2352 | 3000 | 3000 | 3000 | -361 | -373 | -648 | 0 | 0 | 0 | 1010 | 1719 | 1527 | 1742
261 | 2024-08-27 | 842 | 1697 | -100 | -88 | 187 | 2639 | 2627 | 2352 | 3000 | 3000 | 3000 | -361 | -373 | -648 | 0 | 0 | 0 | 1012 | 1719 | 1527 | 1742
262 | 2024-08-28 | 842 | 1699 | -98 | -86 | 189 | 2639 | 2627 | 2352 | 3000 | 3000 | 3000 | -361 | -373 | -648 | 0 | 0 | 0 | 1014 | 1719 | 1527 | 1742
263 | 2024-08-29 | 842 | 1701 | -96 | -84 | 191 | 2639 | 2627 | 2352 | 3000 | 3000 | 3000 | -361 | -373 | -648 | 0 | 0 | 0 | 1016 | 1719 | 1527 | 1742
264 | 2024-08-30 | 842 | 1703 | -94 | -82 | 193 | 2639 | 2627 | 2352 | 3000 | 3000 | 3000 | -361 | -373 | -648 | 0 | 0 | 0 | 1018 | 1719 | 1527 | 1742
265 | 2024-08-31 | 842 | 1705 | -92 | -80 | 195 | 2639 | 2627 | 2352 | 3000 | 3000 | 3000 | -361 | -373 | -648 | 0 | 0 | 0 | 1020 | 1719 | 1527 | 1742
266 | 2024-09-01 | 842 | 1707 | -90 | -78 | 197 | 2639 | 2627 | 2352 | 3000 | 3000 | 3000 | -361 | -373 | -648 | 0 | 0 | 0 | 1022 | 1719 | 1527 | 1742
267 | 2024-09-02 | 842 | 1709 | -88 | -76 | 199 | 2639 | 2627 | 2352 | 3000 | 3000 | 3000 | -361 | -373 | -648 | 0 | 0 | 0 | 1024 | 1719 | 1527 | 1742
268 | 2024-09-03 | 842 | 1711 | -86 | -74 | 201 | 2639 | 2627 | 2352 | 3000 | 3000 | 3000 | -361 | -373 | -648 | 0 | 0 | 0 | 1026 | 1719 | 1527 | 1742
269 | 2024-09-04 | 842 | 1713 | -84 | -72 | 203 | 2639 | 2627 | 2352 | 3000 | 3000 | 3000 | -361 | -373 | -648 | 0 | 0 | 0 | 1028 | 1719 | 1527 | 1742
270 | 2024-09-05 | 842 | 1715 | -82 | -70 | 205 | 2639 | 2627 | 2352 | 3000 | 3000 | 3000 | -361 | -373 | -648 | 0 | 0 | 0 | 1030 | 1719 | 1527 | 1742
271 | 2024-09-06 | 842 | 1717 | -80 | -68 | 207 | 2639 | 2627 | 2352 | 3000 | 3000 | 3000 | -361 | -373 | -648 | 0 | 0 | 0 | 1032 | 1719 | 1527 | 1742
272 | 2024-09-07 | 842 | 1719 | -78 | -66 | 209 | 2639 | 2627 | 2352 | 3000 | 3000 | 3000 | -361 | -373 | -648 | 0 | 0 | 0 | 1034 | 1719 | 1527 | 1742
273 | 2024-09-08 | 842 | 1721 | -76 | -64 | 211 | 2639 | 2627 | 2352 | 3000 | 3000 | 3000 | -361 | -373 | -648 | 0 | 0 | 0 | 1036 | 1719 | 1527 | 1742
274 | 2024-09-09 | 842 | 1723 | -74 | -62 | 213 | 2639 | 2627 | 2352 | 3000 | 3000 | 3000 | -361 | -373 | -648 | 0 | 0 | 0 | 1038 | 1719 | 1527 | 1742
275 | 2024-09-10 | 842 | 1725 | -72 | -60 | 215 | 2639 | 2627 | 2352 | 3000 | 3000 | 3000 | -361 | -373 | -648 | 0 | 0 | 0 | 1040 | 1719 | 1527 | 1742
276 | 2024-09-11 | 842 | 1727 | -70 | -58 | 217 | 2639 | 2627 | 2352 | 3000 | 3000 | 3000 | -361 | -373 | -648 | 0 | 0 | 0 | 1042 | 1719 | 1527 | 1742
277 | 2024-09-12 | 842 | 1729 | -68 | -56 | 219 | 2639 | 2627 | 2352 | 3000 | 3000 | 3000 | -361 | -373 | -648 | 0 | 0 | 0 | 1044 | 1719 | 1527 | 1742
278 | 2024-09-13 | 842 | 1731 | -66 | -54 | 221 | 2639 | 2627 | 2352 | 3000 | 3000 | 3000 | -361 | -373 | -648 | 0 | 0 | 0 | 1046 | 1719 | 1527 | 1742
279 | 2024-09-14 | 842 | 1733 | -64 | -52 | 223 | 2639 | 2627 | 2352 | 3000 | 3000 | 3000 | -361 | -373 | -648 | 0 | 0 | 0 | 1048 | 1719 | 1527 | 1742
280 | 2024-09-15 | 842 | 1735 | -62 | -50 | 225 | 2639 | 2627 | 2352 | 3000 | 3000 | 3000 | -361 | -373 | -648 | 0 | 0 | 0 | 1050 | 1719 | 1527 | 1742
281 | 2024-09-16 | 842 | 1737 | -60 | -48 | 227 | 2639 | 2627 | 2352 | 3000 | 3000 | 3000 | -361 | -373 | -648 | 0 | 0 | 0 | 1052 | 1719 | 1527 | 1742
282 | 2024-09-17 | 842 | 1739 | -58 | -46 | 229 | 2639 | 2627 | 2352 | 3000 | 3000 | 3000 | -361 | -373 | -648 | 0 | 0 | 0 | 1054 | 1719 | 1527 | 1742
283 | 2024-09-18 | 842 | 1741 | -56 | -44 | 231 | 2639 | 2627 | 2352 | 3000 | 3000 | 3000 | -361 | -373 | -648 | 0 | 0 | 0 | 1056 | 1719 | 1527 | 1742
284 | 2024-09-19 | 842 | 1743 | -54 | -42 | 233 | 2639 | 2627 | 2352 | 3000 | 3000 | 3000 | -361 | -373 | -648 | 0 | 0 | 0 | 1058 | 1719 | 1527 | 1742
285 | 2024-09-20 | 842 | 1745 | -52 | -40 | 235 | 2639 | 2627 | 2352 | 3000 | 3000 | 3000 | -361 | -373 | -648 | 0 | 0 | 0 | 1060 | 1719 | 1527 | 1742
286 | 2024-09-21 | 842 | 1747 | -50 | -38 | 237 | 2639 | 2627 | 2352 | 3000 | 3000 | 3000 | -361 | -373 | -648 | 0 | 0 | 0 | 1062 | 1719 | 1527 | 1742
287 | 2024-09-22 | 842 | 1749 | -48 | -36 | 239 | 2639 | 2627 | 2352 | 3000 | 3000 | 3000 | -361 | -373 | -648 | 0 | 0 | 0 | 1064 | 1719 | 1527 | 1742
288 | 2024-09-23 | 842 | 1751 | -46 | -34 | 241 | 2639 | 2627 | 2352 | 3000 | 3000 | 3000 | -361 | -373 | -648 | 0 | 0 | 0 | 1066 | 1719 | 1527 | 1742
289 | 2024-09-24 | 842 | 1753 | -44 | -32 | 243 | 2639 | 2627 | 2352 | 3000 | 3000 | 3000 | -361 | -373 | -648 | 0 | 0 | 0 | 1068 | 1719 | 1527 | 1742
290 | 2024-09-25 | 842 | 1755 | -42 | -30 | 245 | 2639 | 2627 | 2352 | 3000 | 3000 | 3000 | -361 | -373 | -648 | 0 | 0 | 0 | 1070 | 1719 | 1527 | 1742
291 | 2024-09-26 | 842 | 1757 | -40 | -28 | 247 | 2639 | 2627 | 2352 | 3000 | 3000 | 3000 | -361 | -373 | -648 | 0 | 0 | 0 | 1072 | 1719 | 1527 | 1742
292 | 2024-09-27 | 842 | 1759 | -38 | -26 | 249 | 2639 | 2627 | 2352 | 3000 | 3000 | 3000 | -361 | -373 | -648 | 0 | 0 | 0 | 1074 | 1719 | 1527 | 1742
293 | 2024-09-28 | 842 | 1761 | -36 | -24 | 251 | 2639 | 2627 | 2352 | 3000 | 3000 | 3000 | -361 | -373 | -648 | 0 | 0 | 0 | 1076 | 1719 | 1527 | 1742
294 | 2024-09-29 | 842 | 1763 | -34 | -22 | 253 | 2639 | 2627 | 2352 | 3000 | 3000 | 3000 | -361 | -373 | -648 | 0 | 0 | 0 | 1078 | 1719 | 1527 | 1742
295 | 2024-09-30 | 842 | 1765 | -32 | -20 | 255 | 2639 | 2627 | 2352 | 3000 | 3000 | 3000 | -361 | -373 | -648 | 0 | 0 | 0 | 1080 | 1719 | 1527 | 1742
296 | 2024-10-01 | 842 | 1767 | -30 | -18 | 257 | 2639 | 2627 | 2352 | 3000 | 3000 | 3000 | -361 | -373 | -648 | 0 | 0 | 0 | 1082 | 1719 | 1527 | 1742
297 | 2024-10-02 | 842 | 1769 | -28 | -16 | 259 | 2639 | 2627 | 2352 | 3000 | 3000 | 3000 | -361 | -373 | -648 | 0 | 0 | 0 | 1084 | 1719 | 1527 | 1742
298 | 2024-10-03 | 842 | 1771 | -26 | -14 | 261 | 2639 | 2627 | 2352 | 3000 | 3000 | 3000 | -361 | -373 | -648 | 0 | 0 | 0 | 1086 | 1719 | 1527 | 1742
299 | 2024-10-04 | 842 | 1773 | -24 | -12 | 263 | 2639 | 2627 | 2352 | 3000 | 3000 | 3000 | -361 | -373 | -648 | 0 | 0 | 0 | 1088 | 1719 | 1527 | 1742
300 | 2024-10-05 | 842 | 1775 | -22 | -10 | 265 | 2639 | 2627 | 2352 | 3000 | 3000 | 3000 | -361 | -373 | -648 | 0 | 0 | 0 | 1090 | 1719 | 1527 | 1742
301 | 2024-10-06 | 842 | 1777 | -20 | -8 | 267 | 2639 | 2627 | 2352 | 3000 | 3000 | 3000 | -361 | -373 | -648 | 0 | 0 | 0 | 1092 | 1719 | 1527 | 1742
302 | 2024-10-07 | 842 | 1779 | -18 | -6 | 269 | 2639 | 2627 | 2352 | 3000 | 3000 | 3000 | -361 | -373 | -648 | 0 | 0 | 0 | 1094 | 1719 | 1527 | 1742
303 | 2024-10-08 | 842 | 1781 | -16 | -4 | 271 | 2639 | 2627 | 2352 | 3000 | 3000 | 3000 | -361 | -373 | -648 | 0 | 0 | 0 | 1096 | 1719 | 1527 | 1742
304 | 2024-10-09 | 842 | 1783 | -14 | -2 | 273 | 2639 | 2627 | 2352 | 3000 | 3000 | 3000 | -361 | -373 | -648 | 0 | 0 | 0 | 1098 | 1719 | 1527 | 1742
305 | 2024-10-10 | 842 | 1785 | -12 | 0 | 275 | 2639 | 2627 | 2352 | 3000 | 3000 | 3000 | -361 | -373 | -648 | 0 | 0 | 0 | 1100 | 1719 | 1527 | 1742
306 | 2024-10-11 | 842 | 1787 | -10 | 2 | 277 | 2639 | 2627 | 2352 | 3000 | 3000 | 3000 | -361 | -373 | -648 | 0 | 0 | 0 | 1102 | 1719 | 1527 | 1742
307 | 2024-10-12 | 842 | 1789 | -8 | 4 | 279 | 2639 | 2627 | 2352 | 3000 | 3000 | 3000 | -361 | -373 | -648 | 0 | 0 | 0 | 1104 | 1719 | 1527 | 1742
308 | 2024-10-13 | 842 | 1791 | -6 | 6 | 281 | 2639 | 2627 | 2352 | 3000 | 3000 | 3000 | -361 | -373 | -648 | 0 | 0 | 0 | 1106 | 1719 | 1527 | 1742
309 | 2024-10-14 | 842 | 1793 | -4 | 8 | 283 | 2639 | 2627 | 2352 | 3000 | 3000 | 3000 | -361 | -373 | -648 | 0 | 0 | 0 | 1108 | 1719 | 1527 | 1742
310 | 2024-10-15 | 842 | 1795 | -2 | 10 | 285 | 2639 | 2627 | 2352 | 3000 | 3000 | 3000 | -361 | -373 | -648 | 0 | 0 | 0 | 1110 | 1719 | 1527 | 1742
311 | 2024-10-16 | 842 | 1797 | 0 | 12 | 287 | 2639 | 2627 | 2352 | 3000 | 3000 | 3000 | -361 | -373 | -648 | 0 | 0 | 0 | 1112 | 1719 | 1527 | 1742
312 | 2024-10-17 | 842 | 1799 | 2 | 14 | 289 | 2639 | 2627 | 2352 | 3000 | 3000 | 3000 | -361 | -373 | -648 | 0 | 0 | 0 | 1114 | 1719 | 1527 | 1742
313 | 2024-10-18 | 842 | 1801 | 4 | 16 | 291 | 2639 | 2627 | 2352 | 3000 | 3000 | 3000 | -361 | -373 | -648 | 0 | 0 | 0 | 1116 | 1719 | 1527 | 1742
314 | 2024-10-19 | 842 | 1803 | 6 | 18 | 293 | 2639 | 2627 | 2352 | 3000 | 3000 | 3000 | -361 | -373 | -648 | 0 | 0 | 0 | 1118 | 1719 | 1527 | 1742
315 | 2024-10-20 | 842 | 1805 | 8 | 20 | 295 | 2639 | 2627 | 2352 | 3000 | 3000 | 3000 | -361 | -373 | -648 | 0 | 0 | 0 | 1120 | 1719 | 1527 | 1742
316 | 2024-10-21 | 842 | 1807 | 10 | 22 | 297 | 2639 | 2627 | 2352 | 3000 | 3000 | 3000 | -361 | -373 | -648 | 0 | 0 | 0 | 1122 | 1719 | 1527 | 1742
317 | 2024-10-22 | 842 | 1809 | 12 | 24 | 299 | 2639 | 2627 | 2352 | 3000 | 3000 | 3000 | -361 | -373 | -648 | 0 | 0 | 0 | 1124 | 1719 | 1527 | 1742
318 | 2024-10-23 | 842 | 1811 | 14 | 26 | 301 | 2639 | 2627 | 2352 | 3000 | 3000 | 3000 | -361 | -373 | -648 | 0 | 0 | 0 | 1126 | 1719 | 1527 | 1742
319 | 2024-10-24 | 842 | 1813 | 16 | 28 | 303 | 2639 | 2627 | 2352 | 3000 | 3000 | 3000 | -361 | -373 | -648 | 0 | 0 | 0 | 1128 | 1719 | 1527 | 1742
320 | 2024-10-25 | 842 | 1815 | 18 | 30 | 305 | 2639 | 2627 | 2352 | 3000 | 3000 | 3000 | -361 | -373 | -648 | 0 | 0 | 0 | 1130 | 1719 | 1527 | 1742
321 | 2024-10-26 | 842 | 1817 | 20 | 32 | 307 | 2639 | 2627 | 2352 | 3000 | 3000 | 3000 | -361 | -373 | -648 | 0 | 0 | 0 | 1132 | 1719 | 1527 | 1742
322 | 2024-10-27 | 842 | 1819 | 22 | 34 | 309 | 2639 | 2627 | 2352 | 3000 | 3000 | 3000 | -361 | -373 | -648 | 0 | 0 | 0 | 1134 | 1719 | 1527 | 1742
323 | 2024-10-28 | 842 | 1821 | 24 | 36 | 311 | 2639 | 2627 | 2352 | 3000 | 3000 | 3000 | -361 | -373 | -648 | 0 | 0 | 0 | 1136 | 1719 | 1527 | 1742
324 | 2024-10-29 | 842 | 1823 | 26 | 38 | 313 | 2639 | 2627 | 2352 | 3000 | 3000 | 3000 | -361 | -373 | -648 | 0 | 0 | 0 | 1138 | 1719 | 1527 | 1742
325 | 2024-10-30 | 842 | 1825 | 28 | 40 | 315 | 2639 | 2627 | 2352 | 3000 | 3000 | 3000 | -361 | -373 | -648 | 0 | 0 | 0 | 1140 | 1719 | 1527 | 1742
326 | 2024-10-31 | 842 | 1827 | 30 | 42 | 317 | 2639 | 2627 | 2352 | 3000 | 3000 | 3000 | -361 | -373 | -648 | 0 | 0 | 0 | 1142 | 1719 | 1527 | 1742
327 | 2024-11-01 | 842 | 1829 | 32 | 44 | 319 | 2639 | 2627 | 2352 | 3000 | 3000 | 3000 | -361 | -373 | -648 | 0 | 0 | 0 | 1144 | 1719 | 1527 | 1742
328 | 2024-11-02 | 842 | 1831 | 34 | 46 | 321 | 2639 | 2627 | 2352 | 3000 | 3000 | 3000 | -361 | -373 | -648 | 0 | 0 | 0 | 1146 | 1719 | 1527 | 1742
329 | 2024-11-03 | 842 | 1833 | 36 | 48 | 323 | 2639 | 2627 | 2352 | 3000 | 3000 | 3000 | -361 | -373 | -648 | 0 | 0 | 0 | 1148 | 1719 | 1527 | 1742
330 | 2024-11-04 | 842 | 1835 | 38 | 50 | 325 | 2639 | 2627 | 2352 | 3000 | 3000 | 3000 | -361 | -373 | -648 | 0 | 0 | 0 | 1150 | 1719 | 1527 | 1742
331 | 2024-11-05 | 842 | 1837 | 40 | 52 | 327 | 2639 | 2627 | 2352 | 3000 | 3000 | 3000 | -361 | -373 | -648 | 0 | 0 | 0 | 1152 | 1719 | 1527 | 1742
332 | 2024-11-06 | 842 | 1839 | 42 | 54 | 329 | 2639 | 2627 | 2352 | 3000 | 3000 | 3000 | -361 | -373 | -648 | 0 | 0 | 0 | 1154 | 1719 | 1527 | 1742
333 | 2024-11-07 | 842 | 1841 | 44 | 56 | 331 | 2639 | 2627 | 2352 | 3000 | 3000 | 3000 | -361 | -373 | -648 | 0 | 0 | 0 | 1156 | 1719 | 1527 | 1742
334 | 2024-11-08 | 842 | 1843 | 46 | 58 | 333 | 2639 | 2627 | 2352 | 3000 | 3000 | 3000 | -361 | -373 | -648 | 0 | 0 | 0 | 1158 | 1719 | 1527 | 1742
335 | 2024-11-09 | 842 | 1845 | 48 | 60 | 335 | 2639 | 2627 | 2352 | 3000 | 3000 | 3000 | -361 | -373 | -648 | 0 | 0 | 0 | 1160 | 1719 | 1527 | 1742
336 | 2024-11-10 | 842 | 1847 | 50 | 62 | 337 | 2639 | 2627 | 2352 | 3000 | 3000 | 3000 | -361 | -373 | -648 | 0 | 0 | 0 | 1162 | 1719 | 1527 | 1742
337 | 2024-11-11 | 842 | 1849 | 52 | 64 | 339 | 2639 | 2627 | 2352 | 3000 | 3000 | 3000 | -361 | -373 | -648 | 0 | 0 | 0 | 1164 | 1719 | 1527 | 1742
338 | 2024-11-12 | 842 | 1851 | 54 | 66 | 341 | 2639 | 2627 | 2352 | 3000 | 3000 | 3000 | -361 | -373 | -648 | 0 | 0 | 0 | 1166 | 1719 | 1527 | 1742
339 | 2024-11-13 | 842 | 1853 | 56 | 68 | 343 | 2639 | 2627 | 2352 | 3000 | 3000 | 3000 | -361 | -373 | -648 | 0 | 0 | 0 | 1168 | 1719 | 1527 | 1742
340 | 2024-11-14 | 842 | 1855 | 58 | 70 | 345 | 2639 | 2627 | 2352 | 3000 | 3000 | 3000 | -361 | -373 | -648 | 0 | 0 | 0 | 1170 | 1719 | 1527 | 1742
341 | 2024-11-15 | 842 | 1857 | 60 | 72 | 347 | 2639 | 2627 | 2352 | 3000 | 3000 | 3000 | -361 | -373 | -648 | 0 | 0 | 0 | 1172 | 1719 | 1527 | 1742
342 | 2024-11-16 | 842 | 1859 | 62 | 74 | 349 | 2639 | 2627 | 2352 | 3000 | 3000 | 3000 | -361 | -373 | -648 | 0 | 0 | 0 | 1174 | 1719 | 1527 | 1742
343 | 2024-11-17 | 842 | 1861 | 64 | 76 | 351 | 2639 | 2627 | 2352 | 3000 | 3000 | 3000 | -361 | -373 | -648 | 0 | 0 | 0 | 1176 | 1719 | 1527 | 1742
344 | 2024-11-18 | 842 | 1863 | 66 | 78 | 353 | 2639 | 2627 | 2352 | 3000 | 3000 | 3000 | -361 | -373 | -648 | 0 | 0 | 0 | 1178 | 1719 | 1527 | 1742
345 | 2024-11-19 | 842 | 1865 | 68 | 80 | 355 | 2639 | 2627 | 2352 | 3000 | 3000 | 3000 | -361 | -373 | -648 | 0 | 0 | 0 | 1180 | 1719 | 1527 | 1742
346 | 2024-11-20 | 842 | 1867 | 70 | 82 | 357 | 2639 | 2627 | 2352 | 3000 | 3000 | 3000 | -361 | -373 | -648 | 0 | 0 | 0 | 1182 | 1719 | 1527 | 1742
347 | 2024-11-21 | 842 | 1869 | 72 | 84 | 359 | 2639 | 2627 | 2352 | 3000 | 3000 | 3000 | -361 | -373 | -648 | 0 | 0 | 0 | 1184 | 1719 | 1527 | 1742
348 | 2024-11-22 | 842 | 1871 | 74 | 86 | 361 | 2639 | 2627 | 2352 | 3000 | 3000 | 3000 | -361 | -373 | -648 | 0 | 0 | 0 | 1186 | 1719 | 1527 | 1742
349 | 2024-11-23 | 842 | 1873 | 76 | 88 | 363 | 2639 | 2627 | 2352 | 3000 | 3000 | 3000 | -361 | -373 | -648 | 0 | 0 | 0 | 1188 | 1719 | 1527 | 1742
350 | 2024-11-24 | 842 | 1875 | 78 | 90 | 365 | 2639 | 2627 | 2352 | 3000 | 3000 | 3000 | -361 | -373 | -648 | 0 | 0 | 0 | 1190 | 1719 | 1527 | 1742
351 | 2024-11-25 | 842 | 1877 | 80 | 92 | 367 | 2639 | 2627 | 2352 | 3000 | 3000 | 3000 | -361 | -373 | -648 | 0 | 0 | 0 | 1192 | 1719 | 1527 | 1742
352 | 2024-11-26 | 842 | 1879 | 82 | 94 | 369 | 2639 | 2627 | 2352 | 3000 | 3000 | 3000 | -361 | -373 | -648 | 0 | 0 | 0 | 1194 | 1719 | 1527 | 1742
353 | 2024-11-27 | 842 | 1881 | 84 | 96 | 371 | 2639 | 2627 | 2352 | 3000 | 3000 | 3000 | -361 | -373 | -648 | 0 | 0 | 0 | 1196 | 1719 | 1527 | 1742
354 | 2024-11-28 | 842 | 1883 | 86 | 98 | 373 | 2639 | 2627 | 2352 | 3000 | 3000 | 3000 | -361 | -373 | -648 | 0 | 0 | 0 | 1198 | 1719 | 1527 | 1742
355 | 2024-11-29 | 842 | 1885 | 88 | 100 | 375 | 2639 | 2627 | 2352 | 3000 | 3000 | 3000 | -361 | -373 | -648 | 0 | 0 | 0 | 1200 | 1719 | 1527 | 1742
356 | 2024-11-30 | 842 | 1887 | 90 | 102 | 377 | 2639 | 2627 | 2352 | 3000 | 3000 | 3000 | -361 | -373 | -648 | 0 | 0 | 0 | 1202 | 1719 | 1527 | 1742
357 | 2024-12-01 | 842 | 1889 | 92 | 104 | 379 | 2639 | 2627 | 2352 | 3000 | 3000 | 3000 | -361 | -373 | -648 | 0 | 0 | 0 | 1204 | 1719 | 1527 | 1742
358 | 2024-12-02 | 842 | 1891 | 94 | 106 | 381 | 2639 | 2627 | 2352 | 3000 | 3000 | 3000 | -361 | -373 | -648 | 0 | 0 | 0 | 1206 | 1719 | 1527 | 1742
359 | 2024-12-03 | 842 | 1893 | 96 | 108 | 383 | 2639 | 2627 | 2352 | 3000 | 3000 | 3000 | -361 | -373 | -648 | 0 | 0 | 0 | 1208 | 1719 | 1527 | 1742
360 | 2024-12-04 | 842 | 1895 | 98 | 110 | 385 | 2639 | 2627 | 2352 | 3000 | 3000 | 3000 | -361 | -373 | -648 | 0 | 0 | 0 | 1210 | 1719 | 1527 | 1742
361 | 2024-12-05 | 842 | 1897 | 100 | 112 | 387 | 2639 | 2627 | 2352 | 3000 | 3000 | 3000 | -361 | -373 | -648 | 0 | 0 | 0 | 1212 | 1719 | 1527 | 1742
362 | 2024-12-06 | 842 | 1899 | 102 | 114 | 389 | 2639 | 2627 | 2352 | 3000 | 3000 | 3000 | -361 | -373 | -648 | 0 | 0 | 0 | 1214 | 1719 | 1527 | 1742
363 | 2024-12-07 | 842 | 1901 | 104 | 116 | 391 | 2639 | 2627 | 2352 | 3000 | 3000 | 3000 | -361 | -373 | -648 | 0 | 0 | 0 | 1216 | 1719 | 1527 | 1742
364 | 2024-12-08 | 842 | 1903 | 106 | 118 | 393 | 2639 | 2627 | 2352 | 3000 | 3000 | 3000 | -361 | -373 | -648 | 0 | 0 | 0 | 1218 | 1719 | 1527 | 1742
365 | 2024-12-09 | 842 | 1905 | 108 | 120 | 395 | 2639 | 2627 | 2352 | 3000 | 3000 | 3000 | -361 | -373 | -648 | 0 | 0 | 0 | 1220 | 1719 | 1527 | 1742
366 | 2024-12-10 | 842 | 1907 | 110 | 122 | 397 | 2639 | 2627 | 2352 | 3000 | 3000 | 3000 | -361 | -373 | -648 | 0 | 0 | 0 | 1222 | 1719 | 1527 | 1742
367 | 2024-12-11 | 842 | 1909 | 112 | 124 | 399 | 2639 | 2627 | 2352 | 3000 | 3000 | 3000 | -361 | -373 | -648 | 0 | 0 | 0 | 1224 | 1719 | 1527 | 1742
368 | 2024-12-12 | 842 | 1911 | 124 | 136 | 411 | 2629 | 2617 | 2342 | 3000 | 3000 | 3000 | -371 | -383 | -658 | 10 | 10 | 10 | 996 | 1949 | 1757 | 1972 | 0.24 |  |  |  | GT LỚP 4
369 | 2024-12-13 | 842 | 1913 | 136 | 148 | 421 | 2619 | 2607 | 2334 | 3000 | 3000 | 3000 | -381 | -393 | -666 | 10 | 10 | 8 | 1008 | 1939 | 1747 | 1964
370 | 2024-12-14 | 842 | 1915 | 144 | 160 | 428 | 2613 | 2597 | 2329 | 3000 | 3000 | 3000 | -387 | -403 | -671 | 6 | 10 | 5 | 1020 | 1933 | 1737 | 1959
371 | 2024-12-15 | 842 | 1917 | 154 | 169 | 436 | 2605 | 2590 | 2323 | 3000 | 3000 | 3000 | -395 | -410 | -677 | 8 | 7 | 6 | 1029 | 1925 | 1730 | 1953
372 | 2024-12-16 | 842 | 1919 | 166 | 181 | 448 | 2595 | 2580 | 2313 | 3000 | 3000 | 3000 | -405 | -420 | -687 | 10 | 10 | 10 | 741 | 2215 | 2020 | 2243 | 0.3 |  |  |  | GT LỚP 3
373 | 2024-12-17 | 842 | 1921 | 177 | 193 | 454 | 2586 | 2570 | 2309 | 3000 | 3000 | 3000 | -414 | -430 | -691 | 9 | 10 | 4 | 753 | 2206 | 2010 | 2239
374 | 2024-12-18 | 842 | 1923 | 188 | 205 | 459 | 2577 | 2560 | 2306 | 3000 | 3000 | 3000 | -423 | -440 | -694 | 9 | 10 | 3 | 765 | 2197 | 2000 | 2236
375 | 2024-12-19 | 842 | 1925 | 199 | 214 | 465 | 2568 | 2553 | 2302 | 3000 | 3000 | 3000 | -432 | -447 | -698 | 9 | 7 | 4 | 774 | 2188 | 1993 | 2232
376 | 2024-12-20 | 842 | 1927 | 210 | 223 | 469 | 2559 | 2546 | 2300 | 3000 | 3000 | 3000 | -441 | -454 | -700 | 9 | 7 | 2 | 783 | 2179 | 1986 | 2230
377 | 2024-12-21 | 842 | 1929 | 222 | 235 | 478 | 2549 | 2536 | 2293 | 3000 | 3000 | 3000 | -451 | -464 | -707 | 10 | 10 | 7 | 495 | 2469 | 2276 | 2523 | 0.3 |  |  |  | GT LỚP 2
378 | 2024-12-22 | 842 | 1931 | 233 | 247 | 484 | 2540 | 2526 | 2289 | 3000 | 3000 | 3000 | -460 | -474 | -711 | 9 | 10 | 4 | 507 | 2460 | 2266 | 2519
379 | 2024-12-23 | 842 | 1933 | 243 | 259 | 489 | 2532 | 2516 | 2286 | 3000 | 3000 | 3000 | -468 | -484 | -714 | 8 | 10 | 3 | 519 | 2452 | 2256 | 2516
380 | 2024-12-24 | 842 | 1935 | 253 | 268 | 495 | 2524 | 2509 | 2282 | 3000 | 3000 | 3000 | -476 | -491 | -718 | 8 | 7 | 4 | 528 | 2444 | 2249 | 2512
381 | 2024-12-25 | 842 | 1937 | 264 | 277 | 499 | 2515 | 2502 | 2280 | 3000 | 3000 | 3000 | -485 | -498 | -720 | 9 | 7 | 2 | 537 | 2435 | 2242 | 2510
382 | 2024-12-26 | 842 | 1939 | 276 | 289 | 510 | 2505 | 2492 | 2271 | 3000 | 3000 | 3000 | -495 | -508 | -729 | 10 | 10 | 9 | 249 | 2725 | 2532 | 2801 | 0.3 |  |  |  | GT LỚP 1
383 | 2024-12-27 | 842 | 1941 | 287 | 301 | 520 | 2496 | 2482 | 2263 | 3000 | 3000 | 3000 | -504 | -518 | -737 | 9 | 10 | 8 | 261 | 2716 | 2522 | 2793
384 | 2024-12-28 | 842 | 1943 | 297 | 313 | 529 | 2488 | 2472 | 2256 | 3000 | 3000 | 3000 | -512 | -528 | -744 | 8 | 10 | 7 | 273 | 2708 | 2512 | 2786
385 | 2024-12-29 | 842 | 1945 | 308 | 323 | 539 | 2479 | 2464 | 2248 | 3000 | 3000 | 3000 | -521 | -536 | -752 | 9 | 8 | 8 | 283 | 2699 | 2504 | 2778
386 | 2024-12-30 | 842 | 1947 | 318 | 334 | 545 | 2471 | 2455 | 2244 | 3000 | 3000 | 3000 | -529 | -545 | -756 | 8 | 9 | 4 | 294 | 2691 | 2495 | 2774
387 | 2024-12-31 | 842 | 1949 | 329 | 344 | 550 | 2462 | 2447 | 2241 | 3000 | 3000 | 3000 | -538 | -553 | -759 | 9 | 8 | 3 | 304 | 2682 | 2487 | 2771
388 | 2025-01-01 | 842 | 1951 | 339 | 355 | 556 | 2454 | 2438 | 2237 | 3000 | 3000 | 3000 | -546 | -562 | -763 | 8 | 9 | 4 | 315 | 2674 | 2478 | 2767
389 | 2025-01-02 | 842 | 1953 | 349 | 366 | 560 | 2446 | 2429 | 2235 | 3000 | 3000 | 3000 | -554 | -571 | -765 | 8 | 9 | 2 | 326 | 2666 | 2469 | 2765
390 | 2025-01-03 | 842 | 1955 | 359 | 377 | 567 | 2438 | 2420 | 2230 | 3000 | 3000 | 3000 | -562 | -580 | -770 | 8 | 9 | 5 | 337 | 2658 | 2460 | 2760
391 | 2025-01-04 | 842 | 1957 | 368 | 387 | 574 | 2431 | 2412 | 2225 | 3000 | 3000 | 3000 | -569 | -588 | -775 | 7 | 8 | 5 | 347 | 2651 | 2452 | 2755
392 | 2025-01-05 | 842 | 1959 | 379 | 397 | 580 | 2422 | 2404 | 2221 | 3000 | 3000 | 3000 | -578 | -596 | -779 | 9 | 8 | 4 | 357 | 2642 | 2444 | 2751
393 | 2025-01-06 | 842 | 1961 | 389 | 408 | 585 | 2414 | 2395 | 2218 | 3000 | 3000 | 3000 | -586 | -605 | -782 | 8 | 9 | 3 | 368 | 2634 | 2435 | 2748
394 | 2025-01-07 | 842 | 1963 | 399 | 419 | 590 | 2406 | 2386 | 2215 | 3000 | 3000 | 3000 | -594 | -614 | -785 | 8 | 9 | 3 | 379 | 2626 | 2426 | 2745
395 | 2025-01-08 | 842 | 1965 | 409 | 430 | 594 | 2398 | 2377 | 2213 | 3000 | 3000 | 3000 | -602 | -623 | -787 | 8 | 9 | 2 | 390 | 2618 | 2417 | 2743
396 | 2025-01-09 | 842 | 1967 | 419 | 440 | 598 | 2390 | 2369 | 2211 | 3000 | 3000 | 3000 | -610 | -631 | -789 | 8 | 8 | 2 | 400 | 2610 | 2409 | 2741
397 | 2025-01-10 | 842 | 1969 | 428 | 450 | 603 | 2383 | 2361 | 2208 | 3000 | 3000 | 3000 | -617 | -639 | -792 | 7 | 8 | 3 | 410 | 2603 | 2401 | 2738
398 | 2025-01-11 | 842 | 1971 | 439 | 461 | 606 | 2374 | 2352 | 2207 | 3000 | 3000 | 3000 | -626 | -648 | -793 | 9 | 9 | 1 | 421 | 2594 | 2392 | 2737
399 | 2025-01-12 | 842 | 1973 | 449 | 471 | 610 | 2366 | 2344 | 2205 | 3000 | 3000 | 3000 | -634 | -656 | -795 | 8 | 8 | 2 | 431 | 2586 | 2384 | 2735
400 | 2025-01-13 | 842 | 1975 | 459 | 482 | 613 | 2358 | 2335 | 2204 | 3000 | 3000 | 3000 | -642 | -665 | -796 | 8 | 9 | 1 | 442 | 2578 | 2375 | 2734
401 | 2025-01-14 | 842 | 1977 | 470 | 492 | 617 | 2349 | 2327 | 2202 | 3000 | 3000 | 3000 | -651 | -673 | -798 | 9 | 8 | 2 | 452 | 2569 | 2367 | 2732
402 | 2025-01-15 | 842 | 1979 | 480 | 501 | 621 | 2341 | 2320 | 2200 | 3000 | 3000 | 3000 | -659 | -680 | -800 | 8 | 7 | 2 | 461 | 2561 | 2360 | 2730
403 | 2025-01-16 | 842 | 1981 | 491 | 512 | 626 | 2332 | 2311 | 2197 | 3000 | 3000 | 3000 | -668 | -689 | -803 | 9 | 9 | 3 | 472 | 2552 | 2351 | 2727
404 | 2025-01-17 | 842 | 1983 | 501 | 522 | 629 | 2324 | 2303 | 2196 | 3000 | 3000 | 3000 | -676 | -697 | -804 | 8 | 8 | 1 | 482 | 2544 | 2343 | 2726
405 | 2025-01-18 | 842 | 1985 | 511 | 532 | 633 | 2316 | 2295 | 2194 | 3000 | 3000 | 3000 | -684 | -705 | -806 | 8 | 8 | 2 | 492 | 2536 | 2335 | 2724
406 | 2025-01-19 | 842 | 1987 | 520 | 541 | 637 | 2309 | 2288 | 2192 | 3000 | 3000 | 3000 | -691 | -712 | -808 | 7 | 7 | 2 | 501 | 2529 | 2328 | 2722
407 | 2025-01-20 | 842 | 1989 | 529 | 550 | 640 | 2302 | 2281 | 2191 | 3000 | 3000 | 3000 | -698 | -719 | -809 | 7 | 7 | 1 | 510 | 2522 | 2321 | 2721
408 | 2025-01-21 | 842 | 1991 | 537 | 558 | 644 | 2296 | 2275 | 2189 | 3000 | 3000 | 3000 | -704 | -725 | -811 | 6 | 6 | 2 | 518 | 2516 | 2315 | 2719
409 | 2025-01-22 | 842 | 1993 | 544 | 568 | 647 | 2291 | 2267 | 2188 | 3000 | 3000 | 3000 | -709 | -733 | -812 | 5 | 8 | 1 | 528 | 2511 | 2307 | 2718
410 | 2025-01-23 | 842 | 1995 | 551 | 577 | 650 | 2286 | 2260 | 2187 | 3000 | 3000 | 3000 | -714 | -740 | -813 | 5 | 7 | 1 | 537 | 2506 | 2300 | 2717
411 | 2025-01-24 | 842 | 1997 | 557 | 588 | 655 | 2282 | 2251 | 2184 | 3000 | 3000 | 3000 | -718 | -749 | -816 | 4 | 9 | 3 | 548 | 2502 | 2291 | 2714
412 | 2025-01-25 | 842 | 1999 | 562 | 598 | 658 | 2279 | 2243 | 2183 | 3000 | 3000 | 3000 | -721 | -757 | -817 | 3 | 8 | 1 | 558 | 2499 | 2283 | 2713
413 | 2025-01-26 | 842 | 2001 | 566 | 608 | 662 | 2277 | 2235 | 2181 | 3000 | 3000 | 3000 | -723 | -765 | -819 | 2 | 8 | 2 | 568 | 2497 | 2275 | 2711
414 | 2025-01-27 | 842 | 2003 | 572 | 619 | 665 | 2273 | 2226 | 2180 | 3000 | 3000 | 3000 | -727 | -774 | -820 | 4 | 9 | 1 | 579 | 2493 | 2266 | 2710
415 | 2025-01-28 | 842 | 2005 | 577 | 629 | 669 | 2270 | 2218 | 2178 | 3000 | 3000 | 3000 | -730 | -782 | -822 | 3 | 8 | 2 | 589 | 2490 | 2258 | 2708
416 | 2025-01-29 | 842 | 2007 | 583 | 640 | 673 | 2266 | 2209 | 2176 | 3000 | 3000 | 3000 | -734 | -791 | -824 | 4 | 9 | 2 | 600 | 2486 | 2249 | 2706
417 | 2025-01-30 | 842 | 2009 | 592 | 650 | 678 | 2259 | 2201 | 2173 | 3000 | 3000 | 3000 | -741 | -799 | -827 | 7 | 8 | 3 | 610 | 2479 | 2241 | 2703
418 | 2025-01-31 | 842 | 2011 | 599 | 661 | 681 | 2254 | 2192 | 2172 | 3000 | 3000 | 3000 | -746 | -808 | -828 | 5 | 9 | 1 | 621 | 2474 | 2232 | 2702
419 | 2025-02-01 | 842 | 2013 | 606 | 671 | 685 | 2249 | 2184 | 2170 | 3000 | 3000 | 3000 | -751 | -816 | -830 | 5 | 8 | 2 | 631 | 2469 | 2224 | 2700
420 | 2025-02-02 | 842 | 2015 | 612 | 682 | 689 | 2245 | 2175 | 2168 | 3000 | 3000 | 3000 | -755 | -825 | -832 | 4 | 9 | 2 | 642 | 2465 | 2215 | 2698
421 | 2025-02-03 | 842 | 2017 | 617 | 692 | 692 | 2242 | 2167 | 2167 | 3000 | 3000 | 3000 | -758 | -833 | -833 | 3 | 8 | 1 | 652 | 2462 | 2207 | 2697
422 | 2025-02-04 | 842 | 2019 | 621 | 701 | 696 | 2240 | 2160 | 2165 | 3000 | 3000 | 3000 | -760 | -840 | -835 | 2 | 7 | 2 | 661 | 2460 | 2200 | 2695
423 | 2025-02-05 | 842 | 2021 | 627 | 712 | 700 | 2236 | 2151 | 2163 | 3000 | 3000 | 3000 | -764 | -849 | -837 | 4 | 9 | 2 | 672 | 2456 | 2191 | 2693
424 | 2025-02-06 | 842 | 2023 | 632 | 722 | 704 | 2233 | 2143 | 2161 | 3000 | 3000 | 3000 | -767 | -857 | -839 | 3 | 8 | 2 | 682 | 2453 | 2183 | 2691
425 | 2025-02-07 | 842 | 2025 | 636 | 732 | 708 | 2231 | 2135 | 2159 | 3000 | 3000 | 3000 | -769 | -865 | -841 | 2 | 8 | 2 | 692 | 2451 | 2175 | 2689
426 | 2025-02-08 | 842 | 2027 | 642 | 741 | 711 | 2227 | 2128 | 2158 | 3000 | 3000 | 3000 | -773 | -872 | -842 | 4 | 7 | 1 | 701 | 2447 | 2168 | 2688
427 | 2025-02-09 | 842 | 2029 | 646 | 750 | 715 | 2225 | 2121 | 2156 | 3000 | 3000 | 3000 | -775 | -879 | -844 | 2 | 7 | 2 | 710 | 2445 | 2161 | 2686
428 | 2025-02-10 | 842 | 2031 | 653 | 758 | 719 | 2220 | 2115 | 2154 | 3000 | 3000 | 3000 | -780 | -885 | -846 | 5 | 6 | 2 | 718 | 2440 | 2155 | 2684
429 | 2025-02-11 | 842 | 2033 | 660 | 768 | 724 | 2215 | 2107 | 2151 | 3000 | 3000 | 3000 | -785 | -893 | -849 | 5 | 8 | 3 | 728 | 2435 | 2147 | 2681
430 | 2025-02-12 | 842 | 2035 | 666 | 777 | 727 | 2211 | 2100 | 2150 | 3000 | 3000 | 3000 | -789 | -900 | -850 | 4 | 7 | 1 | 737 | 2431 | 2140 | 2680
431 | 2025-02-13 | 842 | 2037 | 671 | 788 | 731 | 2208 | 2091 | 2148 | 3000 | 3000 | 3000 | -792 | -909 | -852 | 3 | 9 | 2 | 748 | 2428 | 2131 | 2678
432 | 2025-02-14 | 842 | 2039 | 675 | 798 | 735 | 2206 | 2083 | 2146 | 3000 | 3000 | 3000 | -794 | -917 | -854 | 2 | 8 | 2 | 758 | 2426 | 2123 | 2676
433 | 2025-02-15 | 842 | 2041 | 681 | 808 | 738 | 2202 | 2075 | 2145 | 3000 | 3000 | 3000 | -798 | -925 | -855 | 4 | 8 | 1 | 768 | 2422 | 2115 | 2675
434 | 2025-02-16 | 842 | 2043 | 686 | 819 | 742 | 2199 | 2066 | 2143 | 3000 | 3000 | 3000 | -801 | -934 | -857 | 3 | 9 | 2 | 779 | 2419 | 2106 | 2673
435 | 2025-02-17 | 842 | 2045 | 692 | 830 | 746 | 2195 | 2057 | 2141 | 3000 | 3000 | 3000 | -805 | -943 | -859 | 4 | 9 | 2 | 790 | 2415 | 2097 | 2671
436 | 2025-02-18 | 842 | 2047 | 696 | 840 | 750 | 2193 | 2049 | 2139 | 3000 | 3000 | 3000 | -807 | -951 | -861 | 2 | 8 | 2 | 800 | 2413 | 2089 | 2669
437 | 2025-02-19 | 842 | 2049 | 703 | 851 | 754 | 2188 | 2040 | 2137 | 3000 | 3000 | 3000 | -812 | -960 | -863 | 5 | 9 | 2 | 811 | 2408 | 2080 | 2667
438 | 2025-02-20 | 842 | 2051 | 710 | 861 | 758 | 2183 | 2032 | 2135 | 3000 | 3000 | 3000 | -817 | -968 | -865 | 5 | 8 | 2 | 821 | 2403 | 2072 | 2665
439 | 2025-02-21 | 842 | 2053 | 719 | 870 | 761 | 2176 | 2025 | 2134 | 3000 | 3000 | 3000 | -824 | -975 | -866 | 7 | 7 | 1 | 830 | 2396 | 2065 | 2664
440 | 2025-02-22 | 842 | 2055 | 726 | 881 | 765 | 2171 | 2016 | 2132 | 3000 | 3000 | 3000 | -829 | -984 | -868 | 5 | 9 | 2 | 841 | 2391 | 2056 | 2662
441 | 2025-02-23 | 842 | 2057 | 735 | 891 | 768 | 2164 | 2008 | 2131 | 3000 | 3000 | 3000 | -836 | -992 | -869 | 7 | 8 | 1 | 851 | 2384 | 2048 | 2661
442 | 2025-02-24 | 842 | 2059 | 740 | 901 | 771 | 2161 | 2000 | 2130 | 3000 | 3000 | 3000 | -839 | -1000 | -870 | 3 | 8 | 1 | 861 | 2381 | 2040 | 2660
443 | 2025-02-25 | 842 | 2061 | 744 | 910 | 776 | 2159 | 1993 | 2127 | 3000 | 3000 | 3000 | -841 | -1007 | -873 | 2 | 7 | 3 | 870 | 2379 | 2033 | 2657
444 | 2025-02-26 | 842 | 2063 | 750 | 919 | 779 | 2155 | 1986 | 2126 | 3000 | 3000 | 3000 | -845 | -1014 | -874 | 4 | 7 | 1 | 879 | 2375 | 2026 | 2656
445 | 2025-02-27 | 842 | 2065 | 759 | 927 | 783 | 2148 | 1980 | 2124 | 3000 | 3000 | 3000 | -852 | -1020 | -876 | 7 | 6 | 2 | 887 | 2368 | 2020 | 2654
446 | 2025-02-28 | 842 | 2067 | 766 | 937 | 786 | 2143 | 1972 | 2123 | 3000 | 3000 | 3000 | -857 | -1028 | -877 | 5 | 8 | 1 | 897 | 2363 | 2012 | 2653
447 | 2025-03-01 | 842 | 2069 | 773 | 946 | 790 | 2138 | 1965 | 2121 | 3000 | 3000 | 3000 | -862 | -1035 | -879 | 5 | 7 | 2 | 906 | 2358 | 2005 | 2651
448 | 2025-03-02 | 842 | 2071 | 779 | 957 | 794 | 2134 | 1956 | 2119 | 3000 | 3000 | 3000 | -866 | -1044 | -881 | 4 | 9 | 2 | 917 | 2354 | 1996 | 2649
449 | 2025-03-03 | 842 | 2073 | 784 | 967 | 799 | 2131 | 1948 | 2116 | 3000 | 3000 | 3000 | -869 | -1052 | -884 | 3 | 8 | 3 | 927 | 2351 | 1988 | 2646
450 | 2025-03-04 | 842 | 2075 | 788 | 977 | 802 | 2129 | 1940 | 2115 | 3000 | 3000 | 3000 | -871 | -1060 | -885 | 2 | 8 | 1 | 937 | 2349 | 1980 | 2645
451 | 2025-03-05 | 842 | 2077 | 794 | 986 | 806 | 2125 | 1933 | 2113 | 3000 | 3000 | 3000 | -875 | -1067 | -887 | 4 | 7 | 2 | 946 | 2345 | 1973 | 2643
452 | 2025-03-06 | 842 | 2079 | 799 | 995 | 810 | 2122 | 1926 | 2111 | 3000 | 3000 | 3000 | -878 | -1074 | -889 | 3 | 7 | 2 | 955 | 2342 | 1966 | 2641
453 | 2025-03-07 | 842 | 2081 | 805 | 1006 | 813 | 2118 | 1917 | 2110 | 3000 | 3000 | 3000 | -882 | -1083 | -890 | 4 | 9 | 1 | 966 | 2338 | 1957 | 2640
454 | 2025-03-08 | 842 | 2083 | 814 | 1016 | 817 | 2111 | 1909 | 2108 | 3000 | 3000 | 3000 | -889 | -1091 | -892 | 7 | 8 | 2 | 976 | 2331 | 1949 | 2638
455 | 2025-03-09 | 842 | 2085 | 821 | 1026 | 821 | 2106 | 1901 | 2106 | 3000 | 3000 | 3000 | -894 | -1099 | -894 | 5 | 8 | 2 | 986 | 2326 | 1941 | 2636
456 | 2025-03-10 | 842 | 2087 | 828 | 1035 | 825 | 2101 | 1894 | 2104 | 3000 | 3000 | 3000 | -899 | -1106 | -896 | 5 | 7 | 2 | 995 | 2321 | 1934 | 2634
457 | 2025-03-11 | 842 | 2089 | 834 | 1044 | 829 | 2097 | 1887 | 2102 | 3000 | 3000 | 3000 | -903 | -1113 | -898 | 4 | 7 | 2 | 1004 | 2317 | 1927 | 2632
458 | 2025-03-12 | 842 | 2091 | 839 | 1052 | 832 | 2094 | 1881 | 2101 | 3000 | 3000 | 3000 | -906 | -1119 | -899 | 3 | 6 | 1 | 1012 | 2314 | 1921 | 2631
459 | 2025-03-13 | 842 | 2093 | 843 | 1062 | 836 | 2092 | 1873 | 2099 | 3000 | 3000 | 3000 | -908 | -1127 | -901 | 2 | 8 | 2 | 1022 | 2312 | 1913 | 2629
460 | 2025-03-14 | 842 | 2095 | 849 | 1071 | 839 | 2088 | 1866 | 2098 | 3000 | 3000 | 3000 | -912 | -1134 | -902 | 4 | 7 | 1 | 1031 | 2308 | 1906 | 2628
461 | 2025-03-15 | 842 | 2097 | 854 | 1082 | 842 | 2085 | 1857 | 2097 | 3000 | 3000 | 3000 | -915 | -1143 | -903 | 3 | 9 | 1 | 1042 | 2305 | 1897 | 2627
462 | 2025-03-16 | 842 | 2099 | 858 | 1092 | 847 | 2083 | 1849 | 2094 | 3000 | 3000 | 3000 | -917 | -1151 | -906 | 2 | 8 | 3 | 1052 | 2303 | 1889 | 2624
463 | 2025-03-17 | 842 | 2101 | 864 | 1101 | 850 | 2079 | 1842 | 2093 | 3000 | 3000 | 3000 | -921 | -1158 | -907 | 4 | 7 | 1 | 1061 | 2299 | 1882 | 2623
464 | 2025-03-18 | 842 | 2103 | 868 | 1110 | 854 | 2077 | 1835 | 2091 | 3000 | 3000 | 3000 | -923 | -1165 | -909 | 2 | 7 | 2 | 1070 | 2297 | 1875 | 2621
465 | 2025-03-19 | 842 | 2105 | 875 | 1119 | 857 | 2072 | 1828 | 2090 | 3000 | 3000 | 3000 | -928 | -1172 | -910 | 5 | 7 | 1 | 1079 | 2292 | 1868 | 2620
466 | 2025-03-20 | 842 | 2107 | 882 | 1126 | 861 | 2067 | 1823 | 2088 | 3000 | 3000 | 3000 | -933 | -1177 | -912 | 5 | 5 | 2 | 1086 | 2287 | 1863 | 2618
467 | 2025-03-21 | 842 | 2109 | 888 | 1133 | 865 | 2063 | 1818 | 2086 | 3000 | 3000 | 3000 | -937 | -1182 | -914 | 4 | 5 | 2 | 1093 | 2283 | 1858 | 2616
468 | 2025-03-22 | 842 | 2111 | 893 | 1142 | 870 | 2060 | 1811 | 2083 | 3000 | 3000 | 3000 | -940 | -1189 | -917 | 3 | 7 | 3 | 1102 | 2280 | 1851 | 2613
469 | 2025-03-23 | 842 | 2113 | 897 | 1148 | 873 | 2058 | 1807 | 2082 | 3000 | 3000 | 3000 | -942 | -1193 | -918 | 2 | 4 | 1 | 1108 | 2278 | 1847 | 2612
470 | 2025-03-24 | 842 | 2115 | 903 | 1154 | 877 | 2054 | 1803 | 2080 | 3000 | 3000 | 3000 | -946 | -1197 | -920 | 4 | 4 | 2 | 1114 | 2274 | 1843 | 2610
471 | 2025-03-25 | 842 | 2117 | 908 | 1161 | 881 | 2051 | 1798 | 2078 | 3000 | 3000 | 3000 | -949 | -1202 | -922 | 3 | 5 | 2 | 1121 | 2271 | 1838 | 2608
472 | 2025-03-26 | 842 | 2119 | 914 | 1167 | 884 | 2047 | 1794 | 2077 | 3000 | 3000 | 3000 | -953 | -1206 | -923 | 4 | 4 | 1 | 1127 | 2267 | 1834 | 2607
473 | 2025-03-27 | 842 | 2121 | 918 | 1173 | 888 | 2045 | 1790 | 2075 | 3000 | 3000 | 3000 | -955 | -1210 | -925 | 2 | 4 | 2 | 1133 | 2265 | 1830 | 2605
474 | 2025-03-28 | 842 | 2123 | 925 | 1178 | 892 | 2040 | 1787 | 2073 | 3000 | 3000 | 3000 | -960 | -1213 | -927 | 5 | 3 | 2 | 1138 | 2260 | 1827 | 2603
475 | 2025-03-29 | 842 | 2125 | 930 | 1183 | 896 | 2037 | 1784 | 2071 | 3000 | 3000 | 3000 | -963 | -1216 | -929 | 3 | 3 | 2 | 1143 | 2257 | 1824 | 2601
476 | 2025-03-30 | 842 | 2127 | 936 | 1189 | 900 | 2033 | 1780 | 2069 | 3000 | 3000 | 3000 | -967 | -1220 | -931 | 4 | 4 | 2 | 1149 | 2253 | 1820 | 2599
477 | 2025-03-31 | 842 | 2129 | 941 | 1194 | 906 | 2030 | 1777 | 2065 | 3000 | 3000 | 3000 | -970 | -1223 | -935 | 3 | 3 | 4 | 1154 | 2250 | 1817 | 2595
478 | 2025-04-01 | 842 | 2131 | 943 | 1203 | 908 | 2030 | 1770 | 2065 | 3000 | 3000 | 3000 | -970 | -1230 | -935 | 0 | 7 | 0 | 1163 | 2250 | 1810 | 2595
479 | 2025-04-02 | 842 | 2133 | 945 | 1210 | 910 | 2030 | 1765 | 2065 | 3000 | 3000 | 3000 | -970 | -1235 | -935 | 0 | 5 | 0 | 1170 | 2250 | 1805 | 2595
480 | 2025-04-03 | 842 | 2135 | 947 | 1217 | 912 | 2030 | 1760 | 2065 | 3000 | 3000 | 3000 | -970 | -1240 | -935 | 0 | 5 | 0 | 1177 | 2250 | 1800 | 2595
481 | 2025-04-04 | 842 | 2137 | 949 | 1226 | 914 | 2030 | 1753 | 2065 | 3000 | 3000 | 3000 | -970 | -1247 | -935 | 0 | 7 | 0 | 1186 | 2250 | 1793 | 2595
482 | 2025-04-05 | 842 | 2139 | 951 | 1232 | 916 | 2030 | 1749 | 2065 | 3000 | 3000 | 3000 | -970 | -1251 | -935 | 0 | 4 | 0 | 1192 | 2250 | 1789 | 2595
483 | 2025-04-06 | 842 | 2141 | 953 | 1238 | 918 | 2030 | 1745 | 2065 | 3000 | 3000 | 3000 | -970 | -1255 | -935 | 0 | 4 | 0 | 1198 | 2250 | 1785 | 2595
484 | 2025-04-07 | 842 | 2143 | 955 | 1245 | 920 | 2030 | 1740 | 2065 | 3000 | 3000 | 3000 | -970 | -1260 | -935 | 0 | 5 | 0 | 1205 | 2250 | 1780 | 2595
485 | 2025-04-08 | 842 | 2145 | 957 | 1251 | 922 | 2030 | 1736 | 2065 | 3000 | 3000 | 3000 | -970 | -1264 | -935 | 0 | 4 | 0 | 1211 | 2250 | 1776 | 2595
486 | 2025-04-09 | 842 | 2147 | 959 | 1263 | 924 | 2030 | 1726 | 2065 | 3000 | 3000 | 3000 | -970 | -1274 | -935 | 0 | 10 | 0 | 1223 | 2250 | 1766 | 2595
487 | 2025-04-10 | 842 | 2149 | 961 | 1275 | 926 | 2030 | 1716 | 2065 | 3000 | 3000 | 3000 | -970 | -1284 | -935 | 0 | 10 | 0 | 1235 | 2250 | 1756 | 2595
488 | 2025-04-11 | 842 | 2151 | 963 | 1287 | 928 | 2030 | 1706 | 2065 | 3000 | 3000 | 3000 | -970 | -1294 | -935 | 0 | 10 | 0 | 1247 | 2250 | 1746 | 2595
489 | 2025-04-12 | 842 | 2153 | 965 | 1296 | 930 | 2030 | 1699 | 2065 | 3000 | 3000 | 3000 | -970 | -1301 | -935 | 0 | 7 | 0 | 1256 | 2250 | 1739 | 2595
490 | 2025-04-13 | 842 | 2155 | 967 | 1308 | 932 | 2030 | 1689 | 2065 | 3000 | 3000 | 3000 | -970 | -1311 | -935 | 0 | 10 | 0 | 1268 | 2250 | 1729 | 2595
491 | 2025-04-14 | 842 | 2157 | 969 | 1320 | 934 | 2030 | 1679 | 2065 | 3000 | 3000 | 3000 | -970 | -1321 | -935 | 0 | 10 | 0 | 1280 | 2250 | 1719 | 2595
492 | 2025-04-15 | 842 | 2159 | 971 | 1330 | 936 | 2030 | 1671 | 2065 | 3000 | 3000 | 3000 | -970 | -1329 | -935 | 0 | 8 | 0 | 1290 | 2250 | 1711 | 2595
493 | 2025-04-16 | 842 | 2161 | 973 | 1342 | 938 | 2030 | 1661 | 2065 | 3000 | 3000 | 3000 | -970 | -1339 | -935 | 0 | 10 | 0 | 1302 | 2250 | 1701 | 2595
494 | 2025-04-17 | 842 | 2163 | 975 | 1354 | 940 | 2030 | 1651 | 2065 | 3000 | 3000 | 3000 | -970 | -1349 | -935 | 0 | 10 | 0 | 1314 | 2250 | 1691 | 2595
495 | 2025-04-18 | 842 | 2165 | 977 | 1365 | 942 | 2030 | 1642 | 2065 | 3000 | 3000 | 3000 | -970 | -1358 | -935 | 0 | 9 | 0 | 1325 | 2250 | 1682 | 2595
496 | 2025-04-19 | 842 | 2167 | 979 | 1375 | 944 | 2030 | 1634 | 2065 | 3000 | 3000 | 3000 | -970 | -1366 | -935 | 0 | 8 | 0 | 1335 | 2250 | 1674 | 2595
497 | 2025-04-20 | 842 | 2169 | 981 | 1383 | 946 | 2030 | 1628 | 2065 | 3000 | 3000 | 3000 | -970 | -1372 | -935 | 0 | 6 | 0 | 1343 | 2250 | 1668 | 2595
498 | 2025-04-21 | 842 | 2171 | 983 | 1390 | 948 | 2030 | 1623 | 2065 | 3000 | 3000 | 3000 | -970 | -1377 | -935 | 0 | 5 | 0 | 1350 | 2250 | 1663 | 2595 |  |  |  |  | K.Thúc GT
499 | 2025-04-24 | 842 | 2173 | 985 | 1414 | 950 | 2030 | 1601 | 2065 | 3000 | 3000 | 3000 | -970 | -1399 | -935 | 0 | 22 | 0 | 1374 | 2250 | 1641 | 2595
500 | 2025-04-28 | 842 | 2175 | 987 | 1446 | 952 | 2030 | 1571 | 2065 | 3000 | 3000 | 3000 | -970 | -1429 | -935 | 0 | 30 | 0 | 1406 | 2250 | 1611 | 2595
501 | 2025-05-01 | 842 | 2177 | 989 | 1463 | 954 | 2030 | 1556 | 2065 | 3000 | 3000 | 3000 | -970 | -1444 | -935 | 0 | 15 | 0 | 1423 | 2250 | 1596 | 2595
502 | 2025-05-05 | 842 | 2179 | 991 | 1494 | 956 | 2030 | 1527 | 2065 | 3000 | 3000 | 3000 | -970 | -1473 | -935 | 0 | 29 | 0 | 1454 | 2250 | 1567 | 2595
503 | 2025-05-08 | 842 | 2181 | 993 | 1508 | 958 | 2030 | 1515 | 2065 | 3000 | 3000 | 3000 | -970 | -1485 | -935 | 0 | 12 | 0 | 1468 | 2250 | 1555 | 2595
504 | 2025-05-12 | 842 | 2183 | 995 | 1536 | 960 | 2030 | 1489 | 2065 | 3000 | 3000 | 3000 | -970 | -1511 | -935 | 0 | 26 | 0 | 1496 | 2250 | 1529 | 2595
505 | 2025-05-15 | 842 | 2185 | 997 | 1548 | 962 | 2030 | 1479 | 2065 | 3000 | 3000 | 3000 | -970 | -1521 | -935 | 0 | 10 | 0 | 1508 | 2250 | 1519 | 2595
506 | 2025-05-19 | 842 | 2187 | 999 | 1572 | 964 | 2030 | 1457 | 2065 | 3000 | 3000 | 3000 | -970 | -1543 | -935 | 0 | 22 | 0 | 1532 | 2250 | 1497 | 2595
507 | 2025-05-26 | 842 | 2189 | 1001 | 1594 | 966 | 2030 | 1437 | 2065 | 3000 | 3000 | 3000 | -970 | -1563 | -935 | 0 | 20 | 0 | 1554 | 2250 | 1477 | 2595
508 | 2025-06-02 | 842 | 2191 | 1003 | 1614 | 968 | 2030 | 1419 | 2065 | 3000 | 3000 | 3000 | -970 | -1581 | -935 | 0 | 18 | 0 | 1574 | 2250 | 1459 | 2595
509 | 2025-06-09 | 842 | 2193 | 1005 | 1632 | 970 | 2030 | 1403 | 2065 | 3000 | 3000 | 3000 | -970 | -1597 | -935 | 0 | 16 | 0 | 1592 | 2250 | 1443 | 2595
510 | 2025-06-16 | 842 | 2195 | 1007 | 1648 | 972 | 2030 | 1389 | 2065 | 3000 | 3000 | 3000 | -970 | -1611 | -935 | 0 | 14 | 0 | 1608 | 2250 | 1429 | 2595
511 | 2025-06-23 | 842 | 2197 | 1009 | 1664 | 974 | 2030 | 1375 | 2065 | 3000 | 3000 | 3000 | -970 | -1625 | -935 | 0 | 14 | 0 | 1624 | 2250 | 1415 | 2595
512 | 2025-06-30 | 842 | 2199 | 1011 | 1678 | 976 | 2030 | 1363 | 2065 | 3000 | 3000 | 3000 | -970 | -1637 | -935 | 0 | 12 | 0 | 1638 | 2250 | 1403 | 2595
513 | 2025-07-07 | 842 | 2201 | 1013 | 1690 | 978 | 2030 | 1353 | 2065 | 3000 | 3000 | 3000 | -970 | -1647 | -935 | 0 | 10 | 0 | 1650 | 2250 | 1393 | 2595
514 | 2025-07-14 | 842 | 2203 | 1015 | 1702 | 980 | 2030 | 1343 | 2065 | 3000 | 3000 | 3000 | -970 | -1657 | -935 | 0 | 10 | 0 | 1662 | 2250 | 1383 | 2595
-1657
Formulas:
Ngày quan trắc = [Ngày quan trắc, row above]+1
Note on A5: AutoBVT: