## 115+260
| 1 | 2 | 3 | 4 | 5 | 6 | 7 | 8 | 9 | 10 | 11 | 12 | 13 | 14 | 15 | 16 | 17 | 18 | 19 | 20 | 21 | 22 |  | 23 | 24 | 25 | 26
DỰ ÁN THÀNH PHẦN ĐOẠN HẬU GIANG - CÀ MAU
THUỘC DỰ ÁN XÂY DỰNG CÔNG TRÌNH ĐƯỜNG BỘ CAO TỐC BẮC - NAM PHÍA ĐÔNG GIAI ĐOẠN 2021 - 2025
GÓI THẦU XL03 :THI CÔNG XÂY DỰNG ĐOẠN TUYẾN KM114+200 - KM126+223 BAO GỒM TUYẾN NỐI NÚT GIAO IC12 VỚI QL1 (BAO GỒM KHẢO SÁT, THIẾT KẾ BVTC)
CHỦ ĐẦU TƯ | [7 empty] | TƯ VẤN GIÁM SÁT | [9 empty] | NHÀ THẦU
BAN QUẢN LÝ DỰ ÁN MỸ THUẬN | [7 empty] | LIÊN DANH PHÂN VIỆN KHCN GTVT PHÍA NAM - CÔNG TY CỔ PHẦN TƯ VẤN KỸ THUẬT VÀ XÂY DỰNG HỒNG HÀ | [9 empty] | LIÊN DANH CC1 - HẢI ĐĂNG - VẠN CƯỜNG - 492 - BẮC TRUNG NAM
BIỂU GHI ĐO QUAN TRẮC LÚN
Người lập: | [9 empty] | Tên mốc:
Thời tiết: |  | Nắng | [7 empty] | Cao độ mốc: |  | 1069
Lý trình: |  | Km115+260 | [7 empty] | Ngày đặt bàn: |  | 2023-11-21
Stt | Ngày quan trắc | Cao độ mốc (mm) | Số đọc tại mốc (mm) | Số đọc mia (mm) |  |  | Cao độ quan trắc (mm) |  |  | Chiều dài cần nối (mm) |  |  | Cao độ bàn đo lún (mm) |  |  | Tốc độ lún (mm) |  |  | Số đọc mia tại nền đắp tại tâm (mm) | Cao độ nền đắp (mm) |  |  | Chiều dày lớp đắp (m) | Đội quan trắc | Nhà thầu | Tư Vấn Giám Sát | Ghi chú
|  |  |  | Trái | Giữa | Phải | Trái | Giữa | Phải | Trái | Giữa | Phải | Trái | Giữa | Phải | Trái | Giữa | Phải |  | Trái | Giữa | Phải
0 | 2023-11-21 | 1069 | 1725 | 994 | 1014 | 1044 | 1800 | 1780 | 1750 | 2000 | 2000 | 2000 | -200 | -220 | -250 | 0 | 0 | 0 | 3014 | -200 | -220 | -250 |  |  |  |  | Lắp đặt ban đầu
1 | 2023-11-22 | 1069 | 1723 | 992 | 1012 | 1042 | 1800 | 1780 | 1750 | 2000 | 2000 | 2000 | -200 | -220 | -250 | 0 | 0 | 0 | 3012 | -200 | -220 | -250
2 | 2023-11-23 | 1069 | 1721 | 990 | 1010 | 1040 | 1800 | 1780 | 1750 | 2000 | 2000 | 2000 | -200 | -220 | -250 | 0 | 0 | 0 | 3010 | -200 | -220 | -250
3 | 2023-11-24 | 1069 | 1719 | 988 | 1008 | 1038 | 1800 | 1780 | 1750 | 2000 | 2000 | 2000 | -200 | -220 | -250 | 0 | 0 | 0 | 3008 | -200 | -220 | -250 | [5 empty] | 2023-11-26
4 | 2023-11-25 | 1069 | 1717 | 986 | 1006 | 1036 | 1800 | 1780 | 1750 | 2000 | 2000 | 2000 | -200 | -220 | -250 | 0 | 0 | 0 | 3006 | -200 | -220 | -250 | [5 empty] | 2023-11-30
5 | 2023-11-26 | 1069 | 1715 | 984 | 1004 | 1034 | 1800 | 1780 | 1750 | 2000 | 2000 | 2000 | -200 | -220 | -250 | 0 | 0 | 0 | 3004 | -200 | -220 | -250 | [5 empty] | 2023-12-04
6 | 2023-11-27 | 1069 | 1713 | 982 | 1002 | 1032 | 1800 | 1780 | 1750 | 2000 | 2000 | 2000 | -200 | -220 | -250 | 0 | 0 | 0 | 3002 | -200 | -220 | -250 | [5 empty] | 2023-12-08
7 | 2023-11-28 | 1069 | 1711 | 980 | 1000 | 1030 | 1800 | 1780 | 1750 | 2000 | 2000 | 2000 | -200 | -220 | -250 | 0 | 0 | 0 | 3000 | -200 | -220 | -250 | [5 empty] | 2023-12-12
8 | 2023-11-29 | 1069 | 1709 | 978 | 998 | 1028 | 1800 | 1780 | 1750 | 2000 | 2000 | 2000 | -200 | -220 | -250 | 0 | 0 | 0 | 2998 | -200 | -220 | -250 | [5 empty] | 2023-12-16
9 | 2023-11-30 | 1069 | 1707 | 976 | 996 | 1026 | 1800 | 1780 | 1750 | 2000 | 2000 | 2000 | -200 | -220 | -250 | 0 | 0 | 0 | 2996 | -200 | -220 | -250 | [5 empty] | 2023-12-20
10 | 2023-12-01 | 1069 | 1705 | 974 | 994 | 1024 | 1800 | 1780 | 1750 | 2000 | 2000 | 2000 | -200 | -220 | -250 | 0 | 0 | 0 | 2994 | -200 | -220 | -250 | [5 empty] | 2023-12-24
11 | 2023-12-02 | 1069 | 1703 | 972 | 992 | 1022 | 1800 | 1780 | 1750 | 2000 | 2000 | 2000 | -200 | -220 | -250 | 0 | 0 | 0 | 2992 | -200 | -220 | -250 | [5 empty] | 2024-04-20
12 | 2023-12-03 | 1069 | 1701 | 970 | 990 | 1020 | 1800 | 1780 | 1750 | 2000 | 2000 | 2000 | -200 | -220 | -250 | 0 | 0 | 0 | 2990 | -200 | -220 | -250 | [5 empty] | 2024-04-24
13 | 2023-12-04 | 1069 | 1699 | 968 | 988 | 1018 | 1800 | 1780 | 1750 | 2000 | 2000 | 2000 | -200 | -220 | -250 | 0 | 0 | 0 | 2988 | -200 | -220 | -250 | [5 empty] | 2024-04-29
14 | 2023-12-05 | 1069 | 1697 | 966 | 986 | 1016 | 1800 | 1780 | 1750 | 2000 | 2000 | 2000 | -200 | -220 | -250 | 0 | 0 | 0 | 2986 | -200 | -220 | -250 | [5 empty] | 2024-05-03
15 | 2023-12-06 | 1069 | 1695 | 964 | 984 | 1014 | 1800 | 1780 | 1750 | 2000 | 2000 | 2000 | -200 | -220 | -250 | 0 | 0 | 0 | 2984 | -200 | -220 | -250
16 | 2023-12-07 | 1069 | 1693 | 962 | 982 | 1012 | 1800 | 1780 | 1750 | 2000 | 2000 | 2000 | -200 | -220 | -250 | 0 | 0 | 0 | 2982 | -200 | -220 | -250
17 | 2023-12-08 | 1069 | 1691 | 969 | 988 | 1019 | 1791 | 1772 | 1741 | 2000 | 2000 | 2000 | -209 | -228 | -259 | 9 | 8 | 9 | 2688 | 91 | 72 | 41 | 0.3 |  |  |  | 9
18 | 2023-12-09 | 1069 | 1689 | 970 | 989 | 1020 | 1788 | 1769 | 1738 | 2000 | 2000 | 2000 | -212 | -231 | -262 | 3 | 3 | 3 | 2689 | 88 | 69 | 38
19 | 2023-12-10 | 1069 | 1687 | 972 | 992 | 1022 | 1784 | 1764 | 1734 | 2000 | 2000 | 2000 | -216 | -236 | -266 | 4 | 5 | 4 | 2692 | 84 | 64 | 34
20 | 2023-12-11 | 1069 | 1685 | 976 | 993 | 1023 | 1778 | 1761 | 1731 | 2000 | 2000 | 2000 | -222 | -239 | -269 | 6 | 3 | 3 | 2693 | 78 | 61 | 31
21 | 2023-12-12 | 1069 | 1683 | 983 | 999 | 1030 | 1769 | 1753 | 1722 | 2000 | 2000 | 2000 | -231 | -247 | -278 | 9 | 8 | 9 | 2379 | 369 | 373 | 372 | 0.3 |  |  |  | 8
22 | 2023-12-13 | 1069 | 1681 | 989 | 999 | 1030 | 1761 | 1751 | 1720 | 2000 | 2000 | 2000 | -239 | -249 | -280 | 8 | 2 | 2 | 2379 | 361 | 371 | 370
23 | 2023-12-14 | 1069 | 1679 | 992 | 999 | 1032 | 1756 | 1749 | 1716 | 2000 | 2000 | 2000 | -244 | -251 | -284 | 5 | 2 | 4 | 2379 | 356 | 369 | 366
24 | 2023-12-15 | 1069 | 1677 | 994 | 1000 | 1033 | 1752 | 1746 | 1713 | 2000 | 2000 | 2000 | -248 | -254 | -287 | 4 | 3 | 3 | 2380 | 352 | 366 | 363
25 | 2023-12-16 | 1069 | 1675 | 1001 | 1006 | 1040 | 1743 | 1738 | 1704 | 2000 | 2000 | 2000 | -257 | -262 | -296 | 9 | 8 | 9 | 2186 | 543 | 558 | 554 | 0.2 |  |  |  | 7
26 | 2023-12-17 | 1069 | 1673 | 1001 | 1009 | 1040 | 1741 | 1733 | 1702 | 2000 | 2000 | 2000 | -259 | -267 | -298 | 2 | 5 | 2 | 2189 | 541 | 553 | 552
27 | 2023-12-18 | 1069 | 1671 | 1003 | 1012 | 1040 | 1737 | 1728 | 1700 | 2000 | 2000 | 2000 | -263 | -272 | -300 | 4 | 5 | 2 | 2192 | 537 | 548 | 550
28 | 2023-12-19 | 1069 | 1669 | 1005 | 1015 | 1043 | 1733 | 1723 | 1695 | 2000 | 2000 | 2000 | -267 | -277 | -305 | 4 | 5 | 5 | 2195 | 533 | 543 | 545
29 | 2023-12-20 | 1069 | 1667 | 1011 | 1021 | 1049 | 1725 | 1715 | 1687 | 2000 | 2000 | 2000 | -275 | -285 | -313 | 8 | 8 | 8 | 2001 | 725 | 735 | 737 | 0.2 |  |  |  | 6
30 | 2023-12-21 | 1069 | 1665 | 1014 | 1021 | 1049 | 1720 | 1713 | 1685 | 2000 | 2000 | 2000 | -280 | -287 | -315 | 5 | 2 | 2 | 2001 | 720 | 733 | 735
31 | 2023-12-22 | 1069 | 1663 | 1016 | 1023 | 1049 | 1716 | 1709 | 1683 | 2000 | 2000 | 2000 | -284 | -291 | -317 | 4 | 4 | 2 | 2003 | 716 | 729 | 733
32 | 2023-12-23 | 1069 | 1661 | 1017 | 1028 | 1049 | 1713 | 1702 | 1681 | 2000 | 2000 | 2000 | -287 | -298 | -319 | 3 | 7 | 2 | 2008 | 713 | 722 | 731
33 | 2023-12-24 | 1069 | 1659 | 1024 | 1034 | 1056 | 1704 | 1694 | 1672 | 2000 | 2000 | 2000 | -296 | -306 | -328 | 9 | 8 | 9 | 1714 | 1004 | 1014 | 1022 | 0.3 |  |  |  | 5
34 | 2023-12-25 | 1069 | 1657 | 1025 | 1036 | 1057 | 1701 | 1690 | 1669 | 2000 | 2000 | 2000 | -299 | -310 | -331 | 3 | 4 | 3 | 1716 | 1001 | 1010 | 1019
35 | 2023-12-26 | 1069 | 1655 | 1028 | 1036 | 1059 | 1696 | 1688 | 1665 | 2000 | 2000 | 2000 | -304 | -312 | -335 | 5 | 2 | 4 | 1716 | 996 | 1008 | 1015
36 | 2023-12-27 | 1069 | 1653 | 1031 | 1036 | 1061 | 1691 | 1686 | 1661 | 2000 | 2000 | 2000 | -309 | -314 | -339 | 5 | 2 | 4 | 1716 | 991 | 1006 | 1011
37 | 2023-12-28 | 1069 | 1651 | 1033 | 1038 | 1062 | 1687 | 1682 | 1658 | 2000 | 2000 | 2000 | -313 | -318 | -342 | 4 | 4 | 3 | 1718 | 987 | 1002 | 1008
38 | 2023-12-29 | 1069 | 1649 | 1034 | 1043 | 1063 | 1684 | 1675 | 1655 | 2000 | 2000 | 2000 | -316 | -325 | -345 | 3 | 7 | 3 | 1723 | 984 | 995 | 1005
39 | 2023-12-30 | 1069 | 1647 | 1037 | 1046 | 1063 | 1679 | 1670 | 1653 | 2000 | 2000 | 2000 | -321 | -330 | -347 | 5 | 5 | 2 | 1726 | 979 | 990 | 1003
40 | 2023-12-31 | 1069 | 1645 | 1037 | 1046 | 1065 | 1677 | 1668 | 1649 | 2000 | 2000 | 2000 | -323 | -332 | -351 | 2 | 2 | 4 | 1726 | 977 | 988 | 999
41 | 2024-01-01 | 1069 | 1643 | 1043 | 1052 | 1071 | 1669 | 1660 | 1641 | 2000 | 2000 | 2000 | -331 | -340 | -359 | 8 | 8 | 8 | 1732 | 969 | 980 | 991
42 | 2024-01-02 | 1069 | 1641 | 1043 | 1052 | 1071 | 1667 | 1658 | 1639 | 2000 | 2000 | 2000 | -333 | -342 | -361 | 2 | 2 | 2 | 1732 | 967 | 978 | 989
43 | 2024-01-03 | 1069 | 1639 | 1042 | 1054 | 1073 | 1666 | 1654 | 1635 | 2000 | 2000 | 2000 | -334 | -346 | -365 | 1 | 4 | 4 | 1734 | 966 | 974 | 985
44 | 2024-01-04 | 1069 | 1637 | 1042 | 1054 | 1073 | 1664 | 1652 | 1633 | 2000 | 2000 | 2000 | -336 | -348 | -367 | 2 | 2 | 2 | 1734 | 964 | 972 | 983
45 | 2024-01-05 | 1069 | 1635 | 1042 | 1053 | 1075 | 1662 | 1651 | 1629 | 2000 | 2000 | 2000 | -338 | -349 | -371 | 2 | 1 | 4 | 1733 | 962 | 971 | 979
46 | 2024-01-06 | 1069 | 1633 | 1041 | 1052 | 1074 | 1661 | 1650 | 1628 | 2000 | 2000 | 2000 | -339 | -350 | -372 | 1 | 1 | 1 | 1732 | 961 | 970 | 978
47 | 2024-01-07 | 1069 | 1631 | 1040 | 1050 | 1074 | 1660 | 1650 | 1626 | 2000 | 2000 | 2000 | -340 | -350 | -374 | 1 | 0 | 2 | 1730 | 960 | 970 | 976
48 | 2024-01-08 | 1069 | 1629 | 1038 | 1048 | 1072 | 1660 | 1650 | 1626 | 2000 | 2000 | 2000 | -340 | -350 | -374 | 0 | 0 | 0 | 1728 | 960 | 970 | 976
49 | 2024-01-09 | 1069 | 1627 | 1037 | 1047 | 1071 | 1659 | 1649 | 1625 | 2000 | 2000 | 2000 | -341 | -351 | -375 | 1 | 1 | 1 | 1727 | 959 | 969 | 975
50 | 2024-01-10 | 1069 | 1625 | 1035 | 1045 | 1069 | 1659 | 1649 | 1625 | 2000 | 2000 | 2000 | -341 | -351 | -375 | 0 | 0 | 0 | 1725 | 959 | 969 | 975
51 | 2024-01-11 | 1069 | 1623 | 1033 | 1043 | 1067 | 1659 | 1649 | 1625 | 2000 | 2000 | 2000 | -341 | -351 | -375 | 0 | 0 | 0 | 1723 | 959 | 969 | 975
52 | 2024-01-12 | 1069 | 1621 | 1031 | 1041 | 1065 | 1659 | 1649 | 1625 | 2000 | 2000 | 2000 | -341 | -351 | -375 | 0 | 0 | 0 | 1721 | 959 | 969 | 975
53 | 2024-01-13 | 1069 | 1619 | 1029 | 1039 | 1063 | 1659 | 1649 | 1625 | 2000 | 2000 | 2000 | -341 | -351 | -375 | 0 | 0 | 0 | 1719 | 959 | 969 | 975
54 | 2024-01-14 | 1069 | 1617 | 1027 | 1037 | 1061 | 1659 | 1649 | 1625 | 2000 | 2000 | 2000 | -341 | -351 | -375 | 0 | 0 | 0 | 1717 | 959 | 969 | 975
55 | 2024-01-15 | 1069 | 1615 | 1025 | 1035 | 1059 | 1659 | 1649 | 1625 | 2000 | 2000 | 2000 | -341 | -351 | -375 | 0 | 0 | 0 | 1715 | 959 | 969 | 975
56 | 2024-01-16 | 1069 | 1613 | 1023 | 1033 | 1057 | 1659 | 1649 | 1625 | 2000 | 2000 | 2000 | -341 | -351 | -375 | 0 | 0 | 0 | 1713 | 959 | 969 | 975
57 | 2024-01-17 | 1069 | 1611 | 1021 | 1031 | 1055 | 1659 | 1649 | 1625 | 2000 | 2000 | 2000 | -341 | -351 | -375 | 0 | 0 | 0 | 1711 | 959 | 969 | 975
58 | 2024-01-18 | 1069 | 1609 | 1019 | 1029 | 1053 | 1659 | 1649 | 1625 | 2000 | 2000 | 2000 | -341 | -351 | -375 | 0 | 0 | 0 | 1709 | 959 | 969 | 975
59 | 2024-01-19 | 1069 | 1607 | 1017 | 1027 | 1051 | 1659 | 1649 | 1625 | 2000 | 2000 | 2000 | -341 | -351 | -375 | 0 | 0 | 0 | 1707 | 959 | 969 | 975
60 | 2024-01-20 | 1069 | 1605 | 1015 | 1025 | 1049 | 1659 | 1649 | 1625 | 2000 | 2000 | 2000 | -341 | -351 | -375 | 0 | 0 | 0 | 1705 | 959 | 969 | 975
61 | 2024-01-21 | 1069 | 1603 | 1013 | 1023 | 1047 | 1659 | 1649 | 1625 | 2000 | 2000 | 2000 | -341 | -351 | -375 | 0 | 0 | 0 | 1703 | 959 | 969 | 975
62 | 2024-01-22 | 1069 | 1601 | 1011 | 1021 | 1045 | 1659 | 1649 | 1625 | 2000 | 2000 | 2000 | -341 | -351 | -375 | 0 | 0 | 0 | 1701 | 959 | 969 | 975
63 | 2024-01-23 | 1069 | 1599 | 1009 | 1019 | 1043 | 1659 | 1649 | 1625 | 2000 | 2000 | 2000 | -341 | -351 | -375 | 0 | 0 | 0 | 1699 | 959 | 969 | 975
64 | 2024-01-24 | 1069 | 1597 | 1007 | 1017 | 1041 | 1659 | 1649 | 1625 | 2000 | 2000 | 2000 | -341 | -351 | -375 | 0 | 0 | 0 | 1697 | 959 | 969 | 975
65 | 2024-01-25 | 1069 | 1595 | 1005 | 1015 | 1039 | 1659 | 1649 | 1625 | 2000 | 2000 | 2000 | -341 | -351 | -375 | 0 | 0 | 0 | 1695 | 959 | 969 | 975
66 | 2024-01-26 | 1069 | 1593 | 1003 | 1013 | 1037 | 1659 | 1649 | 1625 | 2000 | 2000 | 2000 | -341 | -351 | -375 | 0 | 0 | 0 | 1693 | 959 | 969 | 975
67 | 2024-01-27 | 1069 | 1591 | 1001 | 1011 | 1035 | 1659 | 1649 | 1625 | 2000 | 2000 | 2000 | -341 | -351 | -375 | 0 | 0 | 0 | 1691 | 959 | 969 | 975
68 | 2024-01-28 | 1069 | 1589 | 999 | 1009 | 1033 | 1659 | 1649 | 1625 | 2000 | 2000 | 2000 | -341 | -351 | -375 | 0 | 0 | 0 | 1689 | 959 | 969 | 975
69 | 2024-01-29 | 1069 | 1587 | 997 | 1007 | 1031 | 1659 | 1649 | 1625 | 2000 | 2000 | 2000 | -341 | -351 | -375 | 0 | 0 | 0 | 1687 | 959 | 969 | 975
70 | 2024-01-30 | 1069 | 1585 | 995 | 1005 | 1029 | 1659 | 1649 | 1625 | 2000 | 2000 | 2000 | -341 | -351 | -375 | 0 | 0 | 0 | 1685 | 959 | 969 | 975
71 | 2024-01-31 | 1069 | 1583 | 993 | 1003 | 1027 | 1659 | 1649 | 1625 | 2000 | 2000 | 2000 | -341 | -351 | -375 | 0 | 0 | 0 | 1683 | 959 | 969 | 975
72 | 2024-02-01 | 1069 | 1581 | 991 | 1001 | 1025 | 1659 | 1649 | 1625 | 2000 | 2000 | 2000 | -341 | -351 | -375 | 0 | 0 | 0 | 1681 | 959 | 969 | 975
73 | 2024-02-02 | 1069 | 1579 | 989 | 999 | 1023 | 1659 | 1649 | 1625 | 2000 | 2000 | 2000 | -341 | -351 | -375 | 0 | 0 | 0 | 1679 | 959 | 969 | 975
74 | 2024-02-03 | 1069 | 1577 | 987 | 997 | 1021 | 1659 | 1649 | 1625 | 2000 | 2000 | 2000 | -341 | -351 | -375 | 0 | 0 | 0 | 1677 | 959 | 969 | 975
75 | 2024-02-04 | 1069 | 1575 | 985 | 995 | 1019 | 1659 | 1649 | 1625 | 2000 | 2000 | 2000 | -341 | -351 | -375 | 0 | 0 | 0 | 1675 | 959 | 969 | 975
76 | 2024-02-05 | 1069 | 1573 | 983 | 993 | 1017 | 1659 | 1649 | 1625 | 2000 | 2000 | 2000 | -341 | -351 | -375 | 0 | 0 | 0 | 1673 | 959 | 969 | 975
77 | 2024-02-06 | 1069 | 1571 | 981 | 991 | 1015 | 1659 | 1649 | 1625 | 2000 | 2000 | 2000 | -341 | -351 | -375 | 0 | 0 | 0 | 1671 | 959 | 969 | 975
78 | 2024-02-07 | 1069 | 1569 | 979 | 989 | 1013 | 1659 | 1649 | 1625 | 2000 | 2000 | 2000 | -341 | -351 | -375 | 0 | 0 | 0 | 1669 | 959 | 969 | 975
79 | 2024-02-08 | 1069 | 1567 | 977 | 987 | 1011 | 1659 | 1649 | 1625 | 2000 | 2000 | 2000 | -341 | -351 | -375 | 0 | 0 | 0 | 1667 | 959 | 969 | 975
80 | 2024-02-09 | 1069 | 1565 | 975 | 985 | 1009 | 1659 | 1649 | 1625 | 2000 | 2000 | 2000 | -341 | -351 | -375 | 0 | 0 | 0 | 1665 | 959 | 969 | 975
81 | 2024-02-10 | 1069 | 1563 | 973 | 983 | 1007 | 1659 | 1649 | 1625 | 2000 | 2000 | 2000 | -341 | -351 | -375 | 0 | 0 | 0 | 1663 | 959 | 969 | 975
82 | 2024-02-11 | 1069 | 1561 | 971 | 981 | 1005 | 1659 | 1649 | 1625 | 2000 | 2000 | 2000 | -341 | -351 | -375 | 0 | 0 | 0 | 1661 | 959 | 969 | 975
83 | 2024-02-12 | 1069 | 1559 | 969 | 979 | 1003 | 1659 | 1649 | 1625 | 2000 | 2000 | 2000 | -341 | -351 | -375 | 0 | 0 | 0 | 1659 | 959 | 969 | 975
84 | 2024-02-13 | 1069 | 1557 | 967 | 977 | 1001 | 1659 | 1649 | 1625 | 2000 | 2000 | 2000 | -341 | -351 | -375 | 0 | 0 | 0 | 1657 | 959 | 969 | 975
85 | 2024-02-14 | 1069 | 1555 | 965 | 975 | 999 | 1659 | 1649 | 1625 | 2000 | 2000 | 2000 | -341 | -351 | -375 | 0 | 0 | 0 | 1655 | 959 | 969 | 975
86 | 2024-02-15 | 1069 | 1553 | 963 | 973 | 997 | 1659 | 1649 | 1625 | 2000 | 2000 | 2000 | -341 | -351 | -375 | 0 | 0 | 0 | 1653 | 959 | 969 | 975
87 | 2024-02-16 | 1069 | 1551 | 961 | 971 | 995 | 1659 | 1649 | 1625 | 2000 | 2000 | 2000 | -341 | -351 | -375 | 0 | 0 | 0 | 1651 | 959 | 969 | 975
88 | 2024-02-17 | 1069 | 1549 | 959 | 969 | 993 | 1659 | 1649 | 1625 | 2000 | 2000 | 2000 | -341 | -351 | -375 | 0 | 0 | 0 | 1649 | 959 | 969 | 975
89 | 2024-02-18 | 1069 | 1547 | 957 | 967 | 991 | 1659 | 1649 | 1625 | 2000 | 2000 | 2000 | -341 | -351 | -375 | 0 | 0 | 0 | 1647 | 959 | 969 | 975
90 | 2024-02-19 | 1069 | 1545 | 955 | 965 | 989 | 1659 | 1649 | 1625 | 2000 | 2000 | 2000 | -341 | -351 | -375 | 0 | 0 | 0 | 1645 | 959 | 969 | 975
91 | 2024-02-20 | 1069 | 1543 | 953 | 963 | 987 | 1659 | 1649 | 1625 | 2000 | 2000 | 2000 | -341 | -351 | -375 | 0 | 0 | 0 | 1643 | 959 | 969 | 975
92 | 2024-02-21 | 1069 | 1541 | 951 | 961 | 985 | 1659 | 1649 | 1625 | 2000 | 2000 | 2000 | -341 | -351 | -375 | 0 | 0 | 0 | 1641 | 959 | 969 | 975
93 | 2024-02-22 | 1069 | 1539 | 949 | 959 | 983 | 1659 | 1649 | 1625 | 2000 | 2000 | 2000 | -341 | -351 | -375 | 0 | 0 | 0 | 1639 | 959 | 969 | 975
94 | 2024-02-23 | 1069 | 1537 | 947 | 957 | 981 | 1659 | 1649 | 1625 | 2000 | 2000 | 2000 | -341 | -351 | -375 | 0 | 0 | 0 | 1637 | 959 | 969 | 975
95 | 2024-02-24 | 1069 | 1535 | 945 | 955 | 979 | 1659 | 1649 | 1625 | 2000 | 2000 | 2000 | -341 | -351 | -375 | 0 | 0 | 0 | 1635 | 959 | 969 | 975
96 | 2024-02-25 | 1069 | 1533 | 943 | 953 | 977 | 1659 | 1649 | 1625 | 2000 | 2000 | 2000 | -341 | -351 | -375 | 0 | 0 | 0 | 1633 | 959 | 969 | 975
97 | 2024-02-26 | 1069 | 1531 | 941 | 951 | 975 | 1659 | 1649 | 1625 | 2000 | 2000 | 2000 | -341 | -351 | -375 | 0 | 0 | 0 | 1631 | 959 | 969 | 975
98 | 2024-02-27 | 1069 | 1529 | 939 | 949 | 973 | 1659 | 1649 | 1625 | 2000 | 2000 | 2000 | -341 | -351 | -375 | 0 | 0 | 0 | 1629 | 959 | 969 | 975
99 | 2024-02-28 | 1069 | 1527 | 937 | 947 | 971 | 1659 | 1649 | 1625 | 2000 | 2000 | 2000 | -341 | -351 | -375 | 0 | 0 | 0 | 1627 | 959 | 969 | 975
100 | 2024-02-29 | 1069 | 1525 | 935 | 945 | 969 | 1659 | 1649 | 1625 | 2000 | 2000 | 2000 | -341 | -351 | -375 | 0 | 0 | 0 | 1625 | 959 | 969 | 975
101 | 2024-03-01 | 1069 | 1523 | 933 | 943 | 967 | 1659 | 1649 | 1625 | 2000 | 2000 | 2000 | -341 | -351 | -375 | 0 | 0 | 0 | 1623 | 959 | 969 | 975
102 | 2024-03-02 | 1069 | 1521 | 931 | 941 | 965 | 1659 | 1649 | 1625 | 2000 | 2000 | 2000 | -341 | -351 | -375 | 0 | 0 | 0 | 1621 | 959 | 969 | 975
103 | 2024-03-03 | 1069 | 1519 | 929 | 939 | 963 | 1659 | 1649 | 1625 | 2000 | 2000 | 2000 | -341 | -351 | -375 | 0 | 0 | 0 | 1619 | 959 | 969 | 975
104 | 2024-03-04 | 1069 | 1517 | 927 | 937 | 961 | 1659 | 1649 | 1625 | 2000 | 2000 | 2000 | -341 | -351 | -375 | 0 | 0 | 0 | 1617 | 959 | 969 | 975
105 | 2024-03-05 | 1069 | 1515 | 925 | 935 | 959 | 1659 | 1649 | 1625 | 2000 | 2000 | 2000 | -341 | -351 | -375 | 0 | 0 | 0 | 1615 | 959 | 969 | 975
106 | 2024-03-06 | 1069 | 1513 | 923 | 933 | 957 | 1659 | 1649 | 1625 | 2000 | 2000 | 2000 | -341 | -351 | -375 | 0 | 0 | 0 | 1613 | 959 | 969 | 975
107 | 2024-03-07 | 1069 | 1511 | 921 | 931 | 955 | 1659 | 1649 | 1625 | 2000 | 2000 | 2000 | -341 | -351 | -375 | 0 | 0 | 0 | 1611 | 959 | 969 | 975
108 | 2024-03-08 | 1069 | 1509 | 919 | 929 | 953 | 1659 | 1649 | 1625 | 2000 | 2000 | 2000 | -341 | -351 | -375 | 0 | 0 | 0 | 1609 | 959 | 969 | 975
109 | 2024-03-09 | 1069 | 1507 | 917 | 927 | 951 | 1659 | 1649 | 1625 | 2000 | 2000 | 2000 | -341 | -351 | -375 | 0 | 0 | 0 | 1607 | 959 | 969 | 975
110 | 2024-03-10 | 1069 | 1505 | 915 | 925 | 949 | 1659 | 1649 | 1625 | 2000 | 2000 | 2000 | -341 | -351 | -375 | 0 | 0 | 0 | 1605 | 959 | 969 | 975
111 | 2024-03-11 | 1069 | 1503 | 913 | 923 | 947 | 1659 | 1649 | 1625 | 2000 | 2000 | 2000 | -341 | -351 | -375 | 0 | 0 | 0 | 1603 | 959 | 969 | 975
112 | 2024-03-12 | 1069 | 1501 | 911 | 921 | 945 | 1659 | 1649 | 1625 | 2000 | 2000 | 2000 | -341 | -351 | -375 | 0 | 0 | 0 | 1601 | 959 | 969 | 975
113 | 2024-03-13 | 1069 | 1503 | 913 | 923 | 947 | 1659 | 1649 | 1625 | 2000 | 2000 | 2000 | -341 | -351 | -375 | 0 | 0 | 0 | 1603 | 959 | 969 | 975
114 | 2024-03-14 | 1069 | 1505 | 915 | 925 | 949 | 1659 | 1649 | 1625 | 2000 | 2000 | 2000 | -341 | -351 | -375 | 0 | 0 | 0 | 1605 | 959 | 969 | 975
115 | 2024-03-15 | 1069 | 1507 | 917 | 927 | 951 | 1659 | 1649 | 1625 | 2000 | 2000 | 2000 | -341 | -351 | -375 | 0 | 0 | 0 | 1607 | 959 | 969 | 975
116 | 2024-03-16 | 1069 | 1509 | 919 | 929 | 953 | 1659 | 1649 | 1625 | 2000 | 2000 | 2000 | -341 | -351 | -375 | 0 | 0 | 0 | 1609 | 959 | 969 | 975
117 | 2024-03-17 | 1069 | 1511 | 921 | 931 | 955 | 1659 | 1649 | 1625 | 2000 | 2000 | 2000 | -341 | -351 | -375 | 0 | 0 | 0 | 1611 | 959 | 969 | 975
118 | 2024-03-18 | 1069 | 1513 | 923 | 933 | 957 | 1659 | 1649 | 1625 | 2000 | 2000 | 2000 | -341 | -351 | -375 | 0 | 0 | 0 | 1613 | 959 | 969 | 975
119 | 2024-03-19 | 1069 | 1515 | 925 | 935 | 959 | 1659 | 1649 | 1625 | 2000 | 2000 | 2000 | -341 | -351 | -375 | 0 | 0 | 0 | 1615 | 959 | 969 | 975
120 | 2024-03-20 | 1069 | 1517 | 927 | 937 | 961 | 1659 | 1649 | 1625 | 2000 | 2000 | 2000 | -341 | -351 | -375 | 0 | 0 | 0 | 1617 | 959 | 969 | 975
121 | 2024-03-21 | 1069 | 1519 | 929 | 939 | 963 | 1659 | 1649 | 1625 | 2000 | 2000 | 2000 | -341 | -351 | -375 | 0 | 0 | 0 | 1619 | 959 | 969 | 975
122 | 2024-03-22 | 1069 | 1521 | 931 | 941 | 965 | 1659 | 1649 | 1625 | 2000 | 2000 | 2000 | -341 | -351 | -375 | 0 | 0 | 0 | 1621 | 959 | 969 | 975
123 | 2024-03-23 | 1069 | 1523 | 933 | 943 | 967 | 1659 | 1649 | 1625 | 2000 | 2000 | 2000 | -341 | -351 | -375 | 0 | 0 | 0 | 1623 | 959 | 969 | 975
124 | 2024-03-24 | 1069 | 1525 | 935 | 945 | 969 | 1659 | 1649 | 1625 | 2000 | 2000 | 2000 | -341 | -351 | -375 | 0 | 0 | 0 | 1625 | 959 | 969 | 975
125 | 2024-03-25 | 1069 | 1527 | 937 | 947 | 971 | 1659 | 1649 | 1625 | 2000 | 2000 | 2000 | -341 | -351 | -375 | 0 | 0 | 0 | 1627 | 959 | 969 | 975
126 | 2024-03-26 | 1069 | 1529 | 939 | 949 | 973 | 1659 | 1649 | 1625 | 2000 | 2000 | 2000 | -341 | -351 | -375 | 0 | 0 | 0 | 1629 | 959 | 969 | 975
127 | 2024-03-27 | 1069 | 1531 | 941 | 951 | 975 | 1659 | 1649 | 1625 | 2000 | 2000 | 2000 | -341 | -351 | -375 | 0 | 0 | 0 | 1631 | 959 | 969 | 975
128 | 2024-03-28 | 1069 | 1533 | 943 | 953 | 977 | 1659 | 1649 | 1625 | 2000 | 2000 | 2000 | -341 | -351 | -375 | 0 | 0 | 0 | 1633 | 959 | 969 | 975
129 | 2024-03-29 | 1069 | 1535 | 945 | 955 | 979 | 1659 | 1649 | 1625 | 2000 | 2000 | 2000 | -341 | -351 | -375 | 0 | 0 | 0 | 1635 | 959 | 969 | 975
130 | 2024-03-30 | 1069 | 1537 | 947 | 957 | 981 | 1659 | 1649 | 1625 | 2000 | 2000 | 2000 | -341 | -351 | -375 | 0 | 0 | 0 | 1637 | 959 | 969 | 975
131 | 2024-03-31 | 1069 | 1539 | 949 | 959 | 983 | 1659 | 1649 | 1625 | 2000 | 2000 | 2000 | -341 | -351 | -375 | 0 | 0 | 0 | 1639 | 959 | 969 | 975
132 | 2024-04-01 | 1069 | 1541 | 951 | 961 | 985 | 1659 | 1649 | 1625 | 2000 | 2000 | 2000 | -341 | -351 | -375 | 0 | 0 | 0 | 1641 | 959 | 969 | 975
133 | 2024-04-02 | 1069 | 1543 | 953 | 963 | 987 | 1659 | 1649 | 1625 | 2000 | 2000 | 2000 | -341 | -351 | -375 | 0 | 0 | 0 | 1643 | 959 | 969 | 975
134 | 2024-04-03 | 1069 | 1545 | 955 | 965 | 989 | 1659 | 1649 | 1625 | 2000 | 2000 | 2000 | -341 | -351 | -375 | 0 | 0 | 0 | 1645 | 959 | 969 | 975
135 | 2024-04-04 | 1069 | 1547 | 957 | 967 | 991 | 1659 | 1649 | 1625 | 2000 | 2000 | 2000 | -341 | -351 | -375 | 0 | 0 | 0 | 1647 | 959 | 969 | 975
136 | 2024-04-05 | 1069 | 1549 | 959 | 969 | 993 | 1659 | 1649 | 1625 | 2000 | 2000 | 2000 | -341 | -351 | -375 | 0 | 0 | 0 | 1649 | 959 | 969 | 975
137 | 2024-04-06 | 1069 | 1551 | 961 | 971 | 995 | 1659 | 1649 | 1625 | 2000 | 2000 | 2000 | -341 | -351 | -375 | 0 | 0 | 0 | 1651 | 959 | 969 | 975
138 | 2024-04-07 | 1069 | 1553 | 963 | 973 | 997 | 1659 | 1649 | 1625 | 2000 | 2000 | 2000 | -341 | -351 | -375 | 0 | 0 | 0 | 1653 | 959 | 969 | 975
139 | 2024-04-08 | 1069 | 1555 | 965 | 975 | 999 | 1659 | 1649 | 1625 | 2000 | 2000 | 2000 | -341 | -351 | -375 | 0 | 0 | 0 | 1655 | 959 | 969 | 975
140 | 2024-04-09 | 1069 | 1557 | 967 | 977 | 1001 | 1659 | 1649 | 1625 | 2000 | 2000 | 2000 | -341 | -351 | -375 | 0 | 0 | 0 | 1657 | 959 | 969 | 975
141 | 2024-04-10 | 1069 | 1559 | 969 | 979 | 1003 | 1659 | 1649 | 1625 | 2000 | 2000 | 2000 | -341 | -351 | -375 | 0 | 0 | 0 | 1659 | 959 | 969 | 975
142 | 2024-04-11 | 1069 | 1561 | 971 | 981 | 1005 | 1659 | 1649 | 1625 | 2000 | 2000 | 2000 | -341 | -351 | -375 | 0 | 0 | 0 | 1661 | 959 | 969 | 975
143 | 2024-04-12 | 1069 | 1563 | 973 | 983 | 1007 | 1659 | 1649 | 1625 | 2000 | 2000 | 2000 | -341 | -351 | -375 | 0 | 0 | 0 | 1663 | 959 | 969 | 975
144 | 2024-04-13 | 1069 | 1565 | 975 | 985 | 1009 | 1659 | 1649 | 1625 | 2000 | 2000 | 2000 | -341 | -351 | -375 | 0 | 0 | 0 | 1665 | 959 | 969 | 975
145 | 2024-04-14 | 1069 | 1567 | 977 | 987 | 1011 | 1659 | 1649 | 1625 | 2000 | 2000 | 2000 | -341 | -351 | -375 | 0 | 0 | 0 | 1667 | 959 | 969 | 975
146 | 2024-04-15 | 1069 | 1569 | 979 | 989 | 1013 | 1659 | 1649 | 1625 | 2000 | 2000 | 2000 | -341 | -351 | -375 | 0 | 0 | 0 | 1669 | 959 | 969 | 975
147 | 2024-04-16 | 1069 | 1571 | 981 | 991 | 1015 | 1659 | 1649 | 1625 | 2000 | 2000 | 2000 | -341 | -351 | -375 | 0 | 0 | 0 | 1671 | 959 | 969 | 975
148 | 2024-04-17 | 1069 | 1573 | 983 | 993 | 1017 | 1659 | 1649 | 1625 | 2000 | 2000 | 2000 | -341 | -351 | -375 | 0 | 0 | 0 | 1673 | 959 | 969 | 975
149 | 2024-04-18 | 1069 | 1575 | 985 | 995 | 1019 | 1659 | 1649 | 1625 | 2000 | 2000 | 2000 | -341 | -351 | -375 | 0 | 0 | 0 | 1675 | 959 | 969 | 975
150 | 2024-04-19 | 1069 | 1577 | 987 | 997 | 1021 | 1659 | 1649 | 1625 | 2000 | 2000 | 2000 | -341 | -351 | -375 | 0 | 0 | 0 | 1677 | 959 | 969 | 975
151 | 2024-04-20 | 1069 | 1579 | 998 | 1008 | 1031 | 1650 | 1640 | 1617 | 2000 | 2000 | 2000 | -350 | -360 | -383 | 9 | 9 | 8 | 1388 | 1250 | 1260 | 1267 | 0.3 |  |  |  | 4
152 | 2024-04-21 | 1069 | 1581 | 1006 | 1016 | 1036 | 1644 | 1634 | 1614 | 2000 | 2000 | 2000 | -356 | -366 | -386 | 6 | 6 | 3 | 1396 | 1244 | 1254 | 1264
153 | 2024-04-22 | 1069 | 1583 | 1013 | 1023 | 1042 | 1639 | 1629 | 1610 | 2000 | 2000 | 2000 | -361 | -371 | -390 | 5 | 5 | 4 | 1403 | 1239 | 1249 | 1260
154 | 2024-04-23 | 1069 | 1585 | 1020 | 1031 | 1048 | 1634 | 1623 | 1606 | 2000 | 2000 | 2000 | -366 | -377 | -394 | 5 | 6 | 4 | 1411 | 1234 | 1243 | 1256
155 | 2024-04-24 | 1069 | 1587 | 1031 | 1042 | 1058 | 1625 | 1614 | 1598 | 2000 | 2000 | 2000 | -375 | -386 | -402 | 9 | 9 | 8 | 1122 | 1525 | 1534 | 1548 | 0.3 |  |  |  | 3
156 | 2024-04-25 | 1069 | 1589 | 1039 | 1050 | 1063 | 1619 | 1608 | 1595 | 2000 | 2000 | 2000 | -381 | -392 | -405 | 6 | 6 | 3 | 1130 | 1519 | 1528 | 1545
157 | 2024-04-26 | 1069 | 1591 | 1046 | 1057 | 1069 | 1614 | 1603 | 1591 | 2000 | 2000 | 2000 | -386 | -397 | -409 | 5 | 5 | 4 | 1137 | 1514 | 1523 | 1541
158 | 2024-04-27 | 1069 | 1593 | 1053 | 1065 | 1075 | 1609 | 1597 | 1587 | 2000 | 2000 | 2000 | -391 | -403 | -413 | 5 | 6 | 4 | 1145 | 1509 | 1517 | 1537 |  |  |  |  | Trước nối cần
159 | 2024-04-28 | 1069 | 1595 | 60 | 73 | 81 | 2604 | 2591 | 2583 | 3000 | 3000 | 3000 | -396 | -409 | -417 | 5 | 6 | 4 | 1153 | 1504 | 1511 | 1533 |  |  |  |  | Sau nối cần
160 | 2024-04-29 | 1069 | 1597 | 71 | 84 | 92 | 2595 | 2582 | 2574 | 3000 | 3000 | 3000 | -405 | -418 | -426 | 9 | 9 | 9 | 864 | 1795 | 1802 | 1824 | 0.3 |  |  |  | 2
161 | 2024-04-30 | 1069 | 1599 | 76 | 90 | 98 | 2592 | 2578 | 2570 | 3000 | 3000 | 3000 | -408 | -422 | -430 | 3 | 4 | 4 | 870 | 1792 | 1798 | 1820
162 | 2024-05-01 | 1069 | 1601 | 80 | 97 | 102 | 2590 | 2573 | 2568 | 3000 | 3000 | 3000 | -410 | -427 | -432 | 2 | 5 | 2 | 877 | 1790 | 1793 | 1818
163 | 2024-05-02 | 1069 | 1603 | 86 | 104 | 109 | 2586 | 2568 | 2563 | 3000 | 3000 | 3000 | -414 | -432 | -437 | 4 | 5 | 5 | 884 | 1786 | 1788 | 1813
164 | 2024-05-03 | 1069 | 1605 | 96 | 115 | 119 | 2578 | 2559 | 2555 | 3000 | 3000 | 3000 | -422 | -441 | -445 | 8 | 9 | 8 | 595 | 2078 | 2079 | 2105 | 0.3 |  |  |  | 1
165 | 2024-05-04 | 1069 | 1607 | 103 | 122 | 125 | 2573 | 2554 | 2551 | 3000 | 3000 | 3000 | -427 | -446 | -449 | 5 | 5 | 4 | 602 | 2073 | 2074 | 2101
166 | 2024-05-05 | 1069 | 1609 | 110 | 128 | 130 | 2568 | 2550 | 2548 | 3000 | 3000 | 3000 | -432 | -450 | -452 | 5 | 4 | 3 | 608 | 2068 | 2070 | 2098
167 | 2024-05-06 | 1069 | 1611 | 116 | 134 | 133 | 2564 | 2546 | 2547 | 3000 | 3000 | 3000 | -436 | -454 | -453 | 4 | 4 | 1 | 614 | 2064 | 2066 | 2097
168 | 2024-05-07 | 1069 | 1613 | 121 | 139 | 136 | 2561 | 2543 | 2546 | 3000 | 3000 | 3000 | -439 | -457 | -454 | 3 | 3 | 1 | 619 | 2061 | 2063 | 2096
169 | 2024-05-08 | 1069 | 1615 | 125 | 146 | 139 | 2559 | 2538 | 2545 | 3000 | 3000 | 3000 | -441 | -462 | -455 | 2 | 5 | 1 | 626 | 2059 | 2058 | 2095
170 | 2024-05-09 | 1069 | 1617 | 131 | 153 | 144 | 2555 | 2533 | 2542 | 3000 | 3000 | 3000 | -445 | -467 | -458 | 4 | 5 | 3 | 633 | 2055 | 2053 | 2092
171 | 2024-05-10 | 1069 | 1619 | 135 | 159 | 147 | 2553 | 2529 | 2541 | 3000 | 3000 | 3000 | -447 | -471 | -459 | 2 | 4 | 1 | 639 | 2053 | 2049 | 2091
172 | 2024-05-11 | 1069 | 1621 | 137 | 161 | 149 | 2553 | 2529 | 2541 | 3000 | 3000 | 3000 | -447 | -471 | -459 | 0 | 0 | 0 | 641 | 2053 | 2049 | 2091
173 | 2024-05-12 | 1069 | 1623 | 139 | 163 | 151 | 2553 | 2529 | 2541 | 3000 | 3000 | 3000 | -447 | -471 | -459 | 0 | 0 | 0 | 643 | 2053 | 2049 | 2091
174 | 2024-05-13 | 1069 | 1625 | 141 | 165 | 153 | 2553 | 2529 | 2541 | 3000 | 3000 | 3000 | -447 | -471 | -459 | 0 | 0 | 0 | 645 | 2053 | 2049 | 2091
175 | 2024-05-14 | 1069 | 1627 | 143 | 167 | 155 | 2553 | 2529 | 2541 | 3000 | 3000 | 3000 | -447 | -471 | -459 | 0 | 0 | 0 | 647 | 2053 | 2049 | 2091
176 | 2024-05-15 | 1069 | 1629 | 145 | 169 | 157 | 2553 | 2529 | 2541 | 3000 | 3000 | 3000 | -447 | -471 | -459 | 0 | 0 | 0 | 649 | 2053 | 2049 | 2091
177 | 2024-05-16 | 1069 | 1631 | 147 | 171 | 159 | 2553 | 2529 | 2541 | 3000 | 3000 | 3000 | -447 | -471 | -459 | 0 | 0 | 0 | 651 | 2053 | 2049 | 2091
178 | 2024-05-17 | 1069 | 1633 | 149 | 173 | 161 | 2553 | 2529 | 2541 | 3000 | 3000 | 3000 | -447 | -471 | -459 | 0 | 0 | 0 | 653 | 2053 | 2049 | 2091
179 | 2024-05-18 | 1069 | 1635 | 151 | 175 | 163 | 2553 | 2529 | 2541 | 3000 | 3000 | 3000 | -447 | -471 | -459 | 0 | 0 | 0 | 655 | 2053 | 2049 | 2091
180 | 2024-05-19 | 1069 | 1637 | 153 | 177 | 165 | 2553 | 2529 | 2541 | 3000 | 3000 | 3000 | -447 | -471 | -459 | 0 | 0 | 0 | 657 | 2053 | 2049 | 2091
181 | 2024-05-20 | 1069 | 1639 | 155 | 179 | 167 | 2553 | 2529 | 2541 | 3000 | 3000 | 3000 | -447 | -471 | -459 | 0 | 0 | 0 | 659 | 2053 | 2049 | 2091
182 | 2024-05-21 | 1069 | 1641 | 157 | 181 | 169 | 2553 | 2529 | 2541 | 3000 | 3000 | 3000 | -447 | -471 | -459 | 0 | 0 | 0 | 661 | 2053 | 2049 | 2091
183 | 2024-05-22 | 1069 | 1643 | 159 | 183 | 171 | 2553 | 2529 | 2541 | 3000 | 3000 | 3000 | -447 | -471 | -459 | 0 | 0 | 0 | 663 | 2053 | 2049 | 2091
184 | 2024-05-23 | 1069 | 1645 | 161 | 185 | 173 | 2553 | 2529 | 2541 | 3000 | 3000 | 3000 | -447 | -471 | -459 | 0 | 0 | 0 | 665 | 2053 | 2049 | 2091
185 | 2024-05-24 | 1069 | 1647 | 163 | 187 | 175 | 2553 | 2529 | 2541 | 3000 | 3000 | 3000 | -447 | -471 | -459 | 0 | 0 | 0 | 667 | 2053 | 2049 | 2091
186 | 2024-05-25 | 1069 | 1649 | 165 | 189 | 177 | 2553 | 2529 | 2541 | 3000 | 3000 | 3000 | -447 | -471 | -459 | 0 | 0 | 0 | 669 | 2053 | 2049 | 2091
187 | 2024-05-26 | 1069 | 1651 | 167 | 191 | 179 | 2553 | 2529 | 2541 | 3000 | 3000 | 3000 | -447 | -471 | -459 | 0 | 0 | 0 | 671 | 2053 | 2049 | 2091
188 | 2024-05-27 | 1069 | 1653 | 169 | 193 | 181 | 2553 | 2529 | 2541 | 3000 | 3000 | 3000 | -447 | -471 | -459 | 0 | 0 | 0 | 673 | 2053 | 2049 | 2091
189 | 2024-05-28 | 1069 | 1655 | 171 | 195 | 183 | 2553 | 2529 | 2541 | 3000 | 3000 | 3000 | -447 | -471 | -459 | 0 | 0 | 0 | 675 | 2053 | 2049 | 2091
190 | 2024-05-29 | 1069 | 1657 | 173 | 197 | 185 | 2553 | 2529 | 2541 | 3000 | 3000 | 3000 | -447 | -471 | -459 | 0 | 0 | 0 | 677 | 2053 | 2049 | 2091
191 | 2024-05-30 | 1069 | 1659 | 175 | 199 | 187 | 2553 | 2529 | 2541 | 3000 | 3000 | 3000 | -447 | -471 | -459 | 0 | 0 | 0 | 679 | 2053 | 2049 | 2091
192 | 2024-05-31 | 1069 | 1661 | 177 | 201 | 189 | 2553 | 2529 | 2541 | 3000 | 3000 | 3000 | -447 | -471 | -459 | 0 | 0 | 0 | 681 | 2053 | 2049 | 2091
193 | 2024-06-01 | 1069 | 1663 | 179 | 203 | 191 | 2553 | 2529 | 2541 | 3000 | 3000 | 3000 | -447 | -471 | -459 | 0 | 0 | 0 | 683 | 2053 | 2049 | 2091
194 | 2024-06-02 | 1069 | 1665 | 181 | 205 | 193 | 2553 | 2529 | 2541 | 3000 | 3000 | 3000 | -447 | -471 | -459 | 0 | 0 | 0 | 685 | 2053 | 2049 | 2091
195 | 2024-06-03 | 1069 | 1667 | 183 | 207 | 195 | 2553 | 2529 | 2541 | 3000 | 3000 | 3000 | -447 | -471 | -459 | 0 | 0 | 0 | 687 | 2053 | 2049 | 2091
196 | 2024-06-04 | 1069 | 1669 | 185 | 209 | 197 | 2553 | 2529 | 2541 | 3000 | 3000 | 3000 | -447 | -471 | -459 | 0 | 0 | 0 | 689 | 2053 | 2049 | 2091
197 | 2024-06-05 | 1069 | 1671 | 187 | 211 | 199 | 2553 | 2529 | 2541 | 3000 | 3000 | 3000 | -447 | -471 | -459 | 0 | 0 | 0 | 691 | 2053 | 2049 | 2091
198 | 2024-06-06 | 1069 | 1673 | 189 | 213 | 201 | 2553 | 2529 | 2541 | 3000 | 3000 | 3000 | -447 | -471 | -459 | 0 | 0 | 0 | 693 | 2053 | 2049 | 2091
199 | 2024-06-07 | 1069 | 1675 | 191 | 215 | 203 | 2553 | 2529 | 2541 | 3000 | 3000 | 3000 | -447 | -471 | -459 | 0 | 0 | 0 | 695 | 2053 | 2049 | 2091
200 | 2024-06-08 | 1069 | 1677 | 193 | 217 | 205 | 2553 | 2529 | 2541 | 3000 | 3000 | 3000 | -447 | -471 | -459 | 0 | 0 | 0 | 697 | 2053 | 2049 | 2091
201 | 2024-06-09 | 1069 | 1679 | 195 | 219 | 207 | 2553 | 2529 | 2541 | 3000 | 3000 | 3000 | -447 | -471 | -459 | 0 | 0 | 0 | 699 | 2053 | 2049 | 2091
202 | 2024-06-10 | 1069 | 1681 | 197 | 221 | 209 | 2553 | 2529 | 2541 | 3000 | 3000 | 3000 | -447 | -471 | -459 | 0 | 0 | 0 | 701 | 2053 | 2049 | 2091
203 | 2024-06-11 | 1069 | 1683 | 199 | 223 | 211 | 2553 | 2529 | 2541 | 3000 | 3000 | 3000 | -447 | -471 | -459 | 0 | 0 | 0 | 703 | 2053 | 2049 | 2091
204 | 2024-06-12 | 1069 | 1685 | 201 | 225 | 213 | 2553 | 2529 | 2541 | 3000 | 3000 | 3000 | -447 | -471 | -459 | 0 | 0 | 0 | 705 | 2053 | 2049 | 2091
205 | 2024-06-13 | 1069 | 1687 | 203 | 227 | 215 | 2553 | 2529 | 2541 | 3000 | 3000 | 3000 | -447 | -471 | -459 | 0 | 0 | 0 | 707 | 2053 | 2049 | 2091
206 | 2024-06-14 | 1069 | 1689 | 205 | 229 | 217 | 2553 | 2529 | 2541 | 3000 | 3000 | 3000 | -447 | -471 | -459 | 0 | 0 | 0 | 709 | 2053 | 2049 | 2091
207 | 2024-06-15 | 1069 | 1691 | 207 | 231 | 219 | 2553 | 2529 | 2541 | 3000 | 3000 | 3000 | -447 | -471 | -459 | 0 | 0 | 0 | 711 | 2053 | 2049 | 2091
208 | 2024-06-16 | 1069 | 1693 | 209 | 233 | 221 | 2553 | 2529 | 2541 | 3000 | 3000 | 3000 | -447 | -471 | -459 | 0 | 0 | 0 | 713 | 2053 | 2049 | 2091
209 | 2024-06-17 | 1069 | 1695 | 211 | 235 | 223 | 2553 | 2529 | 2541 | 3000 | 3000 | 3000 | -447 | -471 | -459 | 0 | 0 | 0 | 715 | 2053 | 2049 | 2091
210 | 2024-06-18 | 1069 | 1697 | 213 | 237 | 225 | 2553 | 2529 | 2541 | 3000 | 3000 | 3000 | -447 | -471 | -459 | 0 | 0 | 0 | 717 | 2053 | 2049 | 2091
211 | 2024-06-19 | 1069 | 1699 | 215 | 239 | 227 | 2553 | 2529 | 2541 | 3000 | 3000 | 3000 | -447 | -471 | -459 | 0 | 0 | 0 | 719 | 2053 | 2049 | 2091
212 | 2024-06-20 | 1069 | 1701 | 217 | 241 | 229 | 2553 | 2529 | 2541 | 3000 | 3000 | 3000 | -447 | -471 | -459 | 0 | 0 | 0 | 721 | 2053 | 2049 | 2091
213 | 2024-06-21 | 1069 | 1703 | 219 | 243 | 231 | 2553 | 2529 | 2541 | 3000 | 3000 | 3000 | -447 | -471 | -459 | 0 | 0 | 0 | 723 | 2053 | 2049 | 2091
214 | 2024-06-22 | 1069 | 1705 | 221 | 245 | 233 | 2553 | 2529 | 2541 | 3000 | 3000 | 3000 | -447 | -471 | -459 | 0 | 0 | 0 | 725 | 2053 | 2049 | 2091
215 | 2024-06-23 | 1069 | 1707 | 223 | 247 | 235 | 2553 | 2529 | 2541 | 3000 | 3000 | 3000 | -447 | -471 | -459 | 0 | 0 | 0 | 727 | 2053 | 2049 | 2091
216 | 2024-06-24 | 1069 | 1709 | 225 | 249 | 237 | 2553 | 2529 | 2541 | 3000 | 3000 | 3000 | -447 | -471 | -459 | 0 | 0 | 0 | 729 | 2053 | 2049 | 2091
217 | 2024-06-25 | 1069 | 1711 | 227 | 251 | 239 | 2553 | 2529 | 2541 | 3000 | 3000 | 3000 | -447 | -471 | -459 | 0 | 0 | 0 | 731 | 2053 | 2049 | 2091
218 | 2024-06-26 | 1069 | 1713 | 229 | 253 | 241 | 2553 | 2529 | 2541 | 3000 | 3000 | 3000 | -447 | -471 | -459 | 0 | 0 | 0 | 733 | 2053 | 2049 | 2091
219 | 2024-06-27 | 1069 | 1715 | 231 | 255 | 243 | 2553 | 2529 | 2541 | 3000 | 3000 | 3000 | -447 | -471 | -459 | 0 | 0 | 0 | 735 | 2053 | 2049 | 2091
220 | 2024-06-28 | 1069 | 1717 | 233 | 257 | 245 | 2553 | 2529 | 2541 | 3000 | 3000 | 3000 | -447 | -471 | -459 | 0 | 0 | 0 | 737 | 2053 | 2049 | 2091
221 | 2024-06-29 | 1069 | 1719 | 235 | 259 | 247 | 2553 | 2529 | 2541 | 3000 | 3000 | 3000 | -447 | -471 | -459 | 0 | 0 | 0 | 739 | 2053 | 2049 | 2091
222 | 2024-06-30 | 1069 | 1721 | 237 | 261 | 249 | 2553 | 2529 | 2541 | 3000 | 3000 | 3000 | -447 | -471 | -459 | 0 | 0 | 0 | 741 | 2053 | 2049 | 2091
223 | 2024-07-01 | 1069 | 1723 | 239 | 263 | 251 | 2553 | 2529 | 2541 | 3000 | 3000 | 3000 | -447 | -471 | -459 | 0 | 0 | 0 | 743 | 2053 | 2049 | 2091
224 | 2024-07-02 | 1069 | 1725 | 241 | 265 | 253 | 2553 | 2529 | 2541 | 3000 | 3000 | 3000 | -447 | -471 | -459 | 0 | 0 | 0 | 745 | 2053 | 2049 | 2091
225 | 2024-07-03 | 1069 | 1727 | 243 | 267 | 255 | 2553 | 2529 | 2541 | 3000 | 3000 | 3000 | -447 | -471 | -459 | 0 | 0 | 0 | 747 | 2053 | 2049 | 2091
226 | 2024-07-04 | 1069 | 1729 | 245 | 269 | 257 | 2553 | 2529 | 2541 | 3000 | 3000 | 3000 | -447 | -471 | -459 | 0 | 0 | 0 | 749 | 2053 | 2049 | 2091
227 | 2024-07-05 | 1069 | 1731 | 247 | 271 | 259 | 2553 | 2529 | 2541 | 3000 | 3000 | 3000 | -447 | -471 | -459 | 0 | 0 | 0 | 751 | 2053 | 2049 | 2091
228 | 2024-07-06 | 1069 | 1733 | 249 | 273 | 261 | 2553 | 2529 | 2541 | 3000 | 3000 | 3000 | -447 | -471 | -459 | 0 | 0 | 0 | 753 | 2053 | 2049 | 2091
229 | 2024-07-07 | 1069 | 1735 | 251 | 275 | 263 | 2553 | 2529 | 2541 | 3000 | 3000 | 3000 | -447 | -471 | -459 | 0 | 0 | 0 | 755 | 2053 | 2049 | 2091
230 | 2024-07-08 | 1069 | 1737 | 253 | 277 | 265 | 2553 | 2529 | 2541 | 3000 | 3000 | 3000 | -447 | -471 | -459 | 0 | 0 | 0 | 757 | 2053 | 2049 | 2091
231 | 2024-07-09 | 1069 | 1739 | 255 | 279 | 267 | 2553 | 2529 | 2541 | 3000 | 3000 | 3000 | -447 | -471 | -459 | 0 | 0 | 0 | 759 | 2053 | 2049 | 2091
232 | 2024-07-10 | 1069 | 1741 | 257 | 281 | 269 | 2553 | 2529 | 2541 | 3000 | 3000 | 3000 | -447 | -471 | -459 | 0 | 0 | 0 | 761 | 2053 | 2049 | 2091
233 | 2024-07-11 | 1069 | 1743 | 259 | 283 | 271 | 2553 | 2529 | 2541 | 3000 | 3000 | 3000 | -447 | -471 | -459 | 0 | 0 | 0 | 763 | 2053 | 2049 | 2091
234 | 2024-07-12 | 1069 | 1745 | 261 | 285 | 273 | 2553 | 2529 | 2541 | 3000 | 3000 | 3000 | -447 | -471 | -459 | 0 | 0 | 0 | 765 | 2053 | 2049 | 2091
235 | 2024-07-13 | 1069 | 1747 | 263 | 287 | 275 | 2553 | 2529 | 2541 | 3000 | 3000 | 3000 | -447 | -471 | -459 | 0 | 0 | 0 | 767 | 2053 | 2049 | 2091
236 | 2024-07-14 | 1069 | 1749 | 265 | 289 | 277 | 2553 | 2529 | 2541 | 3000 | 3000 | 3000 | -447 | -471 | -459 | 0 | 0 | 0 | 769 | 2053 | 2049 | 2091
237 | 2024-07-15 | 1069 | 1751 | 267 | 291 | 279 | 2553 | 2529 | 2541 | 3000 | 3000 | 3000 | -447 | -471 | -459 | 0 | 0 | 0 | 771 | 2053 | 2049 | 2091
238 | 2024-07-16 | 1069 | 1753 | 269 | 293 | 281 | 2553 | 2529 | 2541 | 3000 | 3000 | 3000 | -447 | -471 | -459 | 0 | 0 | 0 | 773 | 2053 | 2049 | 2091
239 | 2024-07-17 | 1069 | 1755 | 271 | 295 | 283 | 2553 | 2529 | 2541 | 3000 | 3000 | 3000 | -447 | -471 | -459 | 0 | 0 | 0 | 775 | 2053 | 2049 | 2091
240 | 2024-07-18 | 1069 | 1757 | 273 | 297 | 285 | 2553 | 2529 | 2541 | 3000 | 3000 | 3000 | -447 | -471 | -459 | 0 | 0 | 0 | 777 | 2053 | 2049 | 2091
241 | 2024-07-19 | 1069 | 1759 | 275 | 299 | 287 | 2553 | 2529 | 2541 | 3000 | 3000 | 3000 | -447 | -471 | -459 | 0 | 0 | 0 | 779 | 2053 | 2049 | 2091
242 | 2024-07-20 | 1069 | 1761 | 277 | 301 | 289 | 2553 | 2529 | 2541 | 3000 | 3000 | 3000 | -447 | -471 | -459 | 0 | 0 | 0 | 781 | 2053 | 2049 | 2091
243 | 2024-07-21 | 1069 | 1763 | 279 | 303 | 291 | 2553 | 2529 | 2541 | 3000 | 3000 | 3000 | -447 | -471 | -459 | 0 | 0 | 0 | 783 | 2053 | 2049 | 2091
244 | 2024-07-22 | 1069 | 1765 | 281 | 305 | 293 | 2553 | 2529 | 2541 | 3000 | 3000 | 3000 | -447 | -471 | -459 | 0 | 0 | 0 | 785 | 2053 | 2049 | 2091
245 | 2024-07-23 | 1069 | 1767 | 283 | 307 | 295 | 2553 | 2529 | 2541 | 3000 | 3000 | 3000 | -447 | -471 | -459 | 0 | 0 | 0 | 787 | 2053 | 2049 | 2091
246 | 2024-07-24 | 1069 | 1769 | 285 | 309 | 297 | 2553 | 2529 | 2541 | 3000 | 3000 | 3000 | -447 | -471 | -459 | 0 | 0 | 0 | 789 | 2053 | 2049 | 2091
247 | 2024-07-25 | 1069 | 1771 | 287 | 311 | 299 | 2553 | 2529 | 2541 | 3000 | 3000 | 3000 | -447 | -471 | -459 | 0 | 0 | 0 | 791 | 2053 | 2049 | 2091
248 | 2024-07-26 | 1069 | 1773 | 289 | 313 | 301 | 2553 | 2529 | 2541 | 3000 | 3000 | 3000 | -447 | -471 | -459 | 0 | 0 | 0 | 793 | 2053 | 2049 | 2091
249 | 2024-07-27 | 1069 | 1775 | 291 | 315 | 303 | 2553 | 2529 | 2541 | 3000 | 3000 | 3000 | -447 | -471 | -459 | 0 | 0 | 0 | 795 | 2053 | 2049 | 2091
250 | 2024-07-28 | 1069 | 1777 | 293 | 317 | 305 | 2553 | 2529 | 2541 | 3000 | 3000 | 3000 | -447 | -471 | -459 | 0 | 0 | 0 | 797 | 2053 | 2049 | 2091
251 | 2024-07-29 | 1069 | 1779 | 295 | 319 | 307 | 2553 | 2529 | 2541 | 3000 | 3000 | 3000 | -447 | -471 | -459 | 0 | 0 | 0 | 799 | 2053 | 2049 | 2091
252 | 2024-07-30 | 1069 | 1781 | 297 | 321 | 309 | 2553 | 2529 | 2541 | 3000 | 3000 | 3000 | -447 | -471 | -459 | 0 | 0 | 0 | 801 | 2053 | 2049 | 2091
253 | 2024-07-31 | 1069 | 1783 | 299 | 323 | 311 | 2553 | 2529 | 2541 | 3000 | 3000 | 3000 | -447 | -471 | -459 | 0 | 0 | 0 | 803 | 2053 | 2049 | 2091
254 | 2024-08-01 | 1069 | 1785 | 301 | 325 | 313 | 2553 | 2529 | 2541 | 3000 | 3000 | 3000 | -447 | -471 | -459 | 0 | 0 | 0 | 805 | 2053 | 2049 | 2091
255 | 2024-08-02 | 1069 | 1787 | 303 | 327 | 315 | 2553 | 2529 | 2541 | 3000 | 3000 | 3000 | -447 | -471 | -459 | 0 | 0 | 0 | 807 | 2053 | 2049 | 2091
256 | 2024-08-03 | 1069 | 1789 | 305 | 329 | 317 | 2553 | 2529 | 2541 | 3000 | 3000 | 3000 | -447 | -471 | -459 | 0 | 0 | 0 | 809 | 2053 | 2049 | 2091
257 | 2024-08-04 | 1069 | 1791 | 307 | 331 | 319 | 2553 | 2529 | 2541 | 3000 | 3000 | 3000 | -447 | -471 | -459 | 0 | 0 | 0 | 811 | 2053 | 2049 | 2091
258 | 2024-08-05 | 1069 | 1793 | 309 | 333 | 321 | 2553 | 2529 | 2541 | 3000 | 3000 | 3000 | -447 | -471 | -459 | 0 | 0 | 0 | 813 | 2053 | 2049 | 2091
259 | 2024-08-06 | 1069 | 1795 | 311 | 335 | 323 | 2553 | 2529 | 2541 | 3000 | 3000 | 3000 | -447 | -471 | -459 | 0 | 0 | 0 | 815 | 2053 | 2049 | 2091
260 | 2024-08-07 | 1069 | 1797 | 313 | 337 | 325 | 2553 | 2529 | 2541 | 3000 | 3000 | 3000 | -447 | -471 | -459 | 0 | 0 | 0 | 817 | 2053 | 2049 | 2091
261 | 2024-08-08 | 1069 | 1799 | 315 | 339 | 327 | 2553 | 2529 | 2541 | 3000 | 3000 | 3000 | -447 | -471 | -459 | 0 | 0 | 0 | 819 | 2053 | 2049 | 2091
262 | 2024-08-09 | 1069 | 1801 | 317 | 341 | 329 | 2553 | 2529 | 2541 | 3000 | 3000 | 3000 | -447 | -471 | -459 | 0 | 0 | 0 | 821 | 2053 | 2049 | 2091
263 | 2024-08-10 | 1069 | 1803 | 319 | 343 | 331 | 2553 | 2529 | 2541 | 3000 | 3000 | 3000 | -447 | -471 | -459 | 0 | 0 | 0 | 823 | 2053 | 2049 | 2091
264 | 2024-08-11 | 1069 | 1805 | 321 | 345 | 333 | 2553 | 2529 | 2541 | 3000 | 3000 | 3000 | -447 | -471 | -459 | 0 | 0 | 0 | 825 | 2053 | 2049 | 2091
265 | 2024-08-12 | 1069 | 1807 | 323 | 347 | 335 | 2553 | 2529 | 2541 | 3000 | 3000 | 3000 | -447 | -471 | -459 | 0 | 0 | 0 | 827 | 2053 | 2049 | 2091
266 | 2024-08-13 | 1069 | 1809 | 325 | 349 | 337 | 2553 | 2529 | 2541 | 3000 | 3000 | 3000 | -447 | -471 | -459 | 0 | 0 | 0 | 829 | 2053 | 2049 | 2091
267 | 2024-08-14 | 1069 | 1811 | 327 | 351 | 339 | 2553 | 2529 | 2541 | 3000 | 3000 | 3000 | -447 | -471 | -459 | 0 | 0 | 0 | 831 | 2053 | 2049 | 2091
268 | 2024-08-15 | 1069 | 1813 | 329 | 353 | 341 | 2553 | 2529 | 2541 | 3000 | 3000 | 3000 | -447 | -471 | -459 | 0 | 0 | 0 | 833 | 2053 | 2049 | 2091
269 | 2024-08-16 | 1069 | 1815 | 331 | 355 | 343 | 2553 | 2529 | 2541 | 3000 | 3000 | 3000 | -447 | -471 | -459 | 0 | 0 | 0 | 835 | 2053 | 2049 | 2091
270 | 2024-08-17 | 1069 | 1817 | 333 | 357 | 345 | 2553 | 2529 | 2541 | 3000 | 3000 | 3000 | -447 | -471 | -459 | 0 | 0 | 0 | 837 | 2053 | 2049 | 2091
271 | 2024-08-18 | 1069 | 1819 | 335 | 359 | 347 | 2553 | 2529 | 2541 | 3000 | 3000 | 3000 | -447 | -471 | -459 | 0 | 0 | 0 | 839 | 2053 | 2049 | 2091
272 | 2024-08-19 | 1069 | 1821 | 337 | 361 | 349 | 2553 | 2529 | 2541 | 3000 | 3000 | 3000 | -447 | -471 | -459 | 0 | 0 | 0 | 841 | 2053 | 2049 | 2091
273 | 2024-08-20 | 1069 | 1823 | 339 | 363 | 351 | 2553 | 2529 | 2541 | 3000 | 3000 | 3000 | -447 | -471 | -459 | 0 | 0 | 0 | 843 | 2053 | 2049 | 2091
274 | 2024-08-21 | 1069 | 1825 | 341 | 365 | 353 | 2553 | 2529 | 2541 | 3000 | 3000 | 3000 | -447 | -471 | -459 | 0 | 0 | 0 | 845 | 2053 | 2049 | 2091
275 | 2024-08-22 | 1069 | 1827 | 343 | 367 | 355 | 2553 | 2529 | 2541 | 3000 | 3000 | 3000 | -447 | -471 | -459 | 0 | 0 | 0 | 847 | 2053 | 2049 | 2091
276 | 2024-08-23 | 1069 | 1829 | 345 | 369 | 357 | 2553 | 2529 | 2541 | 3000 | 3000 | 3000 | -447 | -471 | -459 | 0 | 0 | 0 | 849 | 2053 | 2049 | 2091
277 | 2024-08-24 | 1069 | 1831 | 347 | 371 | 359 | 2553 | 2529 | 2541 | 3000 | 3000 | 3000 | -447 | -471 | -459 | 0 | 0 | 0 | 851 | 2053 | 2049 | 2091
278 | 2024-08-25 | 1069 | 1833 | 349 | 373 | 361 | 2553 | 2529 | 2541 | 3000 | 3000 | 3000 | -447 | -471 | -459 | 0 | 0 | 0 | 853 | 2053 | 2049 | 2091
279 | 2024-08-26 | 1069 | 1835 | 351 | 375 | 363 | 2553 | 2529 | 2541 | 3000 | 3000 | 3000 | -447 | -471 | -459 | 0 | 0 | 0 | 855 | 2053 | 2049 | 2091
280 | 2024-08-27 | 1069 | 1837 | 353 | 377 | 365 | 2553 | 2529 | 2541 | 3000 | 3000 | 3000 | -447 | -471 | -459 | 0 | 0 | 0 | 857 | 2053 | 2049 | 2091
281 | 2024-08-28 | 1069 | 1839 | 355 | 379 | 367 | 2553 | 2529 | 2541 | 3000 | 3000 | 3000 | -447 | -471 | -459 | 0 | 0 | 0 | 859 | 2053 | 2049 | 2091
282 | 2024-08-29 | 1069 | 1841 | 357 | 381 | 369 | 2553 | 2529 | 2541 | 3000 | 3000 | 3000 | -447 | -471 | -459 | 0 | 0 | 0 | 861 | 2053 | 2049 | 2091
283 | 2024-08-30 | 1069 | 1843 | 359 | 383 | 371 | 2553 | 2529 | 2541 | 3000 | 3000 | 3000 | -447 | -471 | -459 | 0 | 0 | 0 | 863 | 2053 | 2049 | 2091
284 | 2024-08-31 | 1069 | 1845 | 361 | 385 | 373 | 2553 | 2529 | 2541 | 3000 | 3000 | 3000 | -447 | -471 | -459 | 0 | 0 | 0 | 865 | 2053 | 2049 | 2091
285 | 2024-09-01 | 1069 | 1847 | 363 | 387 | 375 | 2553 | 2529 | 2541 | 3000 | 3000 | 3000 | -447 | -471 | -459 | 0 | 0 | 0 | 867 | 2053 | 2049 | 2091
286 | 2024-09-02 | 1069 | 1849 | 365 | 389 | 377 | 2553 | 2529 | 2541 | 3000 | 3000 | 3000 | -447 | -471 | -459 | 0 | 0 | 0 | 869 | 2053 | 2049 | 2091
287 | 2024-09-03 | 1069 | 1851 | 367 | 391 | 379 | 2553 | 2529 | 2541 | 3000 | 3000 | 3000 | -447 | -471 | -459 | 0 | 0 | 0 | 871 | 2053 | 2049 | 2091
288 | 2024-09-04 | 1069 | 1853 | 369 | 393 | 381 | 2553 | 2529 | 2541 | 3000 | 3000 | 3000 | -447 | -471 | -459 | 0 | 0 | 0 | 873 | 2053 | 2049 | 2091
289 | 2024-09-05 | 1069 | 1855 | 371 | 395 | 383 | 2553 | 2529 | 2541 | 3000 | 3000 | 3000 | -447 | -471 | -459 | 0 | 0 | 0 | 875 | 2053 | 2049 | 2091
290 | 2024-09-06 | 1069 | 1857 | 373 | 397 | 385 | 2553 | 2529 | 2541 | 3000 | 3000 | 3000 | -447 | -471 | -459 | 0 | 0 | 0 | 877 | 2053 | 2049 | 2091
291 | 2024-09-07 | 1069 | 1859 | 375 | 399 | 387 | 2553 | 2529 | 2541 | 3000 | 3000 | 3000 | -447 | -471 | -459 | 0 | 0 | 0 | 879 | 2053 | 2049 | 2091
292 | 2024-09-08 | 1069 | 1861 | 377 | 401 | 389 | 2553 | 2529 | 2541 | 3000 | 3000 | 3000 | -447 | -471 | -459 | 0 | 0 | 0 | 881 | 2053 | 2049 | 2091
293 | 2024-09-09 | 1069 | 1863 | 379 | 403 | 391 | 2553 | 2529 | 2541 | 3000 | 3000 | 3000 | -447 | -471 | -459 | 0 | 0 | 0 | 883 | 2053 | 2049 | 2091
294 | 2024-09-10 | 1069 | 1865 | 381 | 405 | 393 | 2553 | 2529 | 2541 | 3000 | 3000 | 3000 | -447 | -471 | -459 | 0 | 0 | 0 | 885 | 2053 | 2049 | 2091
295 | 2024-09-11 | 1069 | 1867 | 383 | 407 | 395 | 2553 | 2529 | 2541 | 3000 | 3000 | 3000 | -447 | -471 | -459 | 0 | 0 | 0 | 887 | 2053 | 2049 | 2091
296 | 2024-09-12 | 1069 | 1869 | 385 | 409 | 397 | 2553 | 2529 | 2541 | 3000 | 3000 | 3000 | -447 | -471 | -459 | 0 | 0 | 0 | 889 | 2053 | 2049 | 2091
297 | 2024-09-13 | 1069 | 1871 | 387 | 411 | 399 | 2553 | 2529 | 2541 | 3000 | 3000 | 3000 | -447 | -471 | -459 | 0 | 0 | 0 | 891 | 2053 | 2049 | 2091
298 | 2024-09-14 | 1069 | 1873 | 389 | 413 | 401 | 2553 | 2529 | 2541 | 3000 | 3000 | 3000 | -447 | -471 | -459 | 0 | 0 | 0 | 893 | 2053 | 2049 | 2091
299 | 2024-09-15 | 1069 | 1875 | 391 | 415 | 403 | 2553 | 2529 | 2541 | 3000 | 3000 | 3000 | -447 | -471 | -459 | 0 | 0 | 0 | 895 | 2053 | 2049 | 2091
300 | 2024-09-16 | 1069 | 1877 | 393 | 417 | 405 | 2553 | 2529 | 2541 | 3000 | 3000 | 3000 | -447 | -471 | -459 | 0 | 0 | 0 | 897 | 2053 | 2049 | 2091
301 | 2024-09-17 | 1069 | 1879 | 395 | 419 | 407 | 2553 | 2529 | 2541 | 3000 | 3000 | 3000 | -447 | -471 | -459 | 0 | 0 | 0 | 899 | 2053 | 2049 | 2091
302 | 2024-09-18 | 1069 | 1881 | 397 | 421 | 409 | 2553 | 2529 | 2541 | 3000 | 3000 | 3000 | -447 | -471 | -459 | 0 | 0 | 0 | 901 | 2053 | 2049 | 2091
303 | 2024-09-19 | 1069 | 1883 | 399 | 423 | 411 | 2553 | 2529 | 2541 | 3000 | 3000 | 3000 | -447 | -471 | -459 | 0 | 0 | 0 | 903 | 2053 | 2049 | 2091
304 | 2024-09-20 | 1069 | 1885 | 401 | 425 | 413 | 2553 | 2529 | 2541 | 3000 | 3000 | 3000 | -447 | -471 | -459 | 0 | 0 | 0 | 905 | 2053 | 2049 | 2091
305 | 2024-09-21 | 1069 | 1887 | 403 | 427 | 415 | 2553 | 2529 | 2541 | 3000 | 3000 | 3000 | -447 | -471 | -459 | 0 | 0 | 0 | 907 | 2053 | 2049 | 2091
306 | 2024-09-22 | 1069 | 1889 | 405 | 429 | 417 | 2553 | 2529 | 2541 | 3000 | 3000 | 3000 | -447 | -471 | -459 | 0 | 0 | 0 | 909 | 2053 | 2049 | 2091
307 | 2024-09-23 | 1069 | 1891 | 407 | 431 | 419 | 2553 | 2529 | 2541 | 3000 | 3000 | 3000 | -447 | -471 | -459 | 0 | 0 | 0 | 911 | 2053 | 2049 | 2091
308 | 2024-09-24 | 1069 | 1893 | 409 | 433 | 421 | 2553 | 2529 | 2541 | 3000 | 3000 | 3000 | -447 | -471 | -459 | 0 | 0 | 0 | 913 | 2053 | 2049 | 2091
309 | 2024-09-25 | 1069 | 1895 | 411 | 435 | 423 | 2553 | 2529 | 2541 | 3000 | 3000 | 3000 | -447 | -471 | -459 | 0 | 0 | 0 | 915 | 2053 | 2049 | 2091
310 | 2024-09-26 | 1069 | 1897 | 413 | 437 | 425 | 2553 | 2529 | 2541 | 3000 | 3000 | 3000 | -447 | -471 | -459 | 0 | 0 | 0 | 917 | 2053 | 2049 | 2091
311 | 2024-09-27 | 1069 | 1899 | 415 | 439 | 427 | 2553 | 2529 | 2541 | 3000 | 3000 | 3000 | -447 | -471 | -459 | 0 | 0 | 0 | 919 | 2053 | 2049 | 2091
312 | 2024-09-28 | 1069 | 1901 | 417 | 441 | 429 | 2553 | 2529 | 2541 | 3000 | 3000 | 3000 | -447 | -471 | -459 | 0 | 0 | 0 | 921 | 2053 | 2049 | 2091
313 | 2024-09-29 | 1069 | 1903 | 419 | 443 | 431 | 2553 | 2529 | 2541 | 3000 | 3000 | 3000 | -447 | -471 | -459 | 0 | 0 | 0 | 923 | 2053 | 2049 | 2091
314 | 2024-09-30 | 1069 | 1905 | 421 | 445 | 433 | 2553 | 2529 | 2541 | 3000 | 3000 | 3000 | -447 | -471 | -459 | 0 | 0 | 0 | 925 | 2053 | 2049 | 2091
315 | 2024-10-01 | 1069 | 1907 | 423 | 447 | 435 | 2553 | 2529 | 2541 | 3000 | 3000 | 3000 | -447 | -471 | -459 | 0 | 0 | 0 | 927 | 2053 | 2049 | 2091
316 | 2024-10-02 | 1069 | 1909 | 425 | 449 | 437 | 2553 | 2529 | 2541 | 3000 | 3000 | 3000 | -447 | -471 | -459 | 0 | 0 | 0 | 929 | 2053 | 2049 | 2091
317 | 2024-10-03 | 1069 | 1911 | 427 | 451 | 439 | 2553 | 2529 | 2541 | 3000 | 3000 | 3000 | -447 | -471 | -459 | 0 | 0 | 0 | 931 | 2053 | 2049 | 2091
318 | 2024-10-04 | 1069 | 1913 | 429 | 453 | 441 | 2553 | 2529 | 2541 | 3000 | 3000 | 3000 | -447 | -471 | -459 | 0 | 0 | 0 | 933 | 2053 | 2049 | 2091
319 | 2024-10-05 | 1069 | 1915 | 431 | 455 | 443 | 2553 | 2529 | 2541 | 3000 | 3000 | 3000 | -447 | -471 | -459 | 0 | 0 | 0 | 935 | 2053 | 2049 | 2091
320 | 2024-10-06 | 1069 | 1917 | 433 | 457 | 445 | 2553 | 2529 | 2541 | 3000 | 3000 | 3000 | -447 | -471 | -459 | 0 | 0 | 0 | 937 | 2053 | 2049 | 2091
321 | 2024-10-07 | 1069 | 1919 | 435 | 459 | 447 | 2553 | 2529 | 2541 | 3000 | 3000 | 3000 | -447 | -471 | -459 | 0 | 0 | 0 | 939 | 2053 | 2049 | 2091
322 | 2024-10-08 | 1069 | 1921 | 437 | 461 | 449 | 2553 | 2529 | 2541 | 3000 | 3000 | 3000 | -447 | -471 | -459 | 0 | 0 | 0 | 941 | 2053 | 2049 | 2091
323 | 2024-10-09 | 1069 | 1923 | 439 | 463 | 451 | 2553 | 2529 | 2541 | 3000 | 3000 | 3000 | -447 | -471 | -459 | 0 | 0 | 0 | 943 | 2053 | 2049 | 2091
324 | 2024-10-10 | 1069 | 1925 | 441 | 465 | 453 | 2553 | 2529 | 2541 | 3000 | 3000 | 3000 | -447 | -471 | -459 | 0 | 0 | 0 | 945 | 2053 | 2049 | 2091
325 | 2024-10-11 | 1069 | 1927 | 443 | 467 | 455 | 2553 | 2529 | 2541 | 3000 | 3000 | 3000 | -447 | -471 | -459 | 0 | 0 | 0 | 947 | 2053 | 2049 | 2091
326 | 2024-10-12 | 1069 | 1929 | 445 | 469 | 457 | 2553 | 2529 | 2541 | 3000 | 3000 | 3000 | -447 | -471 | -459 | 0 | 0 | 0 | 949 | 2053 | 2049 | 2091
327 | 2024-10-13 | 1069 | 1931 | 447 | 471 | 459 | 2553 | 2529 | 2541 | 3000 | 3000 | 3000 | -447 | -471 | -459 | 0 | 0 | 0 | 951 | 2053 | 2049 | 2091
328 | 2024-10-14 | 1069 | 1933 | 449 | 473 | 461 | 2553 | 2529 | 2541 | 3000 | 3000 | 3000 | -447 | -471 | -459 | 0 | 0 | 0 | 953 | 2053 | 2049 | 2091
329 | 2024-10-15 | 1069 | 1935 | 451 | 475 | 463 | 2553 | 2529 | 2541 | 3000 | 3000 | 3000 | -447 | -471 | -459 | 0 | 0 | 0 | 955 | 2053 | 2049 | 2091
330 | 2024-10-16 | 1069 | 1937 | 453 | 477 | 465 | 2553 | 2529 | 2541 | 3000 | 3000 | 3000 | -447 | -471 | -459 | 0 | 0 | 0 | 957 | 2053 | 2049 | 2091
331 | 2024-10-17 | 1069 | 1939 | 455 | 479 | 467 | 2553 | 2529 | 2541 | 3000 | 3000 | 3000 | -447 | -471 | -459 | 0 | 0 | 0 | 959 | 2053 | 2049 | 2091
332 | 2024-10-18 | 1069 | 1941 | 457 | 481 | 469 | 2553 | 2529 | 2541 | 3000 | 3000 | 3000 | -447 | -471 | -459 | 0 | 0 | 0 | 961 | 2053 | 2049 | 2091
333 | 2024-10-19 | 1069 | 1943 | 459 | 483 | 471 | 2553 | 2529 | 2541 | 3000 | 3000 | 3000 | -447 | -471 | -459 | 0 | 0 | 0 | 963 | 2053 | 2049 | 2091
334 | 2024-10-20 | 1069 | 1945 | 461 | 485 | 473 | 2553 | 2529 | 2541 | 3000 | 3000 | 3000 | -447 | -471 | -459 | 0 | 0 | 0 | 965 | 2053 | 2049 | 2091
335 | 2024-10-21 | 1069 | 1947 | 463 | 487 | 475 | 2553 | 2529 | 2541 | 3000 | 3000 | 3000 | -447 | -471 | -459 | 0 | 0 | 0 | 967 | 2053 | 2049 | 2091
336 | 2024-10-22 | 1069 | 1949 | 465 | 489 | 477 | 2553 | 2529 | 2541 | 3000 | 3000 | 3000 | -447 | -471 | -459 | 0 | 0 | 0 | 969 | 2053 | 2049 | 2091
337 | 2024-10-23 | 1069 | 1951 | 467 | 491 | 479 | 2553 | 2529 | 2541 | 3000 | 3000 | 3000 | -447 | -471 | -459 | 0 | 0 | 0 | 971 | 2053 | 2049 | 2091
338 | 2024-10-24 | 1069 | 1953 | 469 | 493 | 481 | 2553 | 2529 | 2541 | 3000 | 3000 | 3000 | -447 | -471 | -459 | 0 | 0 | 0 | 973 | 2053 | 2049 | 2091
339 | 2024-10-25 | 1069 | 1955 | 471 | 495 | 483 | 2553 | 2529 | 2541 | 3000 | 3000 | 3000 | -447 | -471 | -459 | 0 | 0 | 0 | 975 | 2053 | 2049 | 2091
340 | 2024-10-26 | 1069 | 1957 | 473 | 497 | 485 | 2553 | 2529 | 2541 | 3000 | 3000 | 3000 | -447 | -471 | -459 | 0 | 0 | 0 | 977 | 2053 | 2049 | 2091
341 | 2024-10-27 | 1069 | 1959 | 475 | 499 | 487 | 2553 | 2529 | 2541 | 3000 | 3000 | 3000 | -447 | -471 | -459 | 0 | 0 | 0 | 979 | 2053 | 2049 | 2091
342 | 2024-10-28 | 1069 | 1961 | 477 | 501 | 489 | 2553 | 2529 | 2541 | 3000 | 3000 | 3000 | -447 | -471 | -459 | 0 | 0 | 0 | 981 | 2053 | 2049 | 2091
343 | 2024-10-29 | 1069 | 1963 | 479 | 503 | 491 | 2553 | 2529 | 2541 | 3000 | 3000 | 3000 | -447 | -471 | -459 | 0 | 0 | 0 | 983 | 2053 | 2049 | 2091
344 | 2024-10-30 | 1069 | 1965 | 481 | 505 | 493 | 2553 | 2529 | 2541 | 3000 | 3000 | 3000 | -447 | -471 | -459 | 0 | 0 | 0 | 985 | 2053 | 2049 | 2091
345 | 2024-10-31 | 1069 | 1967 | 483 | 507 | 495 | 2553 | 2529 | 2541 | 3000 | 3000 | 3000 | -447 | -471 | -459 | 0 | 0 | 0 | 987 | 2053 | 2049 | 2091
346 | 2024-11-01 | 1069 | 1969 | 485 | 509 | 497 | 2553 | 2529 | 2541 | 3000 | 3000 | 3000 | -447 | -471 | -459 | 0 | 0 | 0 | 989 | 2053 | 2049 | 2091
347 | 2024-11-02 | 1069 | 1971 | 487 | 511 | 499 | 2553 | 2529 | 2541 | 3000 | 3000 | 3000 | -447 | -471 | -459 | 0 | 0 | 0 | 991 | 2053 | 2049 | 2091
348 | 2024-11-03 | 1069 | 1973 | 489 | 513 | 501 | 2553 | 2529 | 2541 | 3000 | 3000 | 3000 | -447 | -471 | -459 | 0 | 0 | 0 | 993 | 2053 | 2049 | 2091
349 | 2024-11-04 | 1069 | 1975 | 491 | 515 | 503 | 2553 | 2529 | 2541 | 3000 | 3000 | 3000 | -447 | -471 | -459 | 0 | 0 | 0 | 995 | 2053 | 2049 | 2091
350 | 2024-11-05 | 1069 | 1977 | 493 | 517 | 505 | 2553 | 2529 | 2541 | 3000 | 3000 | 3000 | -447 | -471 | -459 | 0 | 0 | 0 | 997 | 2053 | 2049 | 2091
351 | 2024-11-06 | 1069 | 1979 | 495 | 519 | 507 | 2553 | 2529 | 2541 | 3000 | 3000 | 3000 | -447 | -471 | -459 | 0 | 0 | 0 | 999 | 2053 | 2049 | 2091
352 | 2024-11-07 | 1069 | 1981 | 497 | 521 | 509 | 2553 | 2529 | 2541 | 3000 | 3000 | 3000 | -447 | -471 | -459 | 0 | 0 | 0 | 1001 | 2053 | 2049 | 2091
353 | 2024-11-08 | 1069 | 1983 | 499 | 523 | 511 | 2553 | 2529 | 2541 | 3000 | 3000 | 3000 | -447 | -471 | -459 | 0 | 0 | 0 | 1003 | 2053 | 2049 | 2091
354 | 2024-11-09 | 1069 | 1985 | 501 | 525 | 513 | 2553 | 2529 | 2541 | 3000 | 3000 | 3000 | -447 | -471 | -459 | 0 | 0 | 0 | 1005 | 2053 | 2049 | 2091
355 | 2024-11-10 | 1069 | 1987 | 503 | 527 | 515 | 2553 | 2529 | 2541 | 3000 | 3000 | 3000 | -447 | -471 | -459 | 0 | 0 | 0 | 1007 | 2053 | 2049 | 2091
356 | 2024-11-11 | 1069 | 1989 | 505 | 529 | 517 | 2553 | 2529 | 2541 | 3000 | 3000 | 3000 | -447 | -471 | -459 | 0 | 0 | 0 | 1009 | 2053 | 2049 | 2091
357 | 2024-11-12 | 1069 | 1991 | 507 | 531 | 519 | 2553 | 2529 | 2541 | 3000 | 3000 | 3000 | -447 | -471 | -459 | 0 | 0 | 0 | 1011 | 2053 | 2049 | 2091
358 | 2024-11-13 | 1069 | 1993 | 509 | 533 | 521 | 2553 | 2529 | 2541 | 3000 | 3000 | 3000 | -447 | -471 | -459 | 0 | 0 | 0 | 1013 | 2053 | 2049 | 2091
359 | 2024-11-14 | 1069 | 1995 | 511 | 535 | 523 | 2553 | 2529 | 2541 | 3000 | 3000 | 3000 | -447 | -471 | -459 | 0 | 0 | 0 | 1015 | 2053 | 2049 | 2091
360 | 2024-11-15 | 1069 | 1997 | 513 | 537 | 525 | 2553 | 2529 | 2541 | 3000 | 3000 | 3000 | -447 | -471 | -459 | 0 | 0 | 0 | 1017 | 2053 | 2049 | 2091
361 | 2024-11-16 | 1069 | 1999 | 515 | 539 | 527 | 2553 | 2529 | 2541 | 3000 | 3000 | 3000 | -447 | -471 | -459 | 0 | 0 | 0 | 1019 | 2053 | 2049 | 2091
362 | 2024-11-17 | 1069 | 2001 | 517 | 541 | 529 | 2553 | 2529 | 2541 | 3000 | 3000 | 3000 | -447 | -471 | -459 | 0 | 0 | 0 | 1021 | 2053 | 2049 | 2091
363 | 2024-11-18 | 1069 | 2003 | 519 | 543 | 531 | 2553 | 2529 | 2541 | 3000 | 3000 | 3000 | -447 | -471 | -459 | 0 | 0 | 0 | 1023 | 2053 | 2049 | 2091
364 | 2024-11-19 | 1069 | 2005 | 521 | 545 | 533 | 2553 | 2529 | 2541 | 3000 | 3000 | 3000 | -447 | -471 | -459 | 0 | 0 | 0 | 1025 | 2053 | 2049 | 2091
365 | 2024-11-20 | 1069 | 2007 | 523 | 547 | 535 | 2553 | 2529 | 2541 | 3000 | 3000 | 3000 | -447 | -471 | -459 | 0 | 0 | 0 | 1027 | 2053 | 2049 | 2091
366 | 2024-11-21 | 1069 | 2009 | 525 | 549 | 537 | 2553 | 2529 | 2541 | 3000 | 3000 | 3000 | -447 | -471 | -459 | 0 | 0 | 0 | 1029 | 2053 | 2049 | 2091
367 | 2024-11-22 | 1069 | 2011 | 527 | 551 | 539 | 2553 | 2529 | 2541 | 3000 | 3000 | 3000 | -447 | -471 | -459 | 0 | 0 | 0 | 1031 | 2053 | 2049 | 2091
368 | 2024-11-23 | 1069 | 2013 | 529 | 553 | 541 | 2553 | 2529 | 2541 | 3000 | 3000 | 3000 | -447 | -471 | -459 | 0 | 0 | 0 | 1033 | 2053 | 2049 | 2091
369 | 2024-11-24 | 1069 | 2015 | 531 | 555 | 543 | 2553 | 2529 | 2541 | 3000 | 3000 | 3000 | -447 | -471 | -459 | 0 | 0 | 0 | 1035 | 2053 | 2049 | 2091
370 | 2024-11-25 | 1069 | 2017 | 533 | 557 | 545 | 2553 | 2529 | 2541 | 3000 | 3000 | 3000 | -447 | -471 | -459 | 0 | 0 | 0 | 1037 | 2053 | 2049 | 2091
371 | 2024-11-26 | 1069 | 2019 | 535 | 559 | 547 | 2553 | 2529 | 2541 | 3000 | 3000 | 3000 | -447 | -471 | -459 | 0 | 0 | 0 | 1039 | 2053 | 2049 | 2091
372 | 2024-11-27 | 1069 | 2021 | 537 | 561 | 549 | 2553 | 2529 | 2541 | 3000 | 3000 | 3000 | -447 | -471 | -459 | 0 | 0 | 0 | 1041 | 2053 | 2049 | 2091
373 | 2024-11-28 | 1069 | 2023 | 539 | 563 | 551 | 2553 | 2529 | 2541 | 3000 | 3000 | 3000 | -447 | -471 | -459 | 0 | 0 | 0 | 1043 | 2053 | 2049 | 2091
374 | 2024-11-29 | 1069 | 2025 | 541 | 565 | 553 | 2553 | 2529 | 2541 | 3000 | 3000 | 3000 | -447 | -471 | -459 | 0 | 0 | 0 | 1045 | 2053 | 2049 | 2091
375 | 2024-11-30 | 1069 | 2027 | 543 | 567 | 555 | 2553 | 2529 | 2541 | 3000 | 3000 | 3000 | -447 | -471 | -459 | 0 | 0 | 0 | 1047 | 2053 | 2049 | 2091
376 | 2024-12-01 | 1069 | 2029 | 545 | 569 | 557 | 2553 | 2529 | 2541 | 3000 | 3000 | 3000 | -447 | -471 | -459 | 0 | 0 | 0 | 1049 | 2053 | 2049 | 2091
377 | 2024-12-02 | 1069 | 2031 | 547 | 571 | 559 | 2553 | 2529 | 2541 | 3000 | 3000 | 3000 | -447 | -471 | -459 | 0 | 0 | 0 | 1051 | 2053 | 2049 | 2091
378 | 2024-12-03 | 1069 | 2033 | 549 | 573 | 561 | 2553 | 2529 | 2541 | 3000 | 3000 | 3000 | -447 | -471 | -459 | 0 | 0 | 0 | 1053 | 2053 | 2049 | 2091
379 | 2024-12-04 | 1069 | 2035 | 551 | 575 | 563 | 2553 | 2529 | 2541 | 3000 | 3000 | 3000 | -447 | -471 | -459 | 0 | 0 | 0 | 1055 | 2053 | 2049 | 2091
380 | 2024-12-05 | 1069 | 2037 | 553 | 577 | 565 | 2553 | 2529 | 2541 | 3000 | 3000 | 3000 | -447 | -471 | -459 | 0 | 0 | 0 | 1057 | 2053 | 2049 | 2091
381 | 2024-12-06 | 1069 | 2039 | 555 | 579 | 567 | 2553 | 2529 | 2541 | 3000 | 3000 | 3000 | -447 | -471 | -459 | 0 | 0 | 0 | 1059 | 2053 | 2049 | 2091 |  |  |  |  | GT 6
382 | 2024-12-07 | 1069 | 2041 | 557 | 581 | 569 | 2553 | 2529 | 2541 | 3000 | 3000 | 3000 | -447 | -471 | -459 | 0 | 0 | 0 | 1061 | 2053 | 2049 | 2091
383 | 2024-12-08 | 1069 | 2043 | 559 | 583 | 571 | 2553 | 2529 | 2541 | 3000 | 3000 | 3000 | -447 | -471 | -459 | 0 | 0 | 0 | 1063 | 2053 | 2049 | 2091
384 | 2024-12-09 | 1069 | 2045 | 561 | 585 | 573 | 2553 | 2529 | 2541 | 3000 | 3000 | 3000 | -447 | -471 | -459 | 0 | 0 | 0 | 1065 | 2053 | 2049 | 2091
385 | 2024-12-10 | 1069 | 2047 | 563 | 587 | 575 | 2553 | 2529 | 2541 | 3000 | 3000 | 3000 | -447 | -471 | -459 | 0 | 0 | 0 | 1067 | 2053 | 2049 | 2091
386 | 2024-12-11 | 1069 | 2049 | 575 | 599 | 587 | 2543 | 2519 | 2531 | 3000 | 3000 | 3000 | -457 | -481 | -469 | 10 | 10 | 10 | 789 | 2333 | 2329 | 2371 | 0.29 |  |  |  | GT 5
387 | 2024-12-12 | 1069 | 2051 | 585 | 611 | 599 | 2535 | 2509 | 2521 | 3000 | 3000 | 3000 | -465 | -491 | -479 | 8 | 10 | 10 | 801 | 2325 | 2319 | 2361
388 | 2024-12-13 | 1069 | 2053 | 593 | 619 | 611 | 2529 | 2503 | 2511 | 3000 | 3000 | 3000 | -471 | -497 | -489 | 6 | 6 | 10 | 809 | 2319 | 2313 | 2351
389 | 2024-12-14 | 1069 | 2055 | 601 | 629 | 620 | 2523 | 2495 | 2504 | 3000 | 3000 | 3000 | -477 | -505 | -496 | 6 | 8 | 7 | 819 | 2313 | 2305 | 2344
390 | 2024-12-15 | 1069 | 2057 | 609 | 639 | 629 | 2517 | 2487 | 2497 | 3000 | 3000 | 3000 | -483 | -513 | -503 | 6 | 8 | 7 | 829 | 2307 | 2297 | 2337
391 | 2024-12-16 | 1069 | 2059 | 621 | 651 | 641 | 2507 | 2477 | 2487 | 3000 | 3000 | 3000 | -493 | -523 | -513 | 10 | 10 | 10 | 541 | 2597 | 2587 | 2627 | 0.3 |  |  |  | GT 4
392 | 2024-12-17 | 1069 | 2061 | 633 | 662 | 653 | 2497 | 2468 | 2477 | 3000 | 3000 | 3000 | -503 | -532 | -523 | 10 | 9 | 10 | 552 | 2587 | 2578 | 2617
393 | 2024-12-18 | 1069 | 2063 | 639 | 673 | 662 | 2493 | 2459 | 2470 | 3000 | 3000 | 3000 | -507 | -541 | -530 | 4 | 9 | 7 | 563 | 2583 | 2569 | 2610
394 | 2024-12-19 | 1069 | 2065 | 646 | 684 | 671 | 2488 | 2450 | 2463 | 3000 | 3000 | 3000 | -512 | -550 | -537 | 5 | 9 | 7 | 574 | 2578 | 2560 | 2603
395 | 2024-12-20 | 1069 | 2067 | 654 | 694 | 680 | 2482 | 2442 | 2456 | 3000 | 3000 | 3000 | -518 | -558 | -544 | 6 | 8 | 7 | 584 | 2572 | 2552 | 2596
396 | 2024-12-21 | 1069 | 2069 | 666 | 706 | 692 | 2472 | 2432 | 2446 | 3000 | 3000 | 3000 | -528 | -568 | -554 | 10 | 10 | 10 | 296 | 2862 | 2842 | 2886 | 0.3 |  |  |  | GT 3
397 | 2024-12-22 | 1069 | 2071 | 678 | 717 | 704 | 2462 | 2423 | 2436 | 3000 | 3000 | 3000 | -538 | -577 | -564 | 10 | 9 | 10 | 307 | 2852 | 2833 | 2876
398 | 2024-12-23 | 1069 | 2073 | 684 | 727 | 713 | 2458 | 2415 | 2429 | 3000 | 3000 | 3000 | -542 | -585 | -571 | 4 | 8 | 7 | 317 | 2848 | 2825 | 2869
399 | 2024-12-24 | 1069 | 2075 | 690 | 738 | 722 | 2454 | 2406 | 2422 | 3000 | 3000 | 3000 | -546 | -594 | -578 | 4 | 9 | 7 | 328 | 2844 | 2816 | 2862
400 | 2024-12-25 | 1069 | 2077 | 698 | 748 | 731 | 2448 | 2398 | 2415 | 3000 | 3000 | 3000 | -552 | -602 | -585 | 6 | 8 | 7 | 338 | 2838 | 2808 | 2855
401 | 2024-12-26 | 1069 | 2079 | 710 | 760 | 743 | 2438 | 2388 | 2405 | 3000 | 3000 | 3000 | -562 | -612 | -595 | 10 | 10 | 10 | 50 | 3128 | 3098 | 3145 | 0.3 |  |  |  | GT 2
402 | 2024-12-27 | 1069 | 2081 | 719 | 770 | 753 | 2431 | 2380 | 2397 | 3000 | 3000 | 3000 | -569 | -620 | -603 | 7 | 8 | 8 | 60 | 3121 | 3090 | 3137
403 | 2024-12-28 | 1069 | 2083 | 729 | 781 | 763 | 2423 | 2371 | 2389 | 3000 | 3000 | 3000 | -577 | -629 | -611 | 8 | 9 | 8 | 71 | 3113 | 3081 | 3129
404 | 2024-12-29 | 1069 | 2085 | 740 | 791 | 774 | 2414 | 2363 | 2380 | 3000 | 3000 | 3000 | -586 | -637 | -620 | 9 | 8 | 9 | 81 | 3104 | 3073 | 3120
405 | 2024-12-30 | 1069 | 2087 | 750 | 800 | 784 | 2406 | 2356 | 2372 | 3000 | 3000 | 3000 | -594 | -644 | -628 | 8 | 7 | 8 | 90 | 3096 | 3066 | 3112
406 | 2024-12-31 | 1069 | 2089 | 762 | 811 | 796 | 2396 | 2347 | 2362 | 3000 | 3000 | 3000 | -604 | -653 | -638 | 10 | 9 | 10 | -199 | 3386 | 3357 | 3402 | 0.3 |  |  |  | GT 1
407 | 2025-01-01 | 1069 | 2091 | 773 | 821 | 807 | 2387 | 2339 | 2353 | 3000 | 3000 | 3000 | -613 | -661 | -647 | 9 | 8 | 9 | -189 | 3377 | 3349 | 3393
408 | 2025-01-02 | 1069 | 2093 | 783 | 832 | 817 | 2379 | 2330 | 2345 | 3000 | 3000 | 3000 | -621 | -670 | -655 | 8 | 9 | 8 | -178 | 3369 | 3340 | 3385
409 | 2025-01-03 | 1069 | 2095 | 794 | 842 | 828 | 2370 | 2322 | 2336 | 3000 | 3000 | 3000 | -630 | -678 | -664 | 9 | 8 | 9 | -168 | 3360 | 3332 | 3376
410 | 2025-01-04 | 1069 | 2097 | 804 | 851 | 838 | 2362 | 2315 | 2328 | 3000 | 3000 | 3000 | -638 | -685 | -672 | 8 | 7 | 8 | -159 | 3352 | 3325 | 3368
411 | 2025-01-05 | 1069 | 2099 | 813 | 862 | 849 | 2355 | 2306 | 2319 | 3000 | 3000 | 3000 | -645 | -694 | -681 | 7 | 9 | 9 | -148 | 3345 | 3316 | 3359
412 | 2025-01-06 | 1069 | 2101 | 824 | 872 | 859 | 2346 | 2298 | 2311 | 3000 | 3000 | 3000 | -654 | -702 | -689 | 9 | 8 | 8 | -138 | 3336 | 3308 | 3351
413 | 2025-01-07 | 1069 | 2103 | 834 | 881 | 868 | 2338 | 2291 | 2304 | 3000 | 3000 | 3000 | -662 | -709 | -696 | 8 | 7 | 7 | -129 | 3328 | 3301 | 3344
414 | 2025-01-08 | 1069 | 2105 | 843 | 892 | 879 | 2331 | 2282 | 2295 | 3000 | 3000 | 3000 | -669 | -718 | -705 | 7 | 9 | 9 | -118 | 3321 | 3292 | 3335
415 | 2025-01-09 | 1069 | 2107 | 854 | 902 | 889 | 2322 | 2274 | 2287 | 3000 | 3000 | 3000 | -678 | -726 | -713 | 9 | 8 | 8 | -108 | 3312 | 3284 | 3327
416 | 2025-01-10 | 1069 | 2109 | 864 | 913 | 898 | 2314 | 2265 | 2280 | 3000 | 3000 | 3000 | -686 | -735 | -720 | 8 | 9 | 7 | -97 | 3304 | 3275 | 3320
417 | 2025-01-11 | 1069 | 2111 | 875 | 923 | 909 | 2305 | 2257 | 2271 | 3000 | 3000 | 3000 | -695 | -743 | -729 | 9 | 8 | 9 | -87 | 3295 | 3267 | 3311
418 | 2025-01-12 | 1069 | 2113 | 885 | 933 | 919 | 2297 | 2249 | 2263 | 3000 | 3000 | 3000 | -703 | -751 | -737 | 8 | 8 | 8 | -77 | 3287 | 3259 | 3303
419 | 2025-01-13 | 1069 | 2115 | 894 | 944 | 930 | 2290 | 2240 | 2254 | 3000 | 3000 | 3000 | -710 | -760 | -746 | 7 | 9 | 9 | -66 | 3280 | 3250 | 3294
420 | 2025-01-14 | 1069 | 2117 | 903 | 954 | 940 | 2283 | 2232 | 2246 | 3000 | 3000 | 3000 | -717 | -768 | -754 | 7 | 8 | 8 | -56 | 3273 | 3242 | 3286
421 | 2025-01-15 | 1069 | 2119 | 911 | 963 | 949 | 2277 | 2225 | 2239 | 3000 | 3000 | 3000 | -723 | -775 | -761 | 6 | 7 | 7 | -47 | 3267 | 3235 | 3279
422 | 2025-01-16 | 1069 | 2121 | 917 | 974 | 958 | 2273 | 2216 | 2232 | 3000 | 3000 | 3000 | -727 | -784 | -768 | 4 | 9 | 7 | -36 | 3263 | 3226 | 3272
423 | 2025-01-17 | 1069 | 2123 | 926 | 984 | 963 | 2266 | 2208 | 2229 | 3000 | 3000 | 3000 | -734 | -792 | -771 | 7 | 8 | 3 | -26 | 3256 | 3218 | 3269
424 | 2025-01-18 | 1069 | 2125 | 933 | 993 | 969 | 2261 | 2201 | 2225 | 3000 | 3000 | 3000 | -739 | -799 | -775 | 5 | 7 | 4 | -17 | 3251 | 3211 | 3265
425 | 2025-01-19 | 1069 | 2127 | 940 | 1004 | 976 | 2256 | 2192 | 2220 | 3000 | 3000 | 3000 | -744 | -808 | -780 | 5 | 9 | 5 | -6 | 3246 | 3202 | 3260
426 | 2025-01-20 | 1069 | 2129 | 946 | 1014 | 983 | 2252 | 2184 | 2215 | 3000 | 3000 | 3000 | -748 | -816 | -785 | 4 | 8 | 5 | 4 | 3242 | 3194 | 3255
427 | 2025-01-21 | 1069 | 2131 | 951 | 1025 | 989 | 2249 | 2175 | 2211 | 3000 | 3000 | 3000 | -751 | -825 | -789 | 3 | 9 | 4 | 15 | 3239 | 3185 | 3251
428 | 2025-01-22 | 1069 | 2133 | 957 | 1035 | 994 | 2245 | 2167 | 2208 | 3000 | 3000 | 3000 | -755 | -833 | -792 | 4 | 8 | 3 | 25 | 3235 | 3177 | 3248
429 | 2025-01-23 | 1069 | 2135 | 966 | 1044 | 998 | 2238 | 2160 | 2206 | 3000 | 3000 | 3000 | -762 | -840 | -794 | 7 | 7 | 2 | 34 | 3228 | 3170 | 3246
430 | 2025-01-24 | 1069 | 2137 | 973 | 1054 | 1004 | 2233 | 2152 | 2202 | 3000 | 3000 | 3000 | -767 | -848 | -798 | 5 | 8 | 4 | 44 | 3223 | 3162 | 3242
431 | 2025-01-25 | 1069 | 2139 | 980 | 1065 | 1009 | 2228 | 2143 | 2199 | 3000 | 3000 | 3000 | -772 | -857 | -801 | 5 | 9 | 3 | 55 | 3218 | 3153 | 3239
432 | 2025-01-26 | 1069 | 2141 | 986 | 1075 | 1018 | 2224 | 2135 | 2192 | 3000 | 3000 | 3000 | -776 | -865 | -808 | 4 | 8 | 7 | 65 | 3214 | 3145 | 3232
433 | 2025-01-27 | 1069 | 2143 | 990 | 1084 | 1025 | 2222 | 2128 | 2187 | 3000 | 3000 | 3000 | -778 | -872 | -813 | 2 | 7 | 5 | 74 | 3212 | 3138 | 3227
434 | 2025-01-28 | 1069 | 2145 | 995 | 1095 | 1032 | 2219 | 2119 | 2182 | 3000 | 3000 | 3000 | -781 | -881 | -818 | 3 | 9 | 5 | 85 | 3209 | 3129 | 3222
435 | 2025-01-29 | 1069 | 2147 | 999 | 1105 | 1038 | 2217 | 2111 | 2178 | 3000 | 3000 | 3000 | -783 | -889 | -822 | 2 | 8 | 4 | 95 | 3207 | 3121 | 3218
436 | 2025-01-30 | 1069 | 2149 | 1002 | 1114 | 1043 | 2216 | 2104 | 2175 | 3000 | 3000 | 3000 | -784 | -896 | -825 | 1 | 7 | 3 | 104 | 3206 | 3114 | 3215
437 | 2025-01-31 | 1069 | 2151 | 1006 | 1125 | 1049 | 2214 | 2095 | 2171 | 3000 | 3000 | 3000 | -786 | -905 | -829 | 2 | 9 | 4 | 115 | 3204 | 3105 | 3211
438 | 2025-02-01 | 1069 | 2153 | 1010 | 1135 | 1058 | 2212 | 2087 | 2164 | 3000 | 3000 | 3000 | -788 | -913 | -836 | 2 | 8 | 7 | 125 | 3202 | 3097 | 3204
439 | 2025-02-02 | 1069 | 2155 | 1014 | 1146 | 1065 | 2210 | 2078 | 2159 | 3000 | 3000 | 3000 | -790 | -922 | -841 | 2 | 9 | 5 | 136 | 3200 | 3088 | 3199
440 | 2025-02-03 | 1069 | 2157 | 1018 | 1156 | 1072 | 2208 | 2070 | 2154 | 3000 | 3000 | 3000 | -792 | -930 | -846 | 2 | 8 | 5 | 146 | 3198 | 3080 | 3194
441 | 2025-02-04 | 1069 | 2159 | 1023 | 1165 | 1078 | 2205 | 2063 | 2150 | 3000 | 3000 | 3000 | -795 | -937 | -850 | 3 | 7 | 4 | 155 | 3195 | 3073 | 3190
442 | 2025-02-05 | 1069 | 2161 | 1027 | 1174 | 1083 | 2203 | 2056 | 2147 | 3000 | 3000 | 3000 | -797 | -944 | -853 | 2 | 7 | 3 | 164 | 3193 | 3066 | 3187
443 | 2025-02-06 | 1069 | 2163 | 1032 | 1183 | 1087 | 2200 | 2049 | 2145 | 3000 | 3000 | 3000 | -800 | -951 | -855 | 3 | 7 | 2 | 173 | 3190 | 3059 | 3185
444 | 2025-02-07 | 1069 | 2165 | 1036 | 1190 | 1093 | 2198 | 2044 | 2141 | 3000 | 3000 | 3000 | -802 | -956 | -859 | 2 | 5 | 4 | 180 | 3188 | 3054 | 3181
445 | 2025-02-08 | 1069 | 2167 | 1039 | 1197 | 1098 | 2197 | 2039 | 2138 | 3000 | 3000 | 3000 | -803 | -961 | -862 | 1 | 5 | 3 | 187 | 3187 | 3049 | 3178
446 | 2025-02-09 | 1069 | 2169 | 1044 | 1203 | 1107 | 2194 | 2035 | 2131 | 3000 | 3000 | 3000 | -806 | -965 | -869 | 3 | 4 | 7 | 193 | 3184 | 3045 | 3171
447 | 2025-02-10 | 1069 | 2171 | 1048 | 1208 | 1114 | 2192 | 2032 | 2126 | 3000 | 3000 | 3000 | -808 | -968 | -874 | 2 | 3 | 5 | 198 | 3182 | 3042 | 3166
448 | 2025-02-11 | 1069 | 2173 | 1053 | 1212 | 1121 | 2189 | 2030 | 2121 | 3000 | 3000 | 3000 | -811 | -970 | -879 | 3 | 2 | 5 | 202 | 3179 | 3040 | 3161
449 | 2025-02-12 | 1069 | 2175 | 1057 | 1218 | 1128 | 2187 | 2026 | 2116 | 3000 | 3000 | 3000 | -813 | -974 | -884 | 2 | 4 | 5 | 208 | 3177 | 3036 | 3156
450 | 2025-02-13 | 1069 | 2177 | 1060 | 1223 | 1135 | 2186 | 2023 | 2111 | 3000 | 3000 | 3000 | -814 | -977 | -889 | 1 | 3 | 5 | 213 | 3176 | 3033 | 3151
451 | 2025-02-14 | 1069 | 2179 | 1064 | 1232 | 1141 | 2184 | 2016 | 2107 | 3000 | 3000 | 3000 | -816 | -984 | -893 | 2 | 7 | 4 | 222 | 3174 | 3026 | 3147
452 | 2025-02-15 | 1069 | 2181 | 1068 | 1239 | 1146 | 2182 | 2011 | 2104 | 3000 | 3000 | 3000 | -818 | -989 | -896 | 2 | 5 | 3 | 229 | 3172 | 3021 | 3144
453 | 2025-02-16 | 1069 | 2183 | 1072 | 1246 | 1150 | 2180 | 2006 | 2102 | 3000 | 3000 | 3000 | -820 | -994 | -898 | 2 | 5 | 2 | 236 | 3170 | 3016 | 3142
454 | 2025-02-17 | 1069 | 2185 | 1076 | 1252 | 1156 | 2178 | 2002 | 2098 | 3000 | 3000 | 3000 | -822 | -998 | -902 | 2 | 4 | 4 | 242 | 3168 | 3012 | 3138
455 | 2025-02-18 | 1069 | 2187 | 1080 | 1257 | 1161 | 2176 | 1999 | 2095 | 3000 | 3000 | 3000 | -824 | -1001 | -905 | 2 | 3 | 3 | 247 | 3166 | 3009 | 3135
456 | 2025-02-19 | 1069 | 2189 | 1084 | 1261 | 1170 | 2174 | 1997 | 2088 | 3000 | 3000 | 3000 | -826 | -1003 | -912 | 2 | 2 | 7 | 251 | 3164 | 3007 | 3128
457 | 2025-02-20 | 1069 | 2191 | 1089 | 1264 | 1177 | 2171 | 1996 | 2083 | 3000 | 3000 | 3000 | -829 | -1004 | -917 | 3 | 1 | 5 | 254 | 3161 | 3006 | 3123
458 | 2025-02-21 | 1069 | 2193 | 1093 | 1268 | 1184 | 2169 | 1994 | 2078 | 3000 | 3000 | 3000 | -831 | -1006 | -922 | 2 | 2 | 5 | 258 | 3159 | 3004 | 3118
459 | 2025-02-22 | 1069 | 2195 | 1098 | 1272 | 1190 | 2166 | 1992 | 2074 | 3000 | 3000 | 3000 | -834 | -1008 | -926 | 3 | 2 | 4 | 262 | 3156 | 3002 | 3114
460 | 2025-02-23 | 1069 | 2197 | 1102 | 1276 | 1195 | 2164 | 1990 | 2071 | 3000 | 3000 | 3000 | -836 | -1010 | -929 | 2 | 2 | 3 | 266 | 3154 | 3000 | 3111
461 | 2025-02-24 | 1069 | 2199 | 1105 | 1280 | 1201 | 2163 | 1988 | 2067 | 3000 | 3000 | 3000 | -837 | -1012 | -933 | 1 | 2 | 4 | 270 | 3153 | 2998 | 3107
462 | 2025-02-25 | 1069 | 2201 | 1109 | 1285 | 1210 | 2161 | 1985 | 2060 | 3000 | 3000 | 3000 | -839 | -1015 | -940 | 2 | 3 | 7 | 275 | 3151 | 2995 | 3100
463 | 2025-02-26 | 1069 | 2203 | 1113 | 1289 | 1217 | 2159 | 1983 | 2055 | 3000 | 3000 | 3000 | -841 | -1017 | -945 | 2 | 2 | 5 | 279 | 3149 | 2993 | 3095
464 | 2025-02-27 | 1069 | 2205 | 1117 | 1294 | 1224 | 2157 | 1980 | 2050 | 3000 | 3000 | 3000 | -843 | -1020 | -950 | 2 | 3 | 5 | 284 | 3147 | 2990 | 3090
465 | 2025-02-28 | 1069 | 2207 | 1121 | 1298 | 1230 | 2155 | 1978 | 2046 | 3000 | 3000 | 3000 | -845 | -1022 | -954 | 2 | 2 | 4 | 288 | 3145 | 2988 | 3086
466 | 2025-03-01 | 1069 | 2209 | 1126 | 1301 | 1235 | 2152 | 1977 | 2043 | 3000 | 3000 | 3000 | -848 | -1023 | -957 | 3 | 1 | 3 | 291 | 3142 | 2987 | 3083
467 | 2025-03-02 | 1069 | 2211 | 1130 | 1305 | 1239 | 2150 | 1975 | 2041 | 3000 | 3000 | 3000 | -850 | -1025 | -959 | 2 | 2 | 2 | 295 | 3140 | 2985 | 3081
468 | 2025-03-03 | 1069 | 2213 | 1135 | 1309 | 1245 | 2147 | 1973 | 2037 | 3000 | 3000 | 3000 | -853 | -1027 | -963 | 3 | 2 | 4 | 299 | 3137 | 2983 | 3077
469 | 2025-03-04 | 1069 | 2215 | 1139 | 1313 | 1250 | 2145 | 1971 | 2034 | 3000 | 3000 | 3000 | -855 | -1029 | -966 | 2 | 2 | 3 | 303 | 3135 | 2981 | 3074
470 | 2025-03-05 | 1069 | 2217 | 1142 | 1320 | 1259 | 2144 | 1966 | 2027 | 3000 | 3000 | 3000 | -856 | -1034 | -973 | 1 | 5 | 7 | 310 | 3134 | 2976 | 3067
471 | 2025-03-06 | 1069 | 2219 | 1146 | 1327 | 1266 | 2142 | 1961 | 2022 | 3000 | 3000 | 3000 | -858 | -1039 | -978 | 2 | 5 | 5 | 317 | 3132 | 2971 | 3062
472 | 2025-03-07 | 1069 | 2221 | 1150 | 1333 | 1273 | 2140 | 1957 | 2017 | 3000 | 3000 | 3000 | -860 | -1043 | -983 | 2 | 4 | 5 | 323 | 3130 | 2967 | 3057
473 | 2025-03-08 | 1069 | 2223 | 1154 | 1338 | 1279 | 2138 | 1954 | 2013 | 3000 | 3000 | 3000 | -862 | -1046 | -987 | 2 | 3 | 4 | 328 | 3128 | 2964 | 3053
474 | 2025-03-09 | 1069 | 2225 | 1159 | 1342 | 1284 | 2135 | 1952 | 2010 | 3000 | 3000 | 3000 | -865 | -1048 | -990 | 3 | 2 | 3 | 332 | 3125 | 2962 | 3050
475 | 2025-03-10 | 1069 | 2227 | 1163 | 1348 | 1290 | 2133 | 1948 | 2006 | 3000 | 3000 | 3000 | -867 | -1052 | -994 | 2 | 4 | 4 | 338 | 3123 | 2958 | 3046
476 | 2025-03-11 | 1069 | 2229 | 1168 | 1353 | 1299 | 2130 | 1945 | 1999 | 3000 | 3000 | 3000 | -870 | -1055 | -1001 | 3 | 3 | 7 | 343 | 3120 | 2955 | 3039
477 | 2025-03-12 | 1069 | 2231 | 1172 | 1362 | 1306 | 2128 | 1938 | 1994 | 3000 | 3000 | 3000 | -872 | -1062 | -1006 | 2 | 7 | 5 | 352 | 3118 | 2948 | 3034
478 | 2025-03-13 | 1069 | 2233 | 1176 | 1369 | 1313 | 2126 | 1933 | 1989 | 3000 | 3000 | 3000 | -874 | -1067 | -1011 | 2 | 5 | 5 | 359 | 3116 | 2943 | 3029
479 | 2025-03-14 | 1069 | 2235 | 1180 | 1376 | 1318 | 2124 | 1928 | 1986 | 3000 | 3000 | 3000 | -876 | -1072 | -1014 | 2 | 5 | 3 | 366 | 3114 | 2938 | 3026
480 | 2025-03-15 | 1069 | 2237 | 1184 | 1382 | 1322 | 2122 | 1924 | 1984 | 3000 | 3000 | 3000 | -878 | -1076 | -1016 | 2 | 4 | 2 | 372 | 3112 | 2934 | 3024
481 | 2025-03-16 | 1069 | 2239 | 1189 | 1387 | 1328 | 2119 | 1921 | 1980 | 3000 | 3000 | 3000 | -881 | -1079 | -1020 | 3 | 3 | 4 | 377 | 3109 | 2931 | 3020
482 | 2025-03-17 | 1069 | 2241 | 1193 | 1393 | 1335 | 2117 | 1917 | 1975 | 3000 | 3000 | 3000 | -883 | -1083 | -1025 | 2 | 4 | 5 | 383 | 3107 | 2927 | 3015
483 | 2025-03-18 | 1069 | 2243 | 1198 | 1398 | 1343 | 2114 | 1914 | 1969 | 3000 | 3000 | 3000 | -886 | -1086 | -1031 | 3 | 3 | 6 | 388 | 3104 | 2924 | 3009
484 | 2025-03-19 | 1069 | 2245 | 1202 | 1405 | 1350 | 2112 | 1909 | 1964 | 3000 | 3000 | 3000 | -888 | -1091 | -1036 | 2 | 5 | 5 | 395 | 3102 | 2919 | 3004
485 | 2025-03-20 | 1069 | 2247 | 1207 | 1412 | 1356 | 2109 | 1904 | 1960 | 3000 | 3000 | 3000 | -891 | -1096 | -1040 | 3 | 5 | 4 | 402 | 3099 | 2914 | 3000
486 | 2025-03-21 | 1069 | 2249 | 1211 | 1424 | 1361 | 2107 | 1894 | 1957 | 3000 | 3000 | 3000 | -893 | -1106 | -1043 | 2 | 10 | 3 | 414 | 3097 | 2904 | 2997
487 | 2025-03-22 | 1069 | 2251 | 1216 | 1431 | 1367 | 2104 | 1889 | 1953 | 3000 | 3000 | 3000 | -896 | -1111 | -1047 | 3 | 5 | 4 | 421 | 3094 | 2899 | 2993
488 | 2025-03-23 | 1069 | 2253 | 1220 | 1439 | 1372 | 2102 | 1883 | 1950 | 3000 | 3000 | 3000 | -898 | -1117 | -1050 | 2 | 6 | 3 | 429 | 3092 | 2893 | 2990
489 | 2025-03-24 | 1069 | 2255 | 1225 | 1451 | 1376 | 2099 | 1873 | 1948 | 3000 | 3000 | 3000 | -901 | -1127 | -1052 | 3 | 10 | 2 | 441 | 3089 | 2883 | 2988
490 | 2025-03-25 | 1069 | 2257 | 1229 | 1460 | 1381 | 2097 | 1866 | 1945 | 3000 | 3000 | 3000 | -903 | -1134 | -1055 | 2 | 7 | 3 | 450 | 3087 | 2876 | 2985
491 | 2025-03-26 | 1069 | 2259 | 1232 | 1472 | 1386 | 2096 | 1856 | 1942 | 3000 | 3000 | 3000 | -904 | -1144 | -1058 | 1 | 10 | 3 | 462 | 3086 | 2866 | 2982
492 | 2025-03-27 | 1069 | 2261 | 1236 | 1484 | 1391 | 2094 | 1846 | 1939 | 3000 | 3000 | 3000 | -906 | -1154 | -1061 | 2 | 10 | 3 | 474 | 3084 | 2856 | 2979
493 | 2025-03-28 | 1069 | 2263 | 1240 | 1496 | 1397 | 2092 | 1836 | 1935 | 3000 | 3000 | 3000 | -908 | -1164 | -1065 | 2 | 10 | 4 | 486 | 3082 | 2846 | 2975
494 | 2025-03-29 | 1069 | 2265 | 1244 | 1505 | 1401 | 2090 | 1829 | 1933 | 3000 | 3000 | 3000 | -910 | -1171 | -1067 | 2 | 7 | 2 | 495 | 3080 | 2839 | 2973
495 | 2025-03-30 | 1069 | 2267 | 1248 | 1515 | 1406 | 2088 | 1821 | 1930 | 3000 | 3000 | 3000 | -912 | -1179 | -1070 | 2 | 8 | 3 | 505 | 3078 | 2831 | 2970
496 | 2025-03-31 | 1069 | 2269 | 1254 | 1523 | 1410 | 2084 | 1815 | 1928 | 3000 | 3000 | 3000 | -916 | -1185 | -1072 | 4 | 6 | 2 | 513 | 3074 | 2825 | 2968
497 | 2025-04-01 | 1069 | 2271 | 1256 | 1535 | 1412 | 2084 | 1805 | 1928 | 3000 | 3000 | 3000 | -916 | -1195 | -1072 | 0 | 10 | 0 | 525 | 3074 | 2815 | 2968
498 | 2025-04-02 | 1069 | 2273 | 1258 | 1547 | 1414 | 2084 | 1795 | 1928 | 3000 | 3000 | 3000 | -916 | -1205 | -1072 | 0 | 10 | 0 | 537 | 3074 | 2805 | 2968
499 | 2025-04-03 | 1069 | 2275 | 1260 | 1559 | 1416 | 2084 | 1785 | 1928 | 3000 | 3000 | 3000 | -916 | -1215 | -1072 | 0 | 10 | 0 | 549 | 3074 | 2795 | 2968
500 | 2025-04-04 | 1069 | 2277 | 1262 | 1571 | 1418 | 2084 | 1775 | 1928 | 3000 | 3000 | 3000 | -916 | -1225 | -1072 | 0 | 10 | 0 | 561 | 3074 | 2785 | 2968
501 | 2025-04-05 | 1069 | 2279 | 1264 | 1583 | 1420 | 2084 | 1765 | 1928 | 3000 | 3000 | 3000 | -916 | -1235 | -1072 | 0 | 10 | 0 | 573 | 3074 | 2775 | 2968
502 | 2025-04-06 | 1069 | 2281 | 1266 | 1595 | 1422 | 2084 | 1755 | 1928 | 3000 | 3000 | 3000 | -916 | -1245 | -1072 | 0 | 10 | 0 | 585 | 3074 | 2765 | 2968
503 | 2025-04-07 | 1069 | 2283 | 1268 | 1607 | 1424 | 2084 | 1745 | 1928 | 3000 | 3000 | 3000 | -916 | -1255 | -1072 | 0 | 10 | 0 | 597 | 3074 | 2755 | 2968
504 | 2025-04-08 | 1069 | 2285 | 1270 | 1619 | 1426 | 2084 | 1735 | 1928 | 3000 | 3000 | 3000 | -916 | -1265 | -1072 | 0 | 10 | 0 | 609 | 3074 | 2745 | 2968
505 | 2025-04-09 | 1069 | 2287 | 1272 | 1631 | 1428 | 2084 | 1725 | 1928 | 3000 | 3000 | 3000 | -916 | -1275 | -1072 | 0 | 10 | 0 | 621 | 3074 | 2735 | 2968
506 | 2025-04-10 | 1069 | 2289 | 1274 | 1643 | 1430 | 2084 | 1715 | 1928 | 3000 | 3000 | 3000 | -916 | -1285 | -1072 | 0 | 10 | 0 | 633 | 3074 | 2725 | 2968 |  |  |  |  | K.Thúc GT
507 | 2025-04-13 | 1069 | 2291 | 1276 | 1670 | 1432 | 2084 | 1690 | 1928 | 3000 | 3000 | 3000 | -916 | -1310 | -1072 | 0 | 25 | 0 | 660 | 3074 | 2700 | 2968
508 | 2025-04-17 | 1069 | 2293 | 1278 | 1707 | 1434 | 2084 | 1655 | 1928 | 3000 | 3000 | 3000 | -916 | -1345 | -1072 | 0 | 35 | 0 | 697 | 3074 | 2665 | 2968
509 | 2025-04-20 | 1069 | 2295 | 1280 | 1731 | 1436 | 2084 | 1633 | 1928 | 3000 | 3000 | 3000 | -916 | -1367 | -1072 | 0 | 22 | 0 | 721 | 3074 | 2643 | 2968
510 | 2025-04-24 | 1069 | 2297 | 1282 | 1763 | 1438 | 2084 | 1603 | 1928 | 3000 | 3000 | 3000 | -916 | -1397 | -1072 | 0 | 30 | 0 | 753 | 3074 | 2613 | 2968
511 | 2025-04-27 | 1069 | 2299 | 1284 | 1785 | 1440 | 2084 | 1583 | 1928 | 3000 | 3000 | 3000 | -916 | -1417 | -1072 | 0 | 20 | 0 | 775 | 3074 | 2593 | 2968
512 | 2025-05-01 | 1069 | 2301 | 1286 | 1815 | 1442 | 2084 | 1555 | 1928 | 3000 | 3000 | 3000 | -916 | -1445 | -1072 | 0 | 28 | 0 | 805 | 3074 | 2565 | 2968
513 | 2025-05-04 | 1069 | 2303 | 1288 | 1833 | 1444 | 2084 | 1539 | 1928 | 3000 | 3000 | 3000 | -916 | -1461 | -1072 | 0 | 16 | 0 | 823 | 3074 | 2549 | 2968
514 | 2025-05-08 | 1069 | 2305 | 1290 | 1860 | 1446 | 2084 | 1514 | 1928 | 3000 | 3000 | 3000 | -916 | -1486 | -1072 | 0 | 25 | 0 | 850 | 3074 | 2524 | 2968
515 | 2025-05-15 | 1069 | 2307 | 1292 | 1897 | 1448 | 2084 | 1479 | 1928 | 3000 | 3000 | 3000 | -916 | -1521 | -1072 | 0 | 35 | 0 | 887 | 3074 | 2489 | 2968
516 | 2025-05-22 | 1069 | 2309 | 1294 | 1934 | 1450 | 2084 | 1444 | 1928 | 3000 | 3000 | 3000 | -916 | -1556 | -1072 | 0 | 35 | 0 | 924 | 3074 | 2454 | 2968
517 | 2025-05-29 | 1069 | 2311 | 1296 | 1966 | 1452 | 2084 | 1414 | 1928 | 3000 | 3000 | 3000 | -916 | -1586 | -1072 | 0 | 30 | 0 | 956 | 3074 | 2424 | 2968
518 | 2025-06-05 | 1069 | 2313 | 1298 | 1993 | 1454 | 2084 | 1389 | 1928 | 3000 | 3000 | 3000 | -916 | -1611 | -1072 | 0 | 25 | 0 | 983 | 3074 | 2399 | 2968
519 | 2025-06-12 | 1069 | 2315 | 1300 | 2021 | 1456 | 2084 | 1363 | 1928 | 3000 | 3000 | 3000 | -916 | -1637 | -1072 | 0 | 26 | 0 | 1011 | 3074 | 2373 | 2968
520 | 2025-06-19 | 1069 | 2317 | 1302 | 2042 | 1458 | 2084 | 1344 | 1928 | 3000 | 3000 | 3000 | -916 | -1656 | -1072 | 0 | 19 | 0 | 1032 | 3074 | 2354 | 2968
521 | 2025-06-26 | 1069 | 2319 | 1304 | 2062 | 1460 | 2084 | 1326 | 1928 | 3000 | 3000 | 3000 | -916 | -1674 | -1072 | 0 | 18 | 0 | 1052 | 3074 | 2336 | 2968
522 | 2025-07-03 | 1069 | 2321 | 1306 | 2080 | 1462 | 2084 | 1310 | 1928 | 3000 | 3000 | 3000 | -916 | -1690 | -1072 | 0 | 16 | 0 | 1070 | 3074 | 2320 | 2968
523 | 2025-07-10 | 1069 | 2323 | 1308 | 2096 | 1464 | 2084 | 1296 | 1928 | 3000 | 3000 | 3000 | -916 | -1704 | -1072 | 0 | 14 | 0 | 1086 | 3074 | 2306 | 2968
524 | 2025-07-17 | 1069 | 2325 | 1310 | 2110 | 1466 | 2084 | 1284 | 1928 | 3000 | 3000 | 3000 | -916 | -1716 | -1072 | 0 | 12 | 0 | 1100 | 3074 | 2294 | 2968
-1716
-431
Formulas:
Ngày quan trắc = [Ngày quan trắc, row above]+1
Note on A5: AutoBVT: