## 116+540
| 1 | 2 | 3 | 4 | 5 | 6 | 7 | 8 | 9 | 10 | 11 | 12 | 13 | 14 | 15 | 16 | 17 | 18 | 19 | 20 | 21 | 22 |  | 23 | 24 | 25 | 26
DỰ ÁN THÀNH PHẦN ĐOẠN HẬU GIANG - CÀ MAU
THUỘC DỰ ÁN XÂY DỰNG CÔNG TRÌNH ĐƯỜNG BỘ CAO TỐC BẮC - NAM PHÍA ĐÔNG GIAI ĐOẠN 2021 - 2025
GÓI THẦU XL03 :THI CÔNG XÂY DỰNG ĐOẠN TUYẾN KM114+200 - KM126+223 BAO GỒM TUYẾN NỐI NÚT GIAO IC12 VỚI QL1 (BAO GỒM KHẢO SÁT, THIẾT KẾ BVTC)
CHỦ ĐẦU TƯ | [7 empty] | TƯ VẤN GIÁM SÁT | [9 empty] | NHÀ THẦU
BAN QUẢN LÝ DỰ ÁN MỸ THUẬN | [7 empty] | LIÊN DANH PHÂN VIỆN KHCN GTVT PHÍA NAM - CÔNG TY CỔ PHẦN TƯ VẤN KỸ THUẬT VÀ XÂY DỰNG HỒNG HÀ | [9 empty] | LIÊN DANH CC1 - HẢI ĐĂNG - VẠN CƯỜNG - 492 - BẮC TRUNG NAM
BIỂU GHI ĐO QUAN TRẮC LÚN
Người lập: | [9 empty] | Tên mốc:
Thời tiết: |  | Nắng | [7 empty] | Cao độ mốc: |  | 844
Lý trình: |  | Km116+540 | [7 empty] | Ngày đặt bàn: |  | 2023-12-15
Stt | Ngày quan trắc | Cao độ mốc (mm) | Số đọc tại mốc (mm) | Số đọc mia (mm) |  |  | Cao độ quan trắc (mm) |  |  | Chiều dài cần nối (mm) |  |  | Cao độ bàn đo lún (mm) |  |  | Tốc độ lún (mm) |  |  | Số đọc mia tại nền đắp tại tâm (mm) | Cao độ nền đắp (mm) |  |  | Chiều dày lớp đắp (m) | Đội quan trắc | Nhà thầu | Tư Vấn Giám Sát | Ghi chú
|  |  |  | Trái | Giữa | Phải | Trái | Giữa | Phải | Trái | Giữa | Phải | Trái | Giữa | Phải | Trái | Giữa | Phải |  | Trái | Giữa | Phải
0 | 2023-12-15 | 844 | 1625 | 469 | 469 | 479 | 2000 | 2000 | 1990 | 2000 | 2000 | 2000 | 0 | 0 | -10 | 0 | 0 | 0 | 2469 | 0 | 0 | -10 |  |  |  |  | Lắp đặt ban đầu
1 | 2023-12-16 | 844 | 1623 | 467 | 467 | 477 | 2000 | 2000 | 1990 | 2000 | 2000 | 2000 | 0 | 0 | -10 | 0 | 0 | 0 | 2467 | 0 | 0 | -10
2 | 2023-12-17 | 844 | 1621 | 465 | 465 | 475 | 2000 | 2000 | 1990 | 2000 | 2000 | 2000 | 0 | 0 | -10 | 0 | 0 | 0 | 2465 | 0 | 0 | -10
3 | 2023-12-18 | 844 | 1619 | 463 | 463 | 473 | 2000 | 2000 | 1990 | 2000 | 2000 | 2000 | 0 | 0 | -10 | 0 | 0 | 0 | 2463 | 0 | 0 | -10 | [5 empty] | 2023-12-18
4 | 2023-12-19 | 844 | 1617 | 461 | 461 | 471 | 2000 | 2000 | 1990 | 2000 | 2000 | 2000 | 0 | 0 | -10 | 0 | 0 | 0 | 2461 | 0 | 0 | -10 | [5 empty] | 2023-12-22
5 | 2023-12-20 | 844 | 1615 | 459 | 459 | 469 | 2000 | 2000 | 1990 | 2000 | 2000 | 2000 | 0 | 0 | -10 | 0 | 0 | 0 | 2459 | 0 | 0 | -10 | [5 empty] | 2023-12-26
6 | 2023-12-21 | 844 | 1613 | 457 | 457 | 467 | 2000 | 2000 | 1990 | 2000 | 2000 | 2000 | 0 | 0 | -10 | 0 | 0 | 0 | 2457 | 0 | 0 | -10 | [5 empty] | 2023-12-30
7 | 2023-12-22 | 844 | 1611 | 455 | 455 | 465 | 2000 | 2000 | 1990 | 2000 | 2000 | 2000 | 0 | 0 | -10 | 0 | 0 | 0 | 2455 | 0 | 0 | -10 | [5 empty] | 2024-01-03
8 | 2023-12-23 | 844 | 1609 | 453 | 453 | 463 | 2000 | 2000 | 1990 | 2000 | 2000 | 2000 | 0 | 0 | -10 | 0 | 0 | 0 | 2453 | 0 | 0 | -10 | [5 empty] | 2024-01-08
9 | 2023-12-24 | 844 | 1607 | 451 | 451 | 461 | 2000 | 2000 | 1990 | 2000 | 2000 | 2000 | 0 | 0 | -10 | 0 | 0 | 0 | 2451 | 0 | 0 | -10 | [5 empty] | 2024-01-12
10 | 2023-12-25 | 844 | 1605 | 449 | 449 | 459 | 2000 | 2000 | 1990 | 2000 | 2000 | 2000 | 0 | 0 | -10 | 0 | 0 | 0 | 2449 | 0 | 0 | -10 | [5 empty] | 2024-01-16
11 | 2023-12-26 | 844 | 1603 | 447 | 447 | 457 | 2000 | 2000 | 1990 | 2000 | 2000 | 2000 | 0 | 0 | -10 | 0 | 0 | 0 | 2447 | 0 | 0 | -10 | [5 empty] | 2024-01-20
12 | 2023-12-27 | 844 | 1601 | 445 | 445 | 455 | 2000 | 2000 | 1990 | 2000 | 2000 | 2000 | 0 | 0 | -10 | 0 | 0 | 0 | 2445 | 0 | 0 | -10 | [5 empty] | 2024-03-10
13 | 2023-12-28 | 844 | 1599 | 443 | 443 | 453 | 2000 | 2000 | 1990 | 2000 | 2000 | 2000 | 0 | 0 | -10 | 0 | 0 | 0 | 2443 | 0 | 0 | -10 | [5 empty] | 2024-03-14
14 | 2023-12-29 | 844 | 1597 | 441 | 441 | 451 | 2000 | 2000 | 1990 | 2000 | 2000 | 2000 | 0 | 0 | -10 | 0 | 0 | 0 | 2441 | 0 | 0 | -10
15 | 2023-12-30 | 844 | 1595 | 439 | 439 | 449 | 2000 | 2000 | 1990 | 2000 | 2000 | 2000 | 0 | 0 | -10 | 0 | 0 | 0 | 2439 | 0 | 0 | -10
16 | 2023-12-31 | 844 | 1593 | 437 | 437 | 447 | 2000 | 2000 | 1990 | 2000 | 2000 | 2000 | 0 | 0 | -10 | 0 | 0 | 0 | 2437 | 0 | 0 | -10
17 | 2024-01-01 | 844 | 1591 | 435 | 435 | 445 | 2000 | 2000 | 1990 | 2000 | 2000 | 2000 | 0 | 0 | -10 | 0 | 0 | 0 | 2435 | 0 | 0 | -10
18 | 2024-01-02 | 844 | 1589 | 433 | 433 | 443 | 2000 | 2000 | 1990 | 2000 | 2000 | 2000 | 0 | 0 | -10 | 0 | 0 | 0 | 2433 | 0 | 0 | -10
19 | 2024-01-03 | 844 | 1587 | 431 | 431 | 441 | 2000 | 2000 | 1990 | 2000 | 2000 | 2000 | 0 | 0 | -10 | 0 | 0 | 0 | 2431 | 0 | 0 | -10
20 | 2024-01-04 | 844 | 1585 | 429 | 429 | 439 | 2000 | 2000 | 1990 | 2000 | 2000 | 2000 | 0 | 0 | -10 | 0 | 0 | 0 | 2429 | 0 | 0 | -10
21 | 2024-01-05 | 844 | 1583 | 427 | 427 | 437 | 2000 | 2000 | 1990 | 2000 | 2000 | 2000 | 0 | 0 | -10 | 0 | 0 | 0 | 2427 | 0 | 0 | -10
22 | 2024-01-06 | 844 | 1581 | 425 | 425 | 435 | 2000 | 2000 | 1990 | 2000 | 2000 | 2000 | 0 | 0 | -10 | 0 | 0 | 0 | 2425 | 0 | 0 | -10
23 | 2024-01-07 | 844 | 1579 | 423 | 423 | 433 | 2000 | 2000 | 1990 | 2000 | 2000 | 2000 | 0 | 0 | -10 | 0 | 0 | 0 | 2423 | 0 | 0 | -10
24 | 2024-01-08 | 844 | 1577 | 422 | 423 | 432 | 1999 | 1998 | 1989 | 2000 | 2000 | 2000 | -1 | -2 | -11 | 1 | 2 | 1 | 2323 | 99 | 98 | 99 | 0.1 | 100 | 100 | 100 | 6
25 | 2024-01-09 | 844 | 1575 | 422 | 423 | 432 | 1997 | 1996 | 1987 | 2000 | 2000 | 2000 | -3 | -4 | -13 | 2 | 2 | 2 | 2323 | 97 | 96 | 97
26 | 2024-01-10 | 844 | 1573 | 422 | 423 | 432 | 1995 | 1994 | 1985 | 2000 | 2000 | 2000 | -5 | -6 | -15 | 2 | 2 | 2 | 2323 | 95 | 94 | 95
27 | 2024-01-11 | 844 | 1571 | 422 | 423 | 432 | 1993 | 1992 | 1983 | 2000 | 2000 | 2000 | -7 | -8 | -17 | 2 | 2 | 2 | 2323 | 93 | 92 | 93
28 | 2024-01-12 | 844 | 1569 | 422 | 423 | 432 | 1991 | 1990 | 1981 | 2000 | 2000 | 2000 | -9 | -10 | -19 | 2 | 2 | 2 | 2023 | 391 | 390 | 391 | 0.3 |  |  |  | 5
29 | 2024-01-13 | 844 | 1567 | 421 | 422 | 431 | 1990 | 1989 | 1980 | 2000 | 2000 | 2000 | -10 | -11 | -20 | 1 | 1 | 1 | 2022 | 390 | 389 | 390
30 | 2024-01-14 | 844 | 1565 | 419 | 420 | 429 | 1990 | 1989 | 1980 | 2000 | 2000 | 2000 | -10 | -11 | -20 | 0 | 0 | 0 | 2020 | 390 | 389 | 390
31 | 2024-01-15 | 844 | 1563 | 417 | 418 | 427 | 1990 | 1989 | 1980 | 2000 | 2000 | 2000 | -10 | -11 | -20 | 0 | 0 | 0 | 2018 | 390 | 389 | 390
32 | 2024-01-16 | 844 | 1561 | 415 | 416 | 425 | 1990 | 1989 | 1980 | 2000 | 2000 | 2000 | -10 | -11 | -20 | 0 | 0 | 0 | 1716 | 690 | 689 | 690 | 0.3 |  |  |  | 4
33 | 2024-01-17 | 844 | 1559 | 413 | 414 | 423 | 1990 | 1989 | 1980 | 2000 | 2000 | 2000 | -10 | -11 | -20 | 0 | 0 | 0 | 1714 | 690 | 689 | 690
34 | 2024-01-18 | 844 | 1557 | 411 | 412 | 421 | 1990 | 1989 | 1980 | 2000 | 2000 | 2000 | -10 | -11 | -20 | 0 | 0 | 0 | 1712 | 690 | 689 | 690
35 | 2024-01-19 | 844 | 1555 | 409 | 410 | 419 | 1990 | 1989 | 1980 | 2000 | 2000 | 2000 | -10 | -11 | -20 | 0 | 0 | 0 | 1710 | 690 | 689 | 690
36 | 2024-01-20 | 844 | 1553 | 409 | 410 | 422 | 1988 | 1987 | 1975 | 2000 | 2000 | 2000 | -12 | -13 | -25 | 2 | 2 | 5 | 1410 | 988 | 987 | 985 | 0.3 |  |  |  | 3
37 | 2024-01-21 | 844 | 1551 | 409 | 410 | 425 | 1986 | 1985 | 1970 | 2000 | 2000 | 2000 | -14 | -15 | -30 | 2 | 2 | 5 | 1410 | 986 | 985 | 980
38 | 2024-01-22 | 844 | 1549 | 409 | 410 | 427 | 1984 | 1983 | 1966 | 2000 | 2000 | 2000 | -16 | -17 | -34 | 2 | 2 | 4 | 1410 | 984 | 983 | 976
39 | 2024-01-23 | 844 | 1547 | 409 | 410 | 429 | 1982 | 1981 | 1962 | 2000 | 2000 | 2000 | -18 | -19 | -38 | 2 | 2 | 4 | 1410 | 982 | 981 | 972
40 | 2024-01-24 | 844 | 1545 | 409 | 410 | 431 | 1980 | 1979 | 1958 | 2000 | 2000 | 2000 | -20 | -21 | -42 | 2 | 2 | 4 | 1410 | 980 | 979 | 968
41 | 2024-01-25 | 844 | 1543 | 412 | 410 | 434 | 1975 | 1977 | 1953 | 2000 | 2000 | 2000 | -25 | -23 | -47 | 5 | 2 | 5 | 1410 | 975 | 977 | 963
42 | 2024-01-26 | 844 | 1541 | 415 | 409 | 436 | 1970 | 1976 | 1949 | 2000 | 2000 | 2000 | -30 | -24 | -51 | 5 | 1 | 4 | 1409 | 970 | 976 | 959
43 | 2024-01-27 | 844 | 1539 | 417 | 408 | 438 | 1966 | 1975 | 1945 | 2000 | 2000 | 2000 | -34 | -25 | -55 | 4 | 1 | 4 | 1408 | 966 | 975 | 955
44 | 2024-01-28 | 844 | 1537 | 419 | 406 | 439 | 1962 | 1975 | 1942 | 2000 | 2000 | 2000 | -38 | -25 | -58 | 4 | 0 | 3 | 1406 | 962 | 975 | 952
45 | 2024-01-29 | 844 | 1535 | 421 | 404 | 440 | 1958 | 1975 | 1939 | 2000 | 2000 | 2000 | -42 | -25 | -61 | 4 | 0 | 3 | 1404 | 958 | 975 | 949
46 | 2024-01-30 | 844 | 1533 | 422 | 402 | 440 | 1955 | 1975 | 1937 | 2000 | 2000 | 2000 | -45 | -25 | -63 | 3 | 0 | 2 | 1402 | 955 | 975 | 947
47 | 2024-01-31 | 844 | 1531 | 423 | 400 | 440 | 1952 | 1975 | 1935 | 2000 | 2000 | 2000 | -48 | -25 | -65 | 3 | 0 | 2 | 1400 | 952 | 975 | 945
48 | 2024-02-01 | 844 | 1529 | 423 | 398 | 440 | 1950 | 1975 | 1933 | 2000 | 2000 | 2000 | -50 | -25 | -67 | 2 | 0 | 2 | 1398 | 950 | 975 | 943
49 | 2024-02-02 | 844 | 1527 | 422 | 396 | 440 | 1949 | 1975 | 1931 | 2000 | 2000 | 2000 | -51 | -25 | -69 | 1 | 0 | 2 | 1396 | 949 | 975 | 941
50 | 2024-02-03 | 844 | 1525 | 421 | 394 | 439 | 1948 | 1975 | 1930 | 2000 | 2000 | 2000 | -52 | -25 | -70 | 1 | 0 | 1 | 1394 | 948 | 975 | 940
51 | 2024-02-04 | 844 | 1523 | 419 | 392 | 438 | 1948 | 1975 | 1929 | 2000 | 2000 | 2000 | -52 | -25 | -71 | 0 | 0 | 1 | 1392 | 948 | 975 | 939
52 | 2024-02-05 | 844 | 1521 | 417 | 390 | 437 | 1948 | 1975 | 1928 | 2000 | 2000 | 2000 | -52 | -25 | -72 | 0 | 0 | 1 | 1390 | 948 | 975 | 938
53 | 2024-02-06 | 844 | 1519 | 415 | 388 | 436 | 1948 | 1975 | 1927 | 2000 | 2000 | 2000 | -52 | -25 | -73 | 0 | 0 | 1 | 1388 | 948 | 975 | 937
54 | 2024-02-07 | 844 | 1517 | 413 | 386 | 435 | 1948 | 1975 | 1926 | 2000 | 2000 | 2000 | -52 | -25 | -74 | 0 | 0 | 1 | 1386 | 948 | 975 | 936
55 | 2024-02-08 | 844 | 1515 | 411 | 384 | 433 | 1948 | 1975 | 1926 | 2000 | 2000 | 2000 | -52 | -25 | -74 | 0 | 0 | 0 | 1384 | 948 | 975 | 936
56 | 2024-02-09 | 844 | 1513 | 409 | 382 | 431 | 1948 | 1975 | 1926 | 2000 | 2000 | 2000 | -52 | -25 | -74 | 0 | 0 | 0 | 1382 | 948 | 975 | 936
57 | 2024-02-10 | 844 | 1511 | 407 | 380 | 429 | 1948 | 1975 | 1926 | 2000 | 2000 | 2000 | -52 | -25 | -74 | 0 | 0 | 0 | 1380 | 948 | 975 | 936
58 | 2024-02-11 | 844 | 1509 | 405 | 378 | 427 | 1948 | 1975 | 1926 | 2000 | 2000 | 2000 | -52 | -25 | -74 | 0 | 0 | 0 | 1378 | 948 | 975 | 936
59 | 2024-02-12 | 844 | 1507 | 403 | 376 | 425 | 1948 | 1975 | 1926 | 2000 | 2000 | 2000 | -52 | -25 | -74 | 0 | 0 | 0 | 1376 | 948 | 975 | 936
60 | 2024-02-13 | 844 | 1505 | 401 | 374 | 423 | 1948 | 1975 | 1926 | 2000 | 2000 | 2000 | -52 | -25 | -74 | 0 | 0 | 0 | 1374 | 948 | 975 | 936
61 | 2024-02-14 | 844 | 1503 | 399 | 372 | 421 | 1948 | 1975 | 1926 | 2000 | 2000 | 2000 | -52 | -25 | -74 | 0 | 0 | 0 | 1372 | 948 | 975 | 936
62 | 2024-02-15 | 844 | 1501 | 397 | 370 | 419 | 1948 | 1975 | 1926 | 2000 | 2000 | 2000 | -52 | -25 | -74 | 0 | 0 | 0 | 1370 | 948 | 975 | 936
63 | 2024-02-16 | 844 | 1499 | 395 | 368 | 417 | 1948 | 1975 | 1926 | 2000 | 2000 | 2000 | -52 | -25 | -74 | 0 | 0 | 0 | 1368 | 948 | 975 | 936
64 | 2024-02-17 | 844 | 1497 | 393 | 366 | 415 | 1948 | 1975 | 1926 | 2000 | 2000 | 2000 | -52 | -25 | -74 | 0 | 0 | 0 | 1366 | 948 | 975 | 936
65 | 2024-02-18 | 844 | 1495 | 391 | 364 | 413 | 1948 | 1975 | 1926 | 2000 | 2000 | 2000 | -52 | -25 | -74 | 0 | 0 | 0 | 1364 | 948 | 975 | 936
66 | 2024-02-19 | 844 | 1493 | 389 | 362 | 411 | 1948 | 1975 | 1926 | 2000 | 2000 | 2000 | -52 | -25 | -74 | 0 | 0 | 0 | 1362 | 948 | 975 | 936
67 | 2024-02-20 | 844 | 1491 | 387 | 360 | 409 | 1948 | 1975 | 1926 | 2000 | 2000 | 2000 | -52 | -25 | -74 | 0 | 0 | 0 | 1360 | 948 | 975 | 936
68 | 2024-02-21 | 844 | 1489 | 385 | 358 | 407 | 1948 | 1975 | 1926 | 2000 | 2000 | 2000 | -52 | -25 | -74 | 0 | 0 | 0 | 1358 | 948 | 975 | 936
69 | 2024-02-22 | 844 | 1487 | 383 | 356 | 405 | 1948 | 1975 | 1926 | 2000 | 2000 | 2000 | -52 | -25 | -74 | 0 | 0 | 0 | 1356 | 948 | 975 | 936
70 | 2024-02-23 | 844 | 1485 | 381 | 354 | 403 | 1948 | 1975 | 1926 | 2000 | 2000 | 2000 | -52 | -25 | -74 | 0 | 0 | 0 | 1354 | 948 | 975 | 936
71 | 2024-02-24 | 844 | 1483 | 379 | 352 | 401 | 1948 | 1975 | 1926 | 2000 | 2000 | 2000 | -52 | -25 | -74 | 0 | 0 | 0 | 1352 | 948 | 975 | 936
72 | 2024-02-25 | 844 | 1481 | 377 | 350 | 399 | 1948 | 1975 | 1926 | 2000 | 2000 | 2000 | -52 | -25 | -74 | 0 | 0 | 0 | 1350 | 948 | 975 | 936
73 | 2024-02-26 | 844 | 1479 | 375 | 348 | 397 | 1948 | 1975 | 1926 | 2000 | 2000 | 2000 | -52 | -25 | -74 | 0 | 0 | 0 | 1348 | 948 | 975 | 936 | [5 empty] | 2024-03-04
74 | 2024-02-27 | 844 | 1477 | 373 | 346 | 395 | 1948 | 1975 | 1926 | 2000 | 2000 | 2000 | -52 | -25 | -74 | 0 | 0 | 0 | 1346 | 948 | 975 | 936 | [5 empty] | 2024-03-08
75 | 2024-02-28 | 844 | 1475 | 376 | 349 | 398 | 1943 | 1970 | 1921 | 2000 | 2000 | 2000 | -57 | -30 | -79 | 5 | 5 | 5 | 1349 | 943 | 970 | 931 | [5 empty] | 2024-03-13
76 | 2024-02-29 | 844 | 1473 | 378 | 351 | 400 | 1939 | 1966 | 1917 | 2000 | 2000 | 2000 | -61 | -34 | -83 | 4 | 4 | 4 | 1351 | 939 | 966 | 927
77 | 2024-03-01 | 844 | 1471 | 379 | 352 | 401 | 1936 | 1963 | 1914 | 2000 | 2000 | 2000 | -64 | -37 | -86 | 3 | 3 | 3 | 1352 | 936 | 963 | 924
78 | 2024-03-02 | 844 | 1469 | 379 | 352 | 401 | 1934 | 1961 | 1912 | 2000 | 2000 | 2000 | -66 | -39 | -88 | 2 | 2 | 2 | 1352 | 934 | 961 | 922
79 | 2024-03-03 | 844 | 1467 | 378 | 351 | 400 | 1933 | 1960 | 1911 | 2000 | 2000 | 2000 | -67 | -40 | -89 | 1 | 1 | 1 | 1351 | 933 | 960 | 921
80 | 2024-03-04 | 844 | 1465 | 376 | 349 | 398 | 1933 | 1960 | 1911 | 2000 | 2000 | 2000 | -67 | -40 | -89 | 0 | 0 | 0 | 1349 | 933 | 960 | 921
81 | 2024-03-05 | 844 | 1463 | 378 | 351 | 400 | 1929 | 1956 | 1907 | 2000 | 2000 | 2000 | -71 | -44 | -93 | 4 | 4 | 4 | 1351 | 929 | 956 | 917
82 | 2024-03-06 | 844 | 1461 | 379 | 352 | 401 | 1926 | 1953 | 1904 | 2000 | 2000 | 2000 | -74 | -47 | -96 | 3 | 3 | 3 | 1352 | 926 | 953 | 914
83 | 2024-03-07 | 844 | 1459 | 379 | 352 | 401 | 1924 | 1951 | 1902 | 2000 | 2000 | 2000 | -76 | -49 | -98 | 2 | 2 | 2 | 1352 | 924 | 951 | 912
84 | 2024-03-08 | 844 | 1457 | 379 | 352 | 401 | 1922 | 1949 | 1900 | 2000 | 2000 | 2000 | -78 | -51 | -100 | 2 | 2 | 2 | 1352 | 922 | 949 | 910
85 | 2024-03-09 | 844 | 1455 | 381 | 354 | 403 | 1918 | 1945 | 1896 | 2000 | 2000 | 2000 | -82 | -55 | -104 | 4 | 4 | 4 | 1054 | 1218 | 1245 | 1206 | 0.3 |  |  |  | 2
86 | 2024-03-10 | 844 | 1453 | 382 | 355 | 404 | 1915 | 1942 | 1893 | 2000 | 2000 | 2000 | -85 | -58 | -107 | 3 | 3 | 3 | 1055 | 1215 | 1242 | 1203
87 | 2024-03-11 | 844 | 1451 | 382 | 355 | 404 | 1913 | 1940 | 1891 | 2000 | 2000 | 2000 | -87 | -60 | -109 | 2 | 2 | 2 | 1055 | 1213 | 1240 | 1201
88 | 2024-03-12 | 844 | 1449 | 382 | 355 | 404 | 1911 | 1938 | 1889 | 2000 | 2000 | 2000 | -89 | -62 | -111 | 2 | 2 | 2 | 1055 | 1211 | 1238 | 1199
89 | 2024-03-13 | 844 | 1447 | 387 | 360 | 409 | 1904 | 1931 | 1882 | 2000 | 2000 | 2000 | -96 | -69 | -118 | 7 | 7 | 7 | 760 | 1504 | 1531 | 1492 | 0.3 |  |  |  | 1
90 | 2024-03-14 | 844 | 1445 | 391 | 364 | 413 | 1898 | 1925 | 1876 | 2000 | 2000 | 2000 | -102 | -75 | -124 | 6 | 6 | 6 | 764 | 1498 | 1525 | 1486
91 | 2024-03-15 | 844 | 1443 | 394 | 367 | 416 | 1893 | 1920 | 1871 | 2000 | 2000 | 2000 | -107 | -80 | -129 | 5 | 5 | 5 | 767 | 1493 | 1520 | 1481
92 | 2024-03-16 | 844 | 1441 | 396 | 369 | 418 | 1889 | 1916 | 1867 | 2000 | 2000 | 2000 | -111 | -84 | -133 | 4 | 4 | 4 | 769 | 1489 | 1516 | 1477
93 | 2024-03-17 | 844 | 1439 | 397 | 370 | 419 | 1886 | 1913 | 1864 | 2000 | 2000 | 2000 | -114 | -87 | -136 | 3 | 3 | 3 | 770 | 1486 | 1513 | 1474
94 | 2024-03-18 | 844 | 1437 | 397 | 371 | 420 | 1884 | 1910 | 1861 | 2000 | 2000 | 2000 | -116 | -90 | -139 | 2 | 3 | 3 | 771 | 1484 | 1510 | 1471
95 | 2024-03-19 | 844 | 1435 | 396 | 371 | 419 | 1883 | 1908 | 1860 | 2000 | 2000 | 2000 | -117 | -92 | -140 | 1 | 2 | 1 | 771 | 1483 | 1508 | 1470
96 | 2024-03-20 | 844 | 1433 | 396 | 371 | 419 | 1881 | 1906 | 1858 | 2000 | 2000 | 2000 | -119 | -94 | -142 | 2 | 2 | 2 | 771 | 1481 | 1506 | 1468
97 | 2024-03-21 | 844 | 1431 | 394 | 369 | 417 | 1881 | 1906 | 1858 | 2000 | 2000 | 2000 | -119 | -94 | -142 | 0 | 0 | 0 | 769 | 1481 | 1506 | 1468
98 | 2024-03-22 | 844 | 1429 | 392 | 367 | 415 | 1881 | 1906 | 1858 | 2000 | 2000 | 2000 | -119 | -94 | -142 | 0 | 0 | 0 | 767 | 1481 | 1506 | 1468
99 | 2024-03-23 | 844 | 1427 | 390 | 365 | 413 | 1881 | 1906 | 1858 | 2000 | 2000 | 2000 | -119 | -94 | -142 | 0 | 0 | 0 | 765 | 1481 | 1506 | 1468
100 | 2024-03-24 | 844 | 1425 | 388 | 363 | 411 | 1881 | 1906 | 1858 | 2000 | 2000 | 2000 | -119 | -94 | -142 | 0 | 0 | 0 | 763 | 1481 | 1506 | 1468
101 | 2024-03-25 | 844 | 1423 | 386 | 361 | 409 | 1881 | 1906 | 1858 | 2000 | 2000 | 2000 | -119 | -94 | -142 | 0 | 0 | 0 | 761 | 1481 | 1506 | 1468
102 | 2024-03-26 | 844 | 1421 | 384 | 359 | 407 | 1881 | 1906 | 1858 | 2000 | 2000 | 2000 | -119 | -94 | -142 | 0 | 0 | 0 | 759 | 1481 | 1506 | 1468
103 | 2024-03-27 | 844 | 1419 | 382 | 357 | 405 | 1881 | 1906 | 1858 | 2000 | 2000 | 2000 | -119 | -94 | -142 | 0 | 0 | 0 | 757 | 1481 | 1506 | 1468
104 | 2024-03-28 | 844 | 1417 | 380 | 355 | 403 | 1881 | 1906 | 1858 | 2000 | 2000 | 2000 | -119 | -94 | -142 | 0 | 0 | 0 | 755 | 1481 | 1506 | 1468
105 | 2024-03-29 | 844 | 1415 | 378 | 353 | 401 | 1881 | 1906 | 1858 | 2000 | 2000 | 2000 | -119 | -94 | -142 | 0 | 0 | 0 | 753 | 1481 | 1506 | 1468
106 | 2024-03-30 | 844 | 1413 | 376 | 351 | 399 | 1881 | 1906 | 1858 | 2000 | 2000 | 2000 | -119 | -94 | -142 | 0 | 0 | 0 | 751 | 1481 | 1506 | 1468
107 | 2024-03-31 | 844 | 1411 | 374 | 349 | 397 | 1881 | 1906 | 1858 | 2000 | 2000 | 2000 | -119 | -94 | -142 | 0 | 0 | 0 | 749 | 1481 | 1506 | 1468
108 | 2024-04-01 | 844 | 1409 | 372 | 347 | 395 | 1881 | 1906 | 1858 | 2000 | 2000 | 2000 | -119 | -94 | -142 | 0 | 0 | 0 | 747 | 1481 | 1506 | 1468
109 | 2024-04-02 | 844 | 1407 | 370 | 345 | 393 | 1881 | 1906 | 1858 | 2000 | 2000 | 2000 | -119 | -94 | -142 | 0 | 0 | 0 | 745 | 1481 | 1506 | 1468
110 | 2024-04-03 | 844 | 1405 | 368 | 343 | 391 | 1881 | 1906 | 1858 | 2000 | 2000 | 2000 | -119 | -94 | -142 | 0 | 0 | 0 | 743 | 1481 | 1506 | 1468
111 | 2024-04-04 | 844 | 1403 | 366 | 341 | 389 | 1881 | 1906 | 1858 | 2000 | 2000 | 2000 | -119 | -94 | -142 | 0 | 0 | 0 | 741 | 1481 | 1506 | 1468
112 | 2024-04-05 | 844 | 1401 | 364 | 339 | 387 | 1881 | 1906 | 1858 | 2000 | 2000 | 2000 | -119 | -94 | -142 | 0 | 0 | 0 | 739 | 1481 | 1506 | 1468
113 | 2024-04-06 | 844 | 1403 | 366 | 341 | 389 | 1881 | 1906 | 1858 | 2000 | 2000 | 2000 | -119 | -94 | -142 | 0 | 0 | 0 | 741 | 1481 | 1506 | 1468
114 | 2024-04-07 | 844 | 1405 | 368 | 343 | 391 | 1881 | 1906 | 1858 | 2000 | 2000 | 2000 | -119 | -94 | -142 | 0 | 0 | 0 | 743 | 1481 | 1506 | 1468
115 | 2024-04-08 | 844 | 1407 | 370 | 345 | 393 | 1881 | 1906 | 1858 | 2000 | 2000 | 2000 | -119 | -94 | -142 | 0 | 0 | 0 | 745 | 1481 | 1506 | 1468
116 | 2024-04-09 | 844 | 1409 | 372 | 347 | 395 | 1881 | 1906 | 1858 | 2000 | 2000 | 2000 | -119 | -94 | -142 | 0 | 0 | 0 | 747 | 1481 | 1506 | 1468
117 | 2024-04-10 | 844 | 1411 | 374 | 349 | 397 | 1881 | 1906 | 1858 | 2000 | 2000 | 2000 | -119 | -94 | -142 | 0 | 0 | 0 | 749 | 1481 | 1506 | 1468
118 | 2024-04-11 | 844 | 1413 | 376 | 351 | 399 | 1881 | 1906 | 1858 | 2000 | 2000 | 2000 | -119 | -94 | -142 | 0 | 0 | 0 | 751 | 1481 | 1506 | 1468
119 | 2024-04-12 | 844 | 1415 | 378 | 353 | 401 | 1881 | 1906 | 1858 | 2000 | 2000 | 2000 | -119 | -94 | -142 | 0 | 0 | 0 | 753 | 1481 | 1506 | 1468
120 | 2024-04-13 | 844 | 1417 | 380 | 355 | 403 | 1881 | 1906 | 1858 | 2000 | 2000 | 2000 | -119 | -94 | -142 | 0 | 0 | 0 | 755 | 1481 | 1506 | 1468
121 | 2024-04-14 | 844 | 1419 | 382 | 357 | 405 | 1881 | 1906 | 1858 | 2000 | 2000 | 2000 | -119 | -94 | -142 | 0 | 0 | 0 | 757 | 1481 | 1506 | 1468
122 | 2024-04-15 | 844 | 1421 | 384 | 359 | 407 | 1881 | 1906 | 1858 | 2000 | 2000 | 2000 | -119 | -94 | -142 | 0 | 0 | 0 | 759 | 1481 | 1506 | 1468
123 | 2024-04-16 | 844 | 1423 | 386 | 361 | 409 | 1881 | 1906 | 1858 | 2000 | 2000 | 2000 | -119 | -94 | -142 | 0 | 0 | 0 | 761 | 1481 | 1506 | 1468
124 | 2024-04-17 | 844 | 1425 | 388 | 363 | 411 | 1881 | 1906 | 1858 | 2000 | 2000 | 2000 | -119 | -94 | -142 | 0 | 0 | 0 | 763 | 1481 | 1506 | 1468
125 | 2024-04-18 | 844 | 1427 | 390 | 365 | 413 | 1881 | 1906 | 1858 | 2000 | 2000 | 2000 | -119 | -94 | -142 | 0 | 0 | 0 | 765 | 1481 | 1506 | 1468
126 | 2024-04-19 | 844 | 1429 | 392 | 367 | 415 | 1881 | 1906 | 1858 | 2000 | 2000 | 2000 | -119 | -94 | -142 | 0 | 0 | 0 | 767 | 1481 | 1506 | 1468
127 | 2024-04-20 | 844 | 1431 | 394 | 369 | 417 | 1881 | 1906 | 1858 | 2000 | 2000 | 2000 | -119 | -94 | -142 | 0 | 0 | 0 | 769 | 1481 | 1506 | 1468
128 | 2024-04-21 | 844 | 1433 | 396 | 371 | 419 | 1881 | 1906 | 1858 | 2000 | 2000 | 2000 | -119 | -94 | -142 | 0 | 0 | 0 | 771 | 1481 | 1506 | 1468
129 | 2024-04-22 | 844 | 1435 | 398 | 373 | 421 | 1881 | 1906 | 1858 | 2000 | 2000 | 2000 | -119 | -94 | -142 | 0 | 0 | 0 | 773 | 1481 | 1506 | 1468
130 | 2024-04-23 | 844 | 1437 | 400 | 375 | 423 | 1881 | 1906 | 1858 | 2000 | 2000 | 2000 | -119 | -94 | -142 | 0 | 0 | 0 | 775 | 1481 | 1506 | 1468
131 | 2024-04-24 | 844 | 1439 | 402 | 377 | 425 | 1881 | 1906 | 1858 | 2000 | 2000 | 2000 | -119 | -94 | -142 | 0 | 0 | 0 | 777 | 1481 | 1506 | 1468
132 | 2024-04-25 | 844 | 1441 | 404 | 379 | 427 | 1881 | 1906 | 1858 | 2000 | 2000 | 2000 | -119 | -94 | -142 | 0 | 0 | 0 | 779 | 1481 | 1506 | 1468
133 | 2024-04-26 | 844 | 1443 | 406 | 381 | 429 | 1881 | 1906 | 1858 | 2000 | 2000 | 2000 | -119 | -94 | -142 | 0 | 0 | 0 | 781 | 1481 | 1506 | 1468
134 | 2024-04-27 | 844 | 1445 | 410 | 385 | 436 | 1879 | 1904 | 1853 | 2000 | 2000 | 2000 | -121 | -96 | -147 | 2 | 2 | 5 | 785 | 1479 | 1504 | 1463
135 | 2024-04-28 | 844 | 1447 | 414 | 389 | 443 | 1877 | 1902 | 1848 | 2000 | 2000 | 2000 | -123 | -98 | -152 | 2 | 2 | 5 | 789 | 1477 | 1502 | 1458
136 | 2024-04-29 | 844 | 1449 | 418 | 393 | 449 | 1875 | 1900 | 1844 | 2000 | 2000 | 2000 | -125 | -100 | -156 | 2 | 2 | 4 | 793 | 1475 | 1500 | 1454
137 | 2024-04-30 | 844 | 1451 | 422 | 397 | 455 | 1873 | 1898 | 1840 | 2000 | 2000 | 2000 | -127 | -102 | -160 | 2 | 2 | 4 | 797 | 1473 | 1498 | 1450
138 | 2024-05-01 | 844 | 1453 | 426 | 401 | 461 | 1871 | 1896 | 1836 | 2000 | 2000 | 2000 | -129 | -104 | -164 | 2 | 2 | 4 | 801 | 1471 | 1496 | 1446
139 | 2024-05-02 | 844 | 1455 | 433 | 405 | 468 | 1866 | 1894 | 1831 | 2000 | 2000 | 2000 | -134 | -106 | -169 | 5 | 2 | 5 | 805 | 1466 | 1494 | 1441
140 | 2024-05-03 | 844 | 1457 | 440 | 408 | 474 | 1861 | 1893 | 1827 | 2000 | 2000 | 2000 | -139 | -107 | -173 | 5 | 1 | 4 | 808 | 1461 | 1493 | 1437
141 | 2024-05-04 | 844 | 1459 | 446 | 411 | 480 | 1857 | 1892 | 1823 | 2000 | 2000 | 2000 | -143 | -108 | -177 | 4 | 1 | 4 | 811 | 1457 | 1492 | 1433
142 | 2024-05-05 | 844 | 1461 | 452 | 413 | 485 | 1853 | 1892 | 1820 | 2000 | 2000 | 2000 | -147 | -108 | -180 | 4 | 0 | 3 | 813 | 1453 | 1492 | 1430
143 | 2024-05-06 | 844 | 1463 | 458 | 415 | 490 | 1849 | 1892 | 1817 | 2000 | 2000 | 2000 | -151 | -108 | -183 | 4 | 0 | 3 | 815 | 1449 | 1492 | 1427
144 | 2024-05-07 | 844 | 1465 | 463 | 417 | 494 | 1846 | 1892 | 1815 | 2000 | 2000 | 2000 | -154 | -108 | -185 | 3 | 0 | 2 | 817 | 1446 | 1492 | 1425
145 | 2024-05-08 | 844 | 1467 | 468 | 419 | 498 | 1843 | 1892 | 1813 | 2000 | 2000 | 2000 | -157 | -108 | -187 | 3 | 0 | 2 | 819 | 1443 | 1492 | 1423
146 | 2024-05-09 | 844 | 1469 | 472 | 421 | 502 | 1841 | 1892 | 1811 | 2000 | 2000 | 2000 | -159 | -108 | -189 | 2 | 0 | 2 | 821 | 1441 | 1492 | 1421
147 | 2024-05-10 | 844 | 1471 | 475 | 423 | 506 | 1840 | 1892 | 1809 | 2000 | 2000 | 2000 | -160 | -108 | -191 | 1 | 0 | 2 | 823 | 1440 | 1492 | 1419
148 | 2024-05-11 | 844 | 1473 | 478 | 425 | 509 | 1839 | 1892 | 1808 | 2000 | 2000 | 2000 | -161 | -108 | -192 | 1 | 0 | 1 | 825 | 1439 | 1492 | 1418
149 | 2024-05-12 | 844 | 1475 | 480 | 427 | 512 | 1839 | 1892 | 1807 | 2000 | 2000 | 2000 | -161 | -108 | -193 | 0 | 0 | 1 | 827 | 1439 | 1492 | 1417
150 | 2024-05-13 | 844 | 1477 | 482 | 429 | 515 | 1839 | 1892 | 1806 | 2000 | 2000 | 2000 | -161 | -108 | -194 | 0 | 0 | 1 | 829 | 1439 | 1492 | 1416
151 | 2024-05-14 | 844 | 1479 | 484 | 431 | 518 | 1839 | 1892 | 1805 | 2000 | 2000 | 2000 | -161 | -108 | -195 | 0 | 0 | 1 | 831 | 1439 | 1492 | 1415
152 | 2024-05-15 | 844 | 1481 | 486 | 433 | 521 | 1839 | 1892 | 1804 | 2000 | 2000 | 2000 | -161 | -108 | -196 | 0 | 0 | 1 | 833 | 1439 | 1492 | 1414
153 | 2024-05-16 | 844 | 1483 | 488 | 435 | 523 | 1839 | 1892 | 1804 | 2000 | 2000 | 2000 | -161 | -108 | -196 | 0 | 0 | 0 | 835 | 1439 | 1492 | 1414
154 | 2024-05-17 | 844 | 1485 | 490 | 437 | 525 | 1839 | 1892 | 1804 | 2000 | 2000 | 2000 | -161 | -108 | -196 | 0 | 0 | 0 | 837 | 1439 | 1492 | 1414
155 | 2024-05-18 | 844 | 1487 | 492 | 439 | 527 | 1839 | 1892 | 1804 | 2000 | 2000 | 2000 | -161 | -108 | -196 | 0 | 0 | 0 | 839 | 1439 | 1492 | 1414
156 | 2024-05-19 | 844 | 1489 | 494 | 441 | 529 | 1839 | 1892 | 1804 | 2000 | 2000 | 2000 | -161 | -108 | -196 | 0 | 0 | 0 | 841 | 1439 | 1492 | 1414
157 | 2024-05-20 | 844 | 1491 | 496 | 443 | 531 | 1839 | 1892 | 1804 | 2000 | 2000 | 2000 | -161 | -108 | -196 | 0 | 0 | 0 | 843 | 1439 | 1492 | 1414
158 | 2024-05-21 | 844 | 1493 | 498 | 445 | 533 | 1839 | 1892 | 1804 | 2000 | 2000 | 2000 | -161 | -108 | -196 | 0 | 0 | 0 | 845 | 1439 | 1492 | 1414
159 | 2024-05-22 | 844 | 1495 | 500 | 447 | 535 | 1839 | 1892 | 1804 | 2000 | 2000 | 2000 | -161 | -108 | -196 | 0 | 0 | 0 | 847 | 1439 | 1492 | 1414
160 | 2024-05-23 | 844 | 1497 | 502 | 449 | 537 | 1839 | 1892 | 1804 | 2000 | 2000 | 2000 | -161 | -108 | -196 | 0 | 0 | 0 | 849 | 1439 | 1492 | 1414
161 | 2024-05-24 | 844 | 1499 | 504 | 451 | 539 | 1839 | 1892 | 1804 | 2000 | 2000 | 2000 | -161 | -108 | -196 | 0 | 0 | 0 | 851 | 1439 | 1492 | 1414
162 | 2024-05-25 | 844 | 1501 | 506 | 453 | 541 | 1839 | 1892 | 1804 | 2000 | 2000 | 2000 | -161 | -108 | -196 | 0 | 0 | 0 | 853 | 1439 | 1492 | 1414
163 | 2024-05-26 | 844 | 1503 | 508 | 455 | 543 | 1839 | 1892 | 1804 | 2000 | 2000 | 2000 | -161 | -108 | -196 | 0 | 0 | 0 | 855 | 1439 | 1492 | 1414
164 | 2024-05-27 | 844 | 1505 | 510 | 457 | 545 | 1839 | 1892 | 1804 | 2000 | 2000 | 2000 | -161 | -108 | -196 | 0 | 0 | 0 | 857 | 1439 | 1492 | 1414
165 | 2024-05-28 | 844 | 1507 | 512 | 459 | 547 | 1839 | 1892 | 1804 | 2000 | 2000 | 2000 | -161 | -108 | -196 | 0 | 0 | 0 | 859 | 1439 | 1492 | 1414
166 | 2024-05-29 | 844 | 1509 | 514 | 461 | 549 | 1839 | 1892 | 1804 | 2000 | 2000 | 2000 | -161 | -108 | -196 | 0 | 0 | 0 | 861 | 1439 | 1492 | 1414
167 | 2024-05-30 | 844 | 1511 | 516 | 463 | 551 | 1839 | 1892 | 1804 | 2000 | 2000 | 2000 | -161 | -108 | -196 | 0 | 0 | 0 | 863 | 1439 | 1492 | 1414
168 | 2024-05-31 | 844 | 1513 | 518 | 465 | 553 | 1839 | 1892 | 1804 | 2000 | 2000 | 2000 | -161 | -108 | -196 | 0 | 0 | 0 | 865 | 1439 | 1492 | 1414
169 | 2024-06-01 | 844 | 1515 | 520 | 467 | 555 | 1839 | 1892 | 1804 | 2000 | 2000 | 2000 | -161 | -108 | -196 | 0 | 0 | 0 | 867 | 1439 | 1492 | 1414
170 | 2024-06-02 | 844 | 1517 | 522 | 469 | 557 | 1839 | 1892 | 1804 | 2000 | 2000 | 2000 | -161 | -108 | -196 | 0 | 0 | 0 | 869 | 1439 | 1492 | 1414
171 | 2024-06-03 | 844 | 1519 | 524 | 471 | 559 | 1839 | 1892 | 1804 | 2000 | 2000 | 2000 | -161 | -108 | -196 | 0 | 0 | 0 | 871 | 1439 | 1492 | 1414
172 | 2024-06-04 | 844 | 1521 | 526 | 473 | 561 | 1839 | 1892 | 1804 | 2000 | 2000 | 2000 | -161 | -108 | -196 | 0 | 0 | 0 | 873 | 1439 | 1492 | 1414
173 | 2024-06-05 | 844 | 1523 | 528 | 475 | 563 | 1839 | 1892 | 1804 | 2000 | 2000 | 2000 | -161 | -108 | -196 | 0 | 0 | 0 | 875 | 1439 | 1492 | 1414
174 | 2024-06-06 | 844 | 1525 | 530 | 477 | 565 | 1839 | 1892 | 1804 | 2000 | 2000 | 2000 | -161 | -108 | -196 | 0 | 0 | 0 | 877 | 1439 | 1492 | 1414
175 | 2024-06-07 | 844 | 1527 | 532 | 479 | 567 | 1839 | 1892 | 1804 | 2000 | 2000 | 2000 | -161 | -108 | -196 | 0 | 0 | 0 | 879 | 1439 | 1492 | 1414
176 | 2024-06-08 | 844 | 1529 | 534 | 481 | 569 | 1839 | 1892 | 1804 | 2000 | 2000 | 2000 | -161 | -108 | -196 | 0 | 0 | 0 | 881 | 1439 | 1492 | 1414
177 | 2024-06-09 | 844 | 1531 | 536 | 483 | 571 | 1839 | 1892 | 1804 | 2000 | 2000 | 2000 | -161 | -108 | -196 | 0 | 0 | 0 | 883 | 1439 | 1492 | 1414
178 | 2024-06-10 | 844 | 1533 | 538 | 485 | 573 | 1839 | 1892 | 1804 | 2000 | 2000 | 2000 | -161 | -108 | -196 | 0 | 0 | 0 | 885 | 1439 | 1492 | 1414
179 | 2024-06-11 | 844 | 1535 | 540 | 487 | 575 | 1839 | 1892 | 1804 | 2000 | 2000 | 2000 | -161 | -108 | -196 | 0 | 0 | 0 | 887 | 1439 | 1492 | 1414
180 | 2024-06-12 | 844 | 1537 | 542 | 489 | 577 | 1839 | 1892 | 1804 | 2000 | 2000 | 2000 | -161 | -108 | -196 | 0 | 0 | 0 | 889 | 1439 | 1492 | 1414
181 | 2024-06-13 | 844 | 1539 | 544 | 491 | 579 | 1839 | 1892 | 1804 | 2000 | 2000 | 2000 | -161 | -108 | -196 | 0 | 0 | 0 | 891 | 1439 | 1492 | 1414
182 | 2024-06-14 | 844 | 1541 | 546 | 493 | 581 | 1839 | 1892 | 1804 | 2000 | 2000 | 2000 | -161 | -108 | -196 | 0 | 0 | 0 | 893 | 1439 | 1492 | 1414
183 | 2024-06-15 | 844 | 1543 | 548 | 495 | 583 | 1839 | 1892 | 1804 | 2000 | 2000 | 2000 | -161 | -108 | -196 | 0 | 0 | 0 | 895 | 1439 | 1492 | 1414
184 | 2024-06-16 | 844 | 1545 | 550 | 497 | 585 | 1839 | 1892 | 1804 | 2000 | 2000 | 2000 | -161 | -108 | -196 | 0 | 0 | 0 | 897 | 1439 | 1492 | 1414
185 | 2024-06-17 | 844 | 1547 | 552 | 499 | 587 | 1839 | 1892 | 1804 | 2000 | 2000 | 2000 | -161 | -108 | -196 | 0 | 0 | 0 | 899 | 1439 | 1492 | 1414
186 | 2024-06-18 | 844 | 1549 | 554 | 501 | 589 | 1839 | 1892 | 1804 | 2000 | 2000 | 2000 | -161 | -108 | -196 | 0 | 0 | 0 | 901 | 1439 | 1492 | 1414
187 | 2024-06-19 | 844 | 1551 | 556 | 503 | 591 | 1839 | 1892 | 1804 | 2000 | 2000 | 2000 | -161 | -108 | -196 | 0 | 0 | 0 | 903 | 1439 | 1492 | 1414
188 | 2024-06-20 | 844 | 1553 | 558 | 505 | 593 | 1839 | 1892 | 1804 | 2000 | 2000 | 2000 | -161 | -108 | -196 | 0 | 0 | 0 | 705 | 1639 | 1692 | 1614 | 0.2 |  |  |  | VĐ LỚP 1
189 | 2024-06-21 | 844 | 1555 | 560 | 507 | 595 | 1839 | 1892 | 1804 | 2000 | 2000 | 2000 | -161 | -108 | -196 | 0 | 0 | 0 | 707 | 1639 | 1692 | 1614
190 | 2024-06-22 | 844 | 1557 | 564 | 511 | 602 | 1837 | 1890 | 1799 | 2000 | 2000 | 2000 | -163 | -110 | -201 | 2 | 2 | 5 | 711 | 1637 | 1690 | 1609
191 | 2024-06-23 | 844 | 1559 | 568 | 515 | 609 | 1835 | 1888 | 1794 | 2000 | 2000 | 2000 | -165 | -112 | -206 | 2 | 2 | 5 | 715 | 1635 | 1688 | 1604
192 | 2024-06-24 | 844 | 1561 | 572 | 519 | 615 | 1833 | 1886 | 1790 | 2000 | 2000 | 2000 | -167 | -114 | -210 | 2 | 2 | 4 | 719 | 1633 | 1686 | 1600
193 | 2024-06-25 | 844 | 1563 | 576 | 523 | 621 | 1831 | 1884 | 1786 | 2000 | 2000 | 2000 | -169 | -116 | -214 | 2 | 2 | 4 | 723 | 1631 | 1684 | 1596
194 | 2024-06-26 | 844 | 1565 | 580 | 527 | 627 | 1829 | 1882 | 1782 | 2000 | 2000 | 2000 | -171 | -118 | -218 | 2 | 2 | 4 | 727 | 1629 | 1682 | 1592
195 | 2024-06-27 | 844 | 1567 | 587 | 531 | 634 | 1824 | 1880 | 1777 | 2000 | 2000 | 2000 | -176 | -120 | -223 | 5 | 2 | 5 | 731 | 1624 | 1680 | 1587
196 | 2024-06-28 | 844 | 1569 | 594 | 534 | 640 | 1819 | 1879 | 1773 | 2000 | 2000 | 2000 | -181 | -121 | -227 | 5 | 1 | 4 | 734 | 1619 | 1679 | 1583
197 | 2024-06-29 | 844 | 1571 | 600 | 537 | 642 | 1815 | 1878 | 1773 | 2000 | 2000 | 2000 | -185 | -122 | -227 | 4 | 1 | 0 | 737 | 1615 | 1678 | 1583
198 | 2024-06-30 | 844 | 1573 | 606 | 539 | 647 | 1811 | 1878 | 1770 | 2000 | 2000 | 2000 | -189 | -122 | -230 | 4 | 0 | 3 | 739 | 1611 | 1678 | 1580
199 | 2024-07-01 | 844 | 1575 | 612 | 541 | 652 | 1807 | 1878 | 1767 | 2000 | 2000 | 2000 | -193 | -122 | -233 | 4 | 0 | 3 | 741 | 1607 | 1678 | 1577
200 | 2024-07-02 | 844 | 1577 | 617 | 543 | 654 | 1804 | 1878 | 1767 | 2000 | 2000 | 2000 | -196 | -122 | -233 | 3 | 0 | 0 | 743 | 1604 | 1678 | 1577
201 | 2024-07-03 | 844 | 1579 | 622 | 545 | 658 | 1801 | 1878 | 1765 | 2000 | 2000 | 2000 | -199 | -122 | -235 | 3 | 0 | 2 | 745 | 1601 | 1678 | 1575
202 | 2024-07-04 | 844 | 1581 | 626 | 547 | 660 | 1799 | 1878 | 1765 | 2000 | 2000 | 2000 | -201 | -122 | -235 | 2 | 0 | 0 | 747 | 1599 | 1678 | 1575
203 | 2024-07-05 | 844 | 1583 | 629 | 549 | 664 | 1798 | 1878 | 1763 | 2000 | 2000 | 2000 | -202 | -122 | -237 | 1 | 0 | 2 | 539 | 1808 | 1888 | 1783 | 0.21 |  |  |  | GT LỚP 5
204 | 2024-07-06 | 844 | 1585 | 632 | 551 | 667 | 1797 | 1878 | 1762 | 2000 | 2000 | 2000 | -203 | -122 | -238 | 1 | 0 | 1 | 541 | 1807 | 1888 | 1782
205 | 2024-07-07 | 844 | 1587 | 634 | 553 | 669 | 1797 | 1878 | 1762 | 2000 | 2000 | 2000 | -203 | -122 | -238 | 0 | 0 | 0 | 543 | 1807 | 1888 | 1782
206 | 2024-07-08 | 844 | 1589 | 636 | 555 | 672 | 1797 | 1878 | 1761 | 2000 | 2000 | 2000 | -203 | -122 | -239 | 0 | 0 | 1 | 545 | 1807 | 1888 | 1781
207 | 2024-07-09 | 844 | 1591 | 638 | 557 | 675 | 1797 | 1878 | 1760 | 2000 | 2000 | 2000 | -203 | -122 | -240 | 0 | 0 | 1 | 547 | 1807 | 1888 | 1780
208 | 2024-07-10 | 844 | 1593 | 640 | 559 | 677 | 1797 | 1878 | 1760 | 2000 | 2000 | 2000 | -203 | -122 | -240 | 0 | 0 | 0 | 249 | 2107 | 2188 | 2080 | 0.3 |  |  |  | GT LỚP 4
209 | 2024-07-11 | 844 | 1595 | 642 | 561 | 679 | 1797 | 1878 | 1760 | 2000 | 2000 | 2000 | -203 | -122 | -240 | 0 | 0 | 0 | 251 | 2107 | 2188 | 2080
210 | 2024-07-12 | 844 | 1597 | 644 | 563 | 681 | 1797 | 1878 | 1760 | 2000 | 2000 | 2000 | -203 | -122 | -240 | 0 | 0 | 0 | 253 | 2107 | 2188 | 2080
211 | 2024-07-13 | 844 | 1599 | 646 | 565 | 683 | 1797 | 1878 | 1760 | 2000 | 2000 | 2000 | -203 | -122 | -240 | 0 | 0 | 0 | 255 | 2107 | 2188 | 2080
212 | 2024-07-14 | 844 | 1601 | 648 | 567 | 685 | 1797 | 1878 | 1760 | 2000 | 2000 | 2000 | -203 | -122 | -240 | 0 | 0 | 0 | 257 | 2107 | 2188 | 2080
213 | 2024-07-15 | 844 | 1603 | 650 | 569 | 687 | 1797 | 1878 | 1760 | 2000 | 2000 | 2000 | -203 | -122 | -240 | 0 | 0 | 0 | 259 | 2107 | 2188 | 2080
214 | 2024-07-16 | 844 | 1605 | 652 | 571 | 689 | 1797 | 1878 | 1760 | 2000 | 2000 | 2000 | -203 | -122 | -240 | 0 | 0 | 0 | 261 | 2107 | 2188 | 2080
215 | 2024-07-17 | 844 | 1607 | 654 | 573 | 691 | 1797 | 1878 | 1760 | 2000 | 2000 | 2000 | -203 | -122 | -240 | 0 | 0 | 0 | 263 | 2107 | 2188 | 2080
216 | 2024-07-18 | 844 | 1609 | 656 | 575 | 693 | 1797 | 1878 | 1760 | 2000 | 2000 | 2000 | -203 | -122 | -240 | 0 | 0 | 0 | 265 | 2107 | 2188 | 2080
217 | 2024-07-19 | 844 | 1611 | 658 | 577 | 695 | 1797 | 1878 | 1760 | 2000 | 2000 | 2000 | -203 | -122 | -240 | 0 | 0 | 0 | 267 | 2107 | 2188 | 2080
218 | 2024-07-20 | 844 | 1613 | 660 | 579 | 697 | 1797 | 1878 | 1760 | 2000 | 2000 | 2000 | -203 | -122 | -240 | 0 | 0 | 0 | 269 | 2107 | 2188 | 2080
219 | 2024-07-21 | 844 | 1615 | 662 | 581 | 699 | 1797 | 1878 | 1760 | 2000 | 2000 | 2000 | -203 | -122 | -240 | 0 | 0 | 0 | 271 | 2107 | 2188 | 2080
220 | 2024-07-22 | 844 | 1617 | 664 | 583 | 701 | 1797 | 1878 | 1760 | 2000 | 2000 | 2000 | -203 | -122 | -240 | 0 | 0 | 0 | 273 | 2107 | 2188 | 2080
221 | 2024-07-23 | 844 | 1619 | 666 | 585 | 703 | 1797 | 1878 | 1760 | 2000 | 2000 | 2000 | -203 | -122 | -240 | 0 | 0 | 0 | 275 | 2107 | 2188 | 2080
222 | 2024-07-24 | 844 | 1621 | 668 | 587 | 705 | 1797 | 1878 | 1760 | 2000 | 2000 | 2000 | -203 | -122 | -240 | 0 | 0 | 0 | 277 | 2107 | 2188 | 2080
223 | 2024-07-25 | 844 | 1623 | 670 | 589 | 707 | 1797 | 1878 | 1760 | 2000 | 2000 | 2000 | -203 | -122 | -240 | 0 | 0 | 0 | -21 | 2407 | 2488 | 2380 | 0.3 |  |  |  | GT LỚP 3
224 | 2024-07-26 | 844 | 1625 | 672 | 591 | 709 | 1797 | 1878 | 1760 | 2000 | 2000 | 2000 | -203 | -122 | -240 | 0 | 0 | 0 | -19 | 2407 | 2488 | 2380
225 | 2024-07-27 | 844 | 1627 | 674 | 593 | 711 | 1797 | 1878 | 1760 | 2000 | 2000 | 2000 | -203 | -122 | -240 | 0 | 0 | 0 | -17 | 2407 | 2488 | 2380
226 | 2024-07-28 | 844 | 1629 | 676 | 595 | 713 | 1797 | 1878 | 1760 | 2000 | 2000 | 2000 | -203 | -122 | -240 | 0 | 0 | 0 | -15 | 2407 | 2488 | 2380
227 | 2024-07-29 | 844 | 1631 | 678 | 597 | 715 | 1797 | 1878 | 1760 | 2000 | 2000 | 2000 | -203 | -122 | -240 | 0 | 0 | 0 | -13 | 2407 | 2488 | 2380
228 | 2024-07-30 | 844 | 1633 | 680 | 599 | 717 | 1797 | 1878 | 1760 | 2000 | 2000 | 2000 | -203 | -122 | -240 | 0 | 0 | 0 | -311 | 2707 | 2788 | 2680 | 0.3 |  |  |  | GT LỚP 2
229 | 2024-07-31 | 844 | 1635 | 687 | 606 | 724 | 1792 | 1873 | 1755 | 2000 | 2000 | 2000 | -208 | -127 | -245 | 5 | 5 | 5 | -304 | 2702 | 2783 | 2675
230 | 2024-08-01 | 844 | 1637 | 693 | 612 | 730 | 1788 | 1869 | 1751 | 2000 | 2000 | 2000 | -212 | -131 | -249 | 4 | 4 | 4 | -298 | 2698 | 2779 | 2671
231 | 2024-08-02 | 844 | 1639 | 698 | 617 | 735 | 1785 | 1866 | 1748 | 2000 | 2000 | 2000 | -215 | -134 | -252 | 3 | 3 | 3 | -293 | 2695 | 2776 | 2668
232 | 2024-08-03 | 844 | 1641 | 702 | 621 | 739 | 1783 | 1864 | 1746 | 2000 | 2000 | 2000 | -217 | -136 | -254 | 2 | 2 | 2 | -289 | 2693 | 2774 | 2666
233 | 2024-08-04 | 844 | 1643 | 705 | 624 | 742 | 1782 | 1863 | 1745 | 2000 | 2000 | 2000 | -218 | -137 | -255 | 1 | 1 | 1 | -586 | 2992 | 3073 | 2965 | 0.3 |  |  |  | GT LỚP 1
234 | 2024-08-05 | 844 | 1645 | 707 | 626 | 744 | 1782 | 1863 | 1745 | 2000 | 2000 | 2000 | -218 | -137 | -255 | 0 | 0 | 0 | -584 | 2992 | 3073 | 2965
235 | 2024-08-06 | 844 | 1647 | 713 | 632 | 750 | 1778 | 1859 | 1741 | 2000 | 2000 | 2000 | -222 | -141 | -259 | 4 | 4 | 4 | -578 | 2988 | 3069 | 2961
236 | 2024-08-07 | 844 | 1649 | 718 | 637 | 754 | 1775 | 1856 | 1739 | 2000 | 2000 | 2000 | -225 | -144 | -261 | 3 | 3 | 2 | -573 | 2985 | 3066 | 2959
237 | 2024-08-08 | 844 | 1651 | 722 | 641 | 758 | 1773 | 1854 | 1737 | 2000 | 2000 | 2000 | -227 | -146 | -263 | 2 | 2 | 2 | -569 | 2983 | 3064 | 2957
238 | 2024-08-09 | 844 | 1653 | 726 | 645 | 762 | 1771 | 1852 | 1735 | 2000 | 2000 | 2000 | -229 | -148 | -265 | 2 | 2 | 2 | -565 | 2981 | 3062 | 2955
239 | 2024-08-10 | 844 | 1655 | 732 | 651 | 764 | 1767 | 1848 | 1735 | 2000 | 2000 | 2000 | -233 | -152 | -265 | 4 | 4 | 0 | -559 | 2977 | 3058 | 2955
240 | 2024-08-11 | 844 | 1657 | 737 | 656 | 766 | 1764 | 1845 | 1735 | 2000 | 2000 | 2000 | -236 | -155 | -265 | 3 | 3 | 0 | -554 | 2974 | 3055 | 2955
241 | 2024-08-12 | 844 | 1659 | 741 | 660 | 770 | 1762 | 1843 | 1733 | 2000 | 2000 | 2000 | -238 | -157 | -267 | 2 | 2 | 2 | -550 | 2972 | 3053 | 2953
242 | 2024-08-13 | 844 | 1661 | 745 | 664 | 774 | 1760 | 1841 | 1731 | 2000 | 2000 | 2000 | -240 | -159 | -269 | 2 | 2 | 2 | -546 | 2970 | 3051 | 2951
243 | 2024-08-14 | 844 | 1663 | 754 | 673 | 776 | 1753 | 1834 | 1731 | 2000 | 2000 | 2000 | -247 | -166 | -269 | 7 | 7 | 0 | -537 | 2963 | 3044 | 2951
244 | 2024-08-15 | 844 | 1665 | 762 | 681 | 778 | 1747 | 1828 | 1731 | 2000 | 2000 | 2000 | -253 | -172 | -269 | 6 | 6 | 0 | -529 | 2957 | 3038 | 2951
245 | 2024-08-16 | 844 | 1667 | 769 | 688 | 780 | 1742 | 1823 | 1731 | 2000 | 2000 | 2000 | -258 | -177 | -269 | 5 | 5 | 0 | -522 | 2952 | 3033 | 2951
246 | 2024-08-17 | 844 | 1669 | 775 | 694 | 782 | 1738 | 1819 | 1731 | 2000 | 2000 | 2000 | -262 | -181 | -269 | 4 | 4 | 0 | -516 | 2948 | 3029 | 2951
247 | 2024-08-18 | 844 | 1671 | 780 | 699 | 784 | 1735 | 1816 | 1731 | 2000 | 2000 | 2000 | -265 | -184 | -269 | 3 | 3 | 0 | -511 | 2945 | 3026 | 2951
248 | 2024-08-19 | 844 | 1673 | 784 | 704 | 786 | 1733 | 1813 | 1731 | 2000 | 2000 | 2000 | -267 | -187 | -269 | 2 | 3 | 0 | -506 | 2943 | 3023 | 2951
249 | 2024-08-20 | 844 | 1675 | 787 | 709 | 788 | 1732 | 1810 | 1731 | 2000 | 2000 | 2000 | -268 | -190 | -269 | 1 | 3 | 0 | -501 | 2942 | 3020 | 2951
250 | 2024-08-21 | 844 | 1677 | 790 | 714 | 792 | 1731 | 1807 | 1729 | 2000 | 2000 | 2000 | -269 | -193 | -271 | 1 | 3 | 2 | -496 | 2941 | 3017 | 2949
251 | 2024-08-22 | 844 | 1679 | 793 | 719 | 794 | 1730 | 1804 | 1729 | 2000 | 2000 | 2000 | -270 | -196 | -271 | 1 | 3 | 0 | -491 | 2940 | 3014 | 2949
252 | 2024-08-23 | 844 | 1681 | 796 | 723 | 796 | 1729 | 1802 | 1729 | 2000 | 2000 | 2000 | -271 | -198 | -271 | 1 | 2 | 0 | -487 | 2939 | 3012 | 2949
253 | 2024-08-24 | 844 | 1683 | 799 | 727 | 798 | 1728 | 1800 | 1729 | 2000 | 2000 | 2000 | -272 | -200 | -271 | 1 | 2 | 0 | -483 | 2938 | 3010 | 2949
254 | 2024-08-25 | 844 | 1685 | 803 | 731 | 800 | 1726 | 1798 | 1729 | 2000 | 2000 | 2000 | -274 | -202 | -271 | 2 | 2 | 0 | -479 | 2936 | 3008 | 2949
255 | 2024-08-26 | 844 | 1687 | 807 | 735 | 802 | 1724 | 1796 | 1729 | 2000 | 2000 | 2000 | -276 | -204 | -271 | 2 | 2 | 0 | -475 | 2934 | 3006 | 2949
256 | 2024-08-27 | 844 | 1689 | 811 | 739 | 804 | 1722 | 1794 | 1729 | 2000 | 2000 | 2000 | -278 | -206 | -271 | 2 | 2 | 0 | -471 | 2932 | 3004 | 2949
257 | 2024-08-28 | 844 | 1691 | 815 | 743 | 806 | 1720 | 1792 | 1729 | 2000 | 2000 | 2000 | -280 | -208 | -271 | 2 | 2 | 0 | -467 | 2930 | 3002 | 2949
258 | 2024-08-29 | 844 | 1693 | 818 | 746 | 810 | 1719 | 1791 | 1727 | 2000 | 2000 | 2000 | -281 | -209 | -273 | 1 | 1 | 2 | -464 | 2929 | 3001 | 2947
259 | 2024-08-30 | 844 | 1695 | 820 | 748 | 812 | 1719 | 1791 | 1727 | 2000 | 2000 | 2000 | -281 | -209 | -273 | 0 | 0 | 0 | -462 | 2929 | 3001 | 2947
260 | 2024-08-31 | 844 | 1697 | 822 | 750 | 814 | 1719 | 1791 | 1727 | 2000 | 2000 | 2000 | -281 | -209 | -273 | 0 | 0 | 0 | -460 | 2929 | 3001 | 2947
261 | 2024-09-01 | 844 | 1699 | 824 | 752 | 816 | 1719 | 1791 | 1727 | 2000 | 2000 | 2000 | -281 | -209 | -273 | 0 | 0 | 0 | -458 | 2929 | 3001 | 2947
262 | 2024-09-02 | 844 | 1701 | 826 | 754 | 818 | 1719 | 1791 | 1727 | 2000 | 2000 | 2000 | -281 | -209 | -273 | 0 | 0 | 0 | -456 | 2929 | 3001 | 2947
263 | 2024-09-03 | 844 | 1703 | 828 | 756 | 822 | 1719 | 1791 | 1725 | 2000 | 2000 | 2000 | -281 | -209 | -275 | 0 | 0 | 2 | -454 | 2929 | 3001 | 2945
264 | 2024-09-04 | 844 | 1705 | 830 | 758 | 824 | 1719 | 1791 | 1725 | 2000 | 2000 | 2000 | -281 | -209 | -275 | 0 | 0 | 0 | -452 | 2929 | 3001 | 2945
265 | 2024-09-05 | 844 | 1707 | 834 | 762 | 826 | 1717 | 1789 | 1725 | 2000 | 2000 | 2000 | -283 | -211 | -275 | 2 | 2 | 0 | -448 | 2927 | 2999 | 2945
266 | 2024-09-06 | 844 | 1709 | 838 | 766 | 828 | 1715 | 1787 | 1725 | 2000 | 2000 | 2000 | -285 | -213 | -275 | 2 | 2 | 0 | -444 | 2925 | 2997 | 2945
267 | 2024-09-07 | 844 | 1711 | 842 | 770 | 830 | 1713 | 1785 | 1725 | 2000 | 2000 | 2000 | -287 | -215 | -275 | 2 | 2 | 0 | -440 | 2923 | 2995 | 2945
268 | 2024-09-08 | 844 | 1713 | 846 | 774 | 832 | 1711 | 1783 | 1725 | 2000 | 2000 | 2000 | -289 | -217 | -275 | 2 | 2 | 0 | -436 | 2921 | 2993 | 2945
269 | 2024-09-09 | 844 | 1715 | 850 | 778 | 836 | 1709 | 1781 | 1723 | 2000 | 2000 | 2000 | -291 | -219 | -277 | 2 | 2 | 2 | -432 | 2919 | 2991 | 2943
270 | 2024-09-10 | 844 | 1717 | 857 | 782 | 838 | 1704 | 1779 | 1723 | 2000 | 2000 | 2000 | -296 | -221 | -277 | 5 | 2 | 0 | -428 | 2914 | 2989 | 2943
271 | 2024-09-11 | 844 | 1719 | 864 | 785 | 840 | 1699 | 1778 | 1723 | 2000 | 2000 | 2000 | -301 | -222 | -277 | 5 | 1 | 0 | -425 | 2909 | 2988 | 2943
272 | 2024-09-12 | 844 | 1721 | 870 | 788 | 842 | 1695 | 1777 | 1723 | 2000 | 2000 | 2000 | -305 | -223 | -277 | 4 | 1 | 0 | -422 | 2905 | 2987 | 2943
273 | 2024-09-13 | 844 | 1723 | 876 | 790 | 844 | 1691 | 1777 | 1723 | 2000 | 2000 | 2000 | -309 | -223 | -277 | 4 | 0 | 0 | -420 | 2901 | 2987 | 2943
274 | 2024-09-14 | 844 | 1725 | 882 | 792 | 846 | 1687 | 1777 | 1723 | 2000 | 2000 | 2000 | -313 | -223 | -277 | 4 | 0 | 0 | -418 | 2897 | 2987 | 2943
275 | 2024-09-15 | 844 | 1727 | 887 | 794 | 848 | 1684 | 1777 | 1723 | 2000 | 2000 | 2000 | -316 | -223 | -277 | 3 | 0 | 0 | -416 | 2894 | 2987 | 2943
276 | 2024-09-16 | 844 | 1729 | 892 | 796 | 850 | 1681 | 1777 | 1723 | 2000 | 2000 | 2000 | -319 | -223 | -277 | 3 | 0 | 0 | -414 | 2891 | 2987 | 2943
277 | 2024-09-17 | 844 | 1731 | 896 | 798 | 852 | 1679 | 1777 | 1723 | 2000 | 2000 | 2000 | -321 | -223 | -277 | 2 | 0 | 0 | -412 | 2889 | 2987 | 2943
278 | 2024-09-18 | 844 | 1733 | 899 | 800 | 854 | 1678 | 1777 | 1723 | 2000 | 2000 | 2000 | -322 | -223 | -277 | 1 | 0 | 0 | -410 | 2888 | 2987 | 2943
279 | 2024-09-19 | 844 | 1735 | 902 | 802 | 856 | 1677 | 1777 | 1723 | 2000 | 2000 | 2000 | -323 | -223 | -277 | 1 | 0 | 0 | -408 | 2887 | 2987 | 2943
280 | 2024-09-20 | 844 | 1737 | 904 | 804 | 858 | 1677 | 1777 | 1723 | 2000 | 2000 | 2000 | -323 | -223 | -277 | 0 | 0 | 0 | -406 | 2887 | 2987 | 2943
281 | 2024-09-21 | 844 | 1739 | 906 | 806 | 860 | 1677 | 1777 | 1723 | 2000 | 2000 | 2000 | -323 | -223 | -277 | 0 | 0 | 0 | -404 | 2887 | 2987 | 2943
282 | 2024-09-22 | 844 | 1741 | 908 | 808 | 862 | 1677 | 1777 | 1723 | 2000 | 2000 | 2000 | -323 | -223 | -277 | 0 | 0 | 0 | -402 | 2887 | 2987 | 2943
283 | 2024-09-23 | 844 | 1743 | 910 | 810 | 864 | 1677 | 1777 | 1723 | 2000 | 2000 | 2000 | -323 | -223 | -277 | 0 | 0 | 0 | -400 | 2887 | 2987 | 2943
284 | 2024-09-24 | 844 | 1745 | 912 | 812 | 866 | 1677 | 1777 | 1723 | 2000 | 2000 | 2000 | -323 | -223 | -277 | 0 | 0 | 0 | -398 | 2887 | 2987 | 2943
285 | 2024-09-25 | 844 | 1747 | 914 | 814 | 868 | 1677 | 1777 | 1723 | 2000 | 2000 | 2000 | -323 | -223 | -277 | 0 | 0 | 0 | -396 | 2887 | 2987 | 2943
286 | 2024-09-26 | 844 | 1749 | 916 | 816 | 870 | 1677 | 1777 | 1723 | 2000 | 2000 | 2000 | -323 | -223 | -277 | 0 | 0 | 0 | -394 | 2887 | 2987 | 2943
287 | 2024-09-27 | 844 | 1751 | 918 | 818 | 872 | 1677 | 1777 | 1723 | 2000 | 2000 | 2000 | -323 | -223 | -277 | 0 | 0 | 0 | -392 | 2887 | 2987 | 2943
288 | 2024-09-28 | 844 | 1753 | 920 | 820 | 874 | 1677 | 1777 | 1723 | 2000 | 2000 | 2000 | -323 | -223 | -277 | 0 | 0 | 0 | -390 | 2887 | 2987 | 2943
289 | 2024-09-29 | 844 | 1755 | 922 | 822 | 876 | 1677 | 1777 | 1723 | 2000 | 2000 | 2000 | -323 | -223 | -277 | 0 | 0 | 0 | -388 | 2887 | 2987 | 2943
290 | 2024-09-30 | 844 | 1757 | 924 | 824 | 878 | 1677 | 1777 | 1723 | 2000 | 2000 | 2000 | -323 | -223 | -277 | 0 | 0 | 0 | -386 | 2887 | 2987 | 2943
291 | 2024-10-01 | 844 | 1759 | 926 | 826 | 880 | 1677 | 1777 | 1723 | 2000 | 2000 | 2000 | -323 | -223 | -277 | 0 | 0 | 0 | -384 | 2887 | 2987 | 2943
292 | 2024-10-02 | 844 | 1761 | 928 | 828 | 882 | 1677 | 1777 | 1723 | 2000 | 2000 | 2000 | -323 | -223 | -277 | 0 | 0 | 0 | -382 | 2887 | 2987 | 2943
293 | 2024-10-03 | 844 | 1763 | 930 | 830 | 886 | 1677 | 1777 | 1721 | 2000 | 2000 | 2000 | -323 | -223 | -279 | 0 | 0 | 2 | -380 | 2887 | 2987 | 2941
294 | 2024-10-04 | 844 | 1765 | 932 | 832 | 888 | 1677 | 1777 | 1721 | 2000 | 2000 | 2000 | -323 | -223 | -279 | 0 | 0 | 0 | -378 | 2887 | 2987 | 2941
295 | 2024-10-05 | 844 | 1767 | 934 | 834 | 890 | 1677 | 1777 | 1721 | 2000 | 2000 | 2000 | -323 | -223 | -279 | 0 | 0 | 0 | -376 | 2887 | 2987 | 2941
296 | 2024-10-06 | 844 | 1769 | 936 | 836 | 892 | 1677 | 1777 | 1721 | 2000 | 2000 | 2000 | -323 | -223 | -279 | 0 | 0 | 0 | -374 | 2887 | 2987 | 2941
297 | 2024-10-07 | 844 | 1771 | 938 | 838 | 894 | 1677 | 1777 | 1721 | 2000 | 2000 | 2000 | -323 | -223 | -279 | 0 | 0 | 0 | -372 | 2887 | 2987 | 2941
298 | 2024-10-08 | 844 | 1773 | 940 | 840 | 898 | 1677 | 1777 | 1719 | 2000 | 2000 | 2000 | -323 | -223 | -281 | 0 | 0 | 2 | -370 | 2887 | 2987 | 2939
299 | 2024-10-09 | 844 | 1775 | 942 | 842 | 900 | 1677 | 1777 | 1719 | 2000 | 2000 | 2000 | -323 | -223 | -281 | 0 | 0 | 0 | -368 | 2887 | 2987 | 2939
300 | 2024-10-10 | 844 | 1777 | 944 | 844 | 904 | 1677 | 1777 | 1717 | 2000 | 2000 | 2000 | -323 | -223 | -283 | 0 | 0 | 2 | -366 | 2887 | 2987 | 2937
301 | 2024-10-11 | 844 | 1779 | 946 | 846 | 906 | 1677 | 1777 | 1717 | 2000 | 2000 | 2000 | -323 | -223 | -283 | 0 | 0 | 0 | -364 | 2887 | 2987 | 2937
302 | 2024-10-12 | 844 | 1781 | 948 | 848 | 908 | 1677 | 1777 | 1717 | 2000 | 2000 | 2000 | -323 | -223 | -283 | 0 | 0 | 0 | -362 | 2887 | 2987 | 2937
303 | 2024-10-13 | 844 | 1783 | 950 | 850 | 910 | 1677 | 1777 | 1717 | 2000 | 2000 | 2000 | -323 | -223 | -283 | 0 | 0 | 0 | -360 | 2887 | 2987 | 2937
304 | 2024-10-14 | 844 | 1785 | 952 | 852 | 912 | 1677 | 1777 | 1717 | 2000 | 2000 | 2000 | -323 | -223 | -283 | 0 | 0 | 0 | -358 | 2887 | 2987 | 2937
305 | 2024-10-15 | 844 | 1787 | 954 | 854 | 914 | 1677 | 1777 | 1717 | 2000 | 2000 | 2000 | -323 | -223 | -283 | 0 | 0 | 0 | -356 | 2887 | 2987 | 2937
306 | 2024-10-16 | 844 | 1789 | 956 | 856 | 916 | 1677 | 1777 | 1717 | 2000 | 2000 | 2000 | -323 | -223 | -283 | 0 | 0 | 0 | -354 | 2887 | 2987 | 2937
307 | 2024-10-17 | 844 | 1791 | 958 | 858 | 918 | 1677 | 1777 | 1717 | 2000 | 2000 | 2000 | -323 | -223 | -283 | 0 | 0 | 0 | -352 | 2887 | 2987 | 2937
308 | 2024-10-18 | 844 | 1793 | 960 | 860 | 920 | 1677 | 1777 | 1717 | 2000 | 2000 | 2000 | -323 | -223 | -283 | 0 | 0 | 0 | -350 | 2887 | 2987 | 2937
309 | 2024-10-19 | 844 | 1795 | 962 | 862 | 922 | 1677 | 1777 | 1717 | 2000 | 2000 | 2000 | -323 | -223 | -283 | 0 | 0 | 0 | -348 | 2887 | 2987 | 2937
310 | 2024-10-20 | 844 | 1797 | 964 | 864 | 924 | 1677 | 1777 | 1717 | 2000 | 2000 | 2000 | -323 | -223 | -283 | 0 | 0 | 0 | -346 | 2887 | 2987 | 2937
311 | 2024-10-21 | 844 | 1799 | 966 | 866 | 926 | 1677 | 1777 | 1717 | 2000 | 2000 | 2000 | -323 | -223 | -283 | 0 | 0 | 0 | -344 | 2887 | 2987 | 2937
312 | 2024-10-22 | 844 | 1801 | 968 | 868 | 928 | 1677 | 1777 | 1717 | 2000 | 2000 | 2000 | -323 | -223 | -283 | 0 | 0 | 0 | -342 | 2887 | 2987 | 2937
313 | 2024-10-23 | 844 | 1803 | 970 | 870 | 930 | 1677 | 1777 | 1717 | 2000 | 2000 | 2000 | -323 | -223 | -283 | 0 | 0 | 0 | -340 | 2887 | 2987 | 2937
314 | 2024-10-24 | 844 | 1805 | 972 | 872 | 932 | 1677 | 1777 | 1717 | 2000 | 2000 | 2000 | -323 | -223 | -283 | 0 | 0 | 0 | -338 | 2887 | 2987 | 2937
315 | 2024-10-25 | 844 | 1807 | 974 | 874 | 934 | 1677 | 1777 | 1717 | 2000 | 2000 | 2000 | -323 | -223 | -283 | 0 | 0 | 0 | -336 | 2887 | 2987 | 2937
316 | 2024-10-26 | 844 | 1809 | 976 | 876 | 938 | 1677 | 1777 | 1715 | 2000 | 2000 | 2000 | -323 | -223 | -285 | 0 | 0 | 2 | -334 | 2887 | 2987 | 2935
317 | 2024-10-27 | 844 | 1811 | 978 | 878 | 940 | 1677 | 1777 | 1715 | 2000 | 2000 | 2000 | -323 | -223 | -285 | 0 | 0 | 0 | -332 | 2887 | 2987 | 2935
318 | 2024-10-28 | 844 | 1813 | 980 | 880 | 942 | 1677 | 1777 | 1715 | 2000 | 2000 | 2000 | -323 | -223 | -285 | 0 | 0 | 0 | -330 | 2887 | 2987 | 2935
319 | 2024-10-29 | 844 | 1815 | 982 | 882 | 944 | 1677 | 1777 | 1715 | 2000 | 2000 | 2000 | -323 | -223 | -285 | 0 | 0 | 0 | -328 | 2887 | 2987 | 2935
320 | 2024-10-30 | 844 | 1817 | 984 | 884 | 946 | 1677 | 1777 | 1715 | 2000 | 2000 | 2000 | -323 | -223 | -285 | 0 | 0 | 0 | -326 | 2887 | 2987 | 2935
321 | 2024-10-31 | 844 | 1819 | 986 | 886 | 950 | 1677 | 1777 | 1713 | 2000 | 2000 | 2000 | -323 | -223 | -287 | 0 | 0 | 2 | -324 | 2887 | 2987 | 2933
322 | 2024-11-01 | 844 | 1821 | 988 | 888 | 952 | 1677 | 1777 | 1713 | 2000 | 2000 | 2000 | -323 | -223 | -287 | 0 | 0 | 0 | -322 | 2887 | 2987 | 2933
323 | 2024-11-02 | 844 | 1823 | 990 | 890 | 954 | 1677 | 1777 | 1713 | 2000 | 2000 | 2000 | -323 | -223 | -287 | 0 | 0 | 0 | -320 | 2887 | 2987 | 2933
324 | 2024-11-03 | 844 | 1825 | 992 | 892 | 956 | 1677 | 1777 | 1713 | 2000 | 2000 | 2000 | -323 | -223 | -287 | 0 | 0 | 0 | -318 | 2887 | 2987 | 2933
325 | 2024-11-04 | 844 | 1827 | 994 | 894 | 958 | 1677 | 1777 | 1713 | 2000 | 2000 | 2000 | -323 | -223 | -287 | 0 | 0 | 0 | -316 | 2887 | 2987 | 2933
326 | 2024-11-05 | 844 | 1829 | 996 | 896 | 960 | 1677 | 1777 | 1713 | 2000 | 2000 | 2000 | -323 | -223 | -287 | 0 | 0 | 0 | -314 | 2887 | 2987 | 2933
327 | 2024-11-06 | 844 | 1831 | 998 | 898 | 962 | 1677 | 1777 | 1713 | 2000 | 2000 | 2000 | -323 | -223 | -287 | 0 | 0 | 0 | -312 | 2887 | 2987 | 2933
328 | 2024-11-07 | 844 | 1833 | 1000 | 900 | 964 | 1677 | 1777 | 1713 | 2000 | 2000 | 2000 | -323 | -223 | -287 | 0 | 0 | 0 | -310 | 2887 | 2987 | 2933
329 | 2024-11-08 | 844 | 1835 | 1002 | 902 | 966 | 1677 | 1777 | 1713 | 2000 | 2000 | 2000 | -323 | -223 | -287 | 0 | 0 | 0 | -308 | 2887 | 2987 | 2933
330 | 2024-11-09 | 844 | 1837 | 1004 | 904 | 968 | 1677 | 1777 | 1713 | 2000 | 2000 | 2000 | -323 | -223 | -287 | 0 | 0 | 0 | -306 | 2887 | 2987 | 2933
331 | 2024-11-10 | 844 | 1839 | 1006 | 906 | 970 | 1677 | 1777 | 1713 | 2000 | 2000 | 2000 | -323 | -223 | -287 | 0 | 0 | 0 | -304 | 2887 | 2987 | 2933
332 | 2024-11-11 | 844 | 1841 | 1008 | 908 | 972 | 1677 | 1777 | 1713 | 2000 | 2000 | 2000 | -323 | -223 | -287 | 0 | 0 | 0 | -302 | 2887 | 2987 | 2933
333 | 2024-11-12 | 844 | 1843 | 1010 | 910 | 974 | 1677 | 1777 | 1713 | 2000 | 2000 | 2000 | -323 | -223 | -287 | 0 | 0 | 0 | -300 | 2887 | 2987 | 2933
334 | 2024-11-13 | 844 | 1845 | 1012 | 912 | 976 | 1677 | 1777 | 1713 | 2000 | 2000 | 2000 | -323 | -223 | -287 | 0 | 0 | 0 | -298 | 2887 | 2987 | 2933
335 | 2024-11-14 | 844 | 1847 | 1014 | 914 | 978 | 1677 | 1777 | 1713 | 2000 | 2000 | 2000 | -323 | -223 | -287 | 0 | 0 | 0 | -296 | 2887 | 2987 | 2933
336 | 2024-11-15 | 844 | 1849 | 1016 | 916 | 980 | 1677 | 1777 | 1713 | 2000 | 2000 | 2000 | -323 | -223 | -287 | 0 | 0 | 0 | -294 | 2887 | 2987 | 2933
337 | 2024-11-16 | 844 | 1851 | 1018 | 918 | 982 | 1677 | 1777 | 1713 | 2000 | 2000 | 2000 | -323 | -223 | -287 | 0 | 0 | 0 | -292 | 2887 | 2987 | 2933
338 | 2024-11-17 | 844 | 1853 | 1020 | 920 | 984 | 1677 | 1777 | 1713 | 2000 | 2000 | 2000 | -323 | -223 | -287 | 0 | 0 | 0 | -290 | 2887 | 2987 | 2933
339 | 2024-11-18 | 844 | 1855 | 1022 | 922 | 986 | 1677 | 1777 | 1713 | 2000 | 2000 | 2000 | -323 | -223 | -287 | 0 | 0 | 0 | -288 | 2887 | 2987 | 2933
340 | 2024-11-19 | 844 | 1857 | 1024 | 924 | 988 | 1677 | 1777 | 1713 | 2000 | 2000 | 2000 | -323 | -223 | -287 | 0 | 0 | 0 | -286 | 2887 | 2987 | 2933
341 | 2024-11-20 | 844 | 1859 | 1026 | 926 | 990 | 1677 | 1777 | 1713 | 2000 | 2000 | 2000 | -323 | -223 | -287 | 0 | 0 | 0 | -284 | 2887 | 2987 | 2933
342 | 2024-11-21 | 844 | 1861 | 1028 | 928 | 992 | 1677 | 1777 | 1713 | 2000 | 2000 | 2000 | -323 | -223 | -287 | 0 | 0 | 0 | -282 | 2887 | 2987 | 2933
343 | 2024-11-22 | 844 | 1863 | 1030 | 930 | 994 | 1677 | 1777 | 1713 | 2000 | 2000 | 2000 | -323 | -223 | -287 | 0 | 0 | 0 | -280 | 2887 | 2987 | 2933
344 | 2024-11-23 | 844 | 1865 | 1032 | 932 | 996 | 1677 | 1777 | 1713 | 2000 | 2000 | 2000 | -323 | -223 | -287 | 0 | 0 | 0 | -278 | 2887 | 2987 | 2933
345 | 2024-11-24 | 844 | 1867 | 1034 | 934 | 998 | 1677 | 1777 | 1713 | 2000 | 2000 | 2000 | -323 | -223 | -287 | 0 | 0 | 0 | -276 | 2887 | 2987 | 2933
346 | 2024-11-25 | 844 | 1869 | 1036 | 936 | 1000 | 1677 | 1777 | 1713 | 2000 | 2000 | 2000 | -323 | -223 | -287 | 0 | 0 | 0 | -274 | 2887 | 2987 | 2933
347 | 2024-11-26 | 844 | 1871 | 1038 | 938 | 1002 | 1677 | 1777 | 1713 | 2000 | 2000 | 2000 | -323 | -223 | -287 | 0 | 0 | 0 | -272 | 2887 | 2987 | 2933
348 | 2024-11-27 | 844 | 1873 | 1040 | 940 | 1004 | 1677 | 1777 | 1713 | 2000 | 2000 | 2000 | -323 | -223 | -287 | 0 | 0 | 0 | -270 | 2887 | 2987 | 2933
349 | 2024-11-28 | 844 | 1875 | 1042 | 942 | 1006 | 1677 | 1777 | 1713 | 2000 | 2000 | 2000 | -323 | -223 | -287 | 0 | 0 | 0 | -268 | 2887 | 2987 | 2933
350 | 2024-11-29 | 844 | 1877 | 1044 | 944 | 1008 | 1677 | 1777 | 1713 | 2000 | 2000 | 2000 | -323 | -223 | -287 | 0 | 0 | 0 | -266 | 2887 | 2987 | 2933
351 | 2024-11-30 | 844 | 1879 | 1046 | 946 | 1010 | 1677 | 1777 | 1713 | 2000 | 2000 | 2000 | -323 | -223 | -287 | 0 | 0 | 0 | -264 | 2887 | 2987 | 2933
352 | 2024-12-01 | 844 | 1881 | 1048 | 948 | 1012 | 1677 | 1777 | 1713 | 2000 | 2000 | 2000 | -323 | -223 | -287 | 0 | 0 | 0 | -262 | 2887 | 2987 | 2933
353 | 2024-12-02 | 844 | 1883 | 1050 | 950 | 1014 | 1677 | 1777 | 1713 | 2000 | 2000 | 2000 | -323 | -223 | -287 | 0 | 0 | 0 | -260 | 2887 | 2987 | 2933
354 | 2024-12-03 | 844 | 1885 | 1052 | 952 | 1016 | 1677 | 1777 | 1713 | 2000 | 2000 | 2000 | -323 | -223 | -287 | 0 | 0 | 0 | -258 | 2887 | 2987 | 2933
355 | 2024-12-04 | 844 | 1887 | 1054 | 954 | 1018 | 1677 | 1777 | 1713 | 2000 | 2000 | 2000 | -323 | -223 | -287 | 0 | 0 | 0 | -256 | 2887 | 2987 | 2933
356 | 2024-12-05 | 844 | 1889 | 1056 | 956 | 1020 | 1677 | 1777 | 1713 | 2000 | 2000 | 2000 | -323 | -223 | -287 | 0 | 0 | 0 | -254 | 2887 | 2987 | 2933
357 | 2024-12-06 | 844 | 1891 | 1058 | 958 | 1022 | 1677 | 1777 | 1713 | 2000 | 2000 | 2000 | -323 | -223 | -287 | 0 | 0 | 0 | -252 | 2887 | 2987 | 2933
358 | 2024-12-07 | 844 | 1893 | 1060 | 960 | 1024 | 1677 | 1777 | 1713 | 2000 | 2000 | 2000 | -323 | -223 | -287 | 0 | 0 | 0 | -250 | 2887 | 2987 | 2933
359 | 2024-12-08 | 844 | 1895 | 1062 | 962 | 1026 | 1677 | 1777 | 1713 | 2000 | 2000 | 2000 | -323 | -223 | -287 | 0 | 0 | 0 | -248 | 2887 | 2987 | 2933
360 | 2024-12-09 | 844 | 1897 | 1064 | 964 | 1028 | 1677 | 1777 | 1713 | 2000 | 2000 | 2000 | -323 | -223 | -287 | 0 | 0 | 0 | -246 | 2887 | 2987 | 2933
361 | 2024-12-10 | 844 | 1899 | 1066 | 966 | 1030 | 1677 | 1777 | 1713 | 2000 | 2000 | 2000 | -323 | -223 | -287 | 0 | 0 | 0 | -244 | 2887 | 2987 | 2933
362 | 2024-12-11 | 844 | 1901 | 1068 | 968 | 1032 | 1677 | 1777 | 1713 | 2000 | 2000 | 2000 | -323 | -223 | -287 | 0 | 0 | 0 | -242 | 2887 | 2987 | 2933
363 | 2024-12-12 | 844 | 1903 | 1070 | 970 | 1036 | 1677 | 1777 | 1711 | 2000 | 2000 | 2000 | -323 | -223 | -289 | 0 | 0 | 2 | -240 | 2887 | 2987 | 2931
364 | 2024-12-13 | 844 | 1905 | 1072 | 972 | 1038 | 1677 | 1777 | 1711 | 2000 | 2000 | 2000 | -323 | -223 | -289 | 0 | 0 | 0 | -238 | 2887 | 2987 | 2931
365 | 2024-12-14 | 844 | 1907 | 1074 | 974 | 1040 | 1677 | 1777 | 1711 | 2000 | 2000 | 2000 | -323 | -223 | -289 | 0 | 0 | 0 | -236 | 2887 | 2987 | 2931
366 | 2024-12-15 | 844 | 1909 | 1076 | 976 | 1042 | 1677 | 1777 | 1711 | 2000 | 2000 | 2000 | -323 | -223 | -289 | 0 | 0 | 0 | -234 | 2887 | 2987 | 2931
367 | 2024-12-16 | 844 | 1911 | 1078 | 978 | 1044 | 1677 | 1777 | 1711 | 2000 | 2000 | 2000 | -323 | -223 | -289 | 0 | 0 | 0 | -232 | 2887 | 2987 | 2931
368 | 2024-12-17 | 844 | 1913 | 1080 | 980 | 1048 | 1677 | 1777 | 1709 | 2000 | 2000 | 2000 | -323 | -223 | -291 | 0 | 0 | 2 | -230 | 2887 | 2987 | 2929
369 | 2024-12-18 | 844 | 1915 | 1082 | 982 | 1050 | 1677 | 1777 | 1709 | 2000 | 2000 | 2000 | -323 | -223 | -291 | 0 | 0 | 0 | -228 | 2887 | 2987 | 2929
370 | 2024-12-19 | 844 | 1917 | 1084 | 984 | 1052 | 1677 | 1777 | 1709 | 2000 | 2000 | 2000 | -323 | -223 | -291 | 0 | 0 | 0 | -226 | 2887 | 2987 | 2929
371 | 2024-12-20 | 844 | 1919 | 1086 | 986 | 1056 | 1677 | 1777 | 1707 | 2000 | 2000 | 2000 | -323 | -223 | -293 | 0 | 0 | 2 | -224 | 2887 | 2987 | 2927
372 | 2024-12-21 | 844 | 1921 | 1088 | 988 | 1058 | 1677 | 1777 | 1707 | 2000 | 2000 | 2000 | -323 | -223 | -293 | 0 | 0 | 0 | -222 | 2887 | 2987 | 2927
373 | 2024-12-22 | 844 | 1923 | 1090 | 990 | 1060 | 1677 | 1777 | 1707 | 2000 | 2000 | 2000 | -323 | -223 | -293 | 0 | 0 | 0 | -220 | 2887 | 2987 | 2927
374 | 2024-12-23 | 844 | 1925 | 1092 | 992 | 1062 | 1677 | 1777 | 1707 | 2000 | 2000 | 2000 | -323 | -223 | -293 | 0 | 0 | 0 | -218 | 2887 | 2987 | 2927
375 | 2024-12-24 | 844 | 1927 | 1094 | 994 | 1064 | 1677 | 1777 | 1707 | 2000 | 2000 | 2000 | -323 | -223 | -293 | 0 | 0 | 0 | -216 | 2887 | 2987 | 2927
376 | 2024-12-25 | 844 | 1929 | 1096 | 996 | 1066 | 1677 | 1777 | 1707 | 2000 | 2000 | 2000 | -323 | -223 | -293 | 0 | 0 | 0 | -214 | 2887 | 2987 | 2927
377 | 2024-12-26 | 844 | 1931 | 1098 | 998 | 1068 | 1677 | 1777 | 1707 | 2000 | 2000 | 2000 | -323 | -223 | -293 | 0 | 0 | 0 | -212 | 2887 | 2987 | 2927
378 | 2024-12-27 | 844 | 1933 | 1100 | 1000 | 1070 | 1677 | 1777 | 1707 | 2000 | 2000 | 2000 | -323 | -223 | -293 | 0 | 0 | 0 | -210 | 2887 | 2987 | 2927
379 | 2024-12-28 | 844 | 1935 | 1102 | 1002 | 1072 | 1677 | 1777 | 1707 | 2000 | 2000 | 2000 | -323 | -223 | -293 | 0 | 0 | 0 | -208 | 2887 | 2987 | 2927
380 | 2024-12-29 | 844 | 1937 | 1104 | 1004 | 1074 | 1677 | 1777 | 1707 | 2000 | 2000 | 2000 | -323 | -223 | -293 | 0 | 0 | 0 | -206 | 2887 | 2987 | 2927
381 | 2024-12-30 | 844 | 1939 | 1106 | 1006 | 1076 | 1677 | 1777 | 1707 | 2000 | 2000 | 2000 | -323 | -223 | -293 | 0 | 0 | 0 | -204 | 2887 | 2987 | 2927
382 | 2024-12-31 | 844 | 1941 | 1108 | 1008 | 1078 | 1677 | 1777 | 1707 | 2000 | 2000 | 2000 | -323 | -223 | -293 | 0 | 0 | 0 | -202 | 2887 | 2987 | 2927
383 | 2025-01-01 | 844 | 1943 | 1110 | 1010 | 1080 | 1677 | 1777 | 1707 | 2000 | 2000 | 2000 | -323 | -223 | -293 | 0 | 0 | 0 | -200 | 2887 | 2987 | 2927
384 | 2025-01-02 | 844 | 1945 | 1112 | 1012 | 1082 | 1677 | 1777 | 1707 | 2000 | 2000 | 2000 | -323 | -223 | -293 | 0 | 0 | 0 | -198 | 2887 | 2987 | 2927
385 | 2025-01-03 | 844 | 1947 | 1114 | 1014 | 1084 | 1677 | 1777 | 1707 | 2000 | 2000 | 2000 | -323 | -223 | -293 | 0 | 0 | 0 | -196 | 2887 | 2987 | 2927
386 | 2025-01-04 | 844 | 1949 | 1116 | 1016 | 1086 | 1677 | 1777 | 1707 | 2000 | 2000 | 2000 | -323 | -223 | -293 | 0 | 0 | 0 | -194 | 2887 | 2987 | 2927
387 | 2025-01-05 | 844 | 1951 | 1118 | 1018 | 1088 | 1677 | 1777 | 1707 | 2000 | 2000 | 2000 | -323 | -223 | -293 | 0 | 0 | 0 | -192 | 2887 | 2987 | 2927
388 | 2025-01-06 | 844 | 1953 | 1120 | 1020 | 1090 | 1677 | 1777 | 1707 | 2000 | 2000 | 2000 | -323 | -223 | -293 | 0 | 0 | 0 | -190 | 2887 | 2987 | 2927
389 | 2025-01-07 | 844 | 1955 | 1122 | 1022 | 1092 | 1677 | 1777 | 1707 | 2000 | 2000 | 2000 | -323 | -223 | -293 | 0 | 0 | 0 | -188 | 2887 | 2987 | 2927
390 | 2025-01-08 | 844 | 1957 | 1124 | 1024 | 1094 | 1677 | 1777 | 1707 | 2000 | 2000 | 2000 | -323 | -223 | -293 | 0 | 0 | 0 | -186 | 2887 | 2987 | 2927
391 | 2025-01-09 | 844 | 1959 | 1126 | 1026 | 1098 | 1677 | 1777 | 1705 | 2000 | 2000 | 2000 | -323 | -223 | -295 | 0 | 0 | 2 | -184 | 2887 | 2987 | 2925
392 | 2025-01-10 | 844 | 1961 | 1128 | 1028 | 1100 | 1677 | 1777 | 1705 | 2000 | 2000 | 2000 | -323 | -223 | -295 | 0 | 0 | 0 | -182 | 2887 | 2987 | 2925
393 | 2025-01-11 | 844 | 1963 | 1130 | 1030 | 1102 | 1677 | 1777 | 1705 | 2000 | 2000 | 2000 | -323 | -223 | -295 | 0 | 0 | 0 | -180 | 2887 | 2987 | 2925
394 | 2025-01-12 | 844 | 1965 | 1132 | 1032 | 1104 | 1677 | 1777 | 1705 | 2000 | 2000 | 2000 | -323 | -223 | -295 | 0 | 0 | 0 | -178 | 2887 | 2987 | 2925
395 | 2025-01-13 | 844 | 1967 | 1134 | 1034 | 1106 | 1677 | 1777 | 1705 | 2000 | 2000 | 2000 | -323 | -223 | -295 | 0 | 0 | 0 | -176 | 2887 | 2987 | 2925
396 | 2025-01-14 | 844 | 1969 | 1136 | 1036 | 1108 | 1677 | 1777 | 1705 | 2000 | 2000 | 2000 | -323 | -223 | -295 | 0 | 0 | 0 | -174 | 2887 | 2987 | 2925
397 | 2025-01-15 | 844 | 1971 | 1138 | 1038 | 1112 | 1677 | 1777 | 1703 | 2000 | 2000 | 2000 | -323 | -223 | -297 | 0 | 0 | 2 | -172 | 2887 | 2987 | 2923
398 | 2025-01-16 | 844 | 1973 | 1140 | 1040 | 1114 | 1677 | 1777 | 1703 | 2000 | 2000 | 2000 | -323 | -223 | -297 | 0 | 0 | 0 | -170 | 2887 | 2987 | 2923
399 | 2025-01-17 | 844 | 1975 | 1142 | 1042 | 1116 | 1677 | 1777 | 1703 | 2000 | 2000 | 2000 | -323 | -223 | -297 | 0 | 0 | 0 | -168 | 2887 | 2987 | 2923
400 | 2025-01-18 | 844 | 1977 | 1144 | 1044 | 1118 | 1677 | 1777 | 1703 | 2000 | 2000 | 2000 | -323 | -223 | -297 | 0 | 0 | 0 | -166 | 2887 | 2987 | 2923
401 | 2025-01-19 | 844 | 1979 | 1146 | 1046 | 1122 | 1677 | 1777 | 1701 | 2000 | 2000 | 2000 | -323 | -223 | -299 | 0 | 0 | 2 | -164 | 2887 | 2987 | 2921
402 | 2025-01-20 | 844 | 1981 | 1148 | 1048 | 1124 | 1677 | 1777 | 1701 | 2000 | 2000 | 2000 | -323 | -223 | -299 | 0 | 0 | 0 | -162 | 2887 | 2987 | 2921
403 | 2025-01-21 | 844 | 1983 | 1150 | 1050 | 1128 | 1677 | 1777 | 1699 | 2000 | 2000 | 2000 | -323 | -223 | -301 | 0 | 0 | 2 | -160 | 2887 | 2987 | 2919
404 | 2025-01-22 | 844 | 1985 | 1152 | 1052 | 1130 | 1677 | 1777 | 1699 | 2000 | 2000 | 2000 | -323 | -223 | -301 | 0 | 0 | 0 | -158 | 2887 | 2987 | 2919
405 | 2025-01-23 | 844 | 1987 | 1154 | 1054 | 1134 | 1677 | 1777 | 1697 | 2000 | 2000 | 2000 | -323 | -223 | -303 | 0 | 0 | 2 | -156 | 2887 | 2987 | 2917
406 | 2025-01-24 | 844 | 1989 | 1156 | 1056 | 1136 | 1677 | 1777 | 1697 | 2000 | 2000 | 2000 | -323 | -223 | -303 | 0 | 0 | 0 | -154 | 2887 | 2987 | 2917
407 | 2025-01-25 | 844 | 1991 | 1158 | 1058 | 1138 | 1677 | 1777 | 1697 | 2000 | 2000 | 2000 | -323 | -223 | -303 | 0 | 0 | 0 | -152 | 2887 | 2987 | 2917
408 | 2025-01-26 | 844 | 1993 | 1161 | 1065 | 1140 | 1676 | 1772 | 1697 | 2000 | 2000 | 2000 | -324 | -228 | -303 | 1 | 5 | 0 | -145 | 2886 | 2982 | 2917
409 | 2025-01-27 | 844 | 1995 | 1165 | 1072 | 1142 | 1674 | 1767 | 1697 | 2000 | 2000 | 2000 | -326 | -233 | -303 | 2 | 5 | 0 | -138 | 2884 | 2977 | 2917
410 | 2025-01-28 | 844 | 1997 | 1168 | 1079 | 1144 | 1673 | 1762 | 1697 | 2000 | 2000 | 2000 | -327 | -238 | -303 | 1 | 5 | 0 | -131 | 2883 | 2972 | 2917
411 | 2025-01-29 | 844 | 1999 | 1171 | 1084 | 1146 | 1672 | 1759 | 1697 | 2000 | 2000 | 2000 | -328 | -241 | -303 | 1 | 3 | 0 | -126 | 2882 | 2969 | 2917
412 | 2025-01-30 | 844 | 2001 | 1177 | 1090 | 1148 | 1668 | 1755 | 1697 | 2000 | 2000 | 2000 | -332 | -245 | -303 | 4 | 4 | 0 | -120 | 2878 | 2965 | 2917
413 | 2025-01-31 | 844 | 2003 | 1181 | 1098 | 1150 | 1666 | 1749 | 1697 | 2000 | 2000 | 2000 | -334 | -251 | -303 | 2 | 6 | 0 | -112 | 2876 | 2959 | 2917
414 | 2025-02-01 | 844 | 2005 | 1186 | 1107 | 1152 | 1663 | 1742 | 1697 | 2000 | 2000 | 2000 | -337 | -258 | -303 | 3 | 7 | 0 | -103 | 2873 | 2952 | 2917
415 | 2025-02-02 | 844 | 2007 | 1190 | 1114 | 1154 | 1661 | 1737 | 1697 | 2000 | 2000 | 2000 | -339 | -263 | -303 | 2 | 5 | 0 | -96 | 2871 | 2947 | 2917
416 | 2025-02-03 | 844 | 2009 | 1193 | 1118 | 1156 | 1660 | 1735 | 1697 | 2000 | 2000 | 2000 | -340 | -265 | -303 | 1 | 2 | 0 | -92 | 2870 | 2945 | 2917
417 | 2025-02-04 | 844 | 2011 | 1195 | 1120 | 1160 | 1660 | 1735 | 1695 | 2000 | 2000 | 2000 | -340 | -265 | -305 | 0 | 0 | 2 | -90 | 2870 | 2945 | 2915
418 | 2025-02-05 | 844 | 2013 | 1198 | 1127 | 1162 | 1659 | 1730 | 1695 | 2000 | 2000 | 2000 | -341 | -270 | -305 | 1 | 5 | 0 | -83 | 2869 | 2940 | 2915
419 | 2025-02-06 | 844 | 2015 | 1201 | 1134 | 1164 | 1658 | 1725 | 1695 | 2000 | 2000 | 2000 | -342 | -275 | -305 | 1 | 5 | 0 | -76 | 2868 | 2935 | 2915
420 | 2025-02-07 | 844 | 2017 | 1203 | 1141 | 1166 | 1658 | 1720 | 1695 | 2000 | 2000 | 2000 | -342 | -280 | -305 | 0 | 5 | 0 | -69 | 2868 | 2930 | 2915
421 | 2025-02-08 | 844 | 2019 | 1206 | 1146 | 1168 | 1657 | 1717 | 1695 | 2000 | 2000 | 2000 | -343 | -283 | -305 | 1 | 3 | 0 | -64 | 2867 | 2927 | 2915
422 | 2025-02-09 | 844 | 2021 | 1208 | 1152 | 1172 | 1657 | 1713 | 1693 | 2000 | 2000 | 2000 | -343 | -287 | -307 | 0 | 4 | 2 | -58 | 2867 | 2923 | 2913
423 | 2025-02-10 | 844 | 2023 | 1211 | 1160 | 1174 | 1656 | 1707 | 1693 | 2000 | 2000 | 2000 | -344 | -293 | -307 | 1 | 6 | 0 | -50 | 2866 | 2917 | 2913
424 | 2025-02-11 | 844 | 2025 | 1215 | 1169 | 1176 | 1654 | 1700 | 1693 | 2000 | 2000 | 2000 | -346 | -300 | -307 | 2 | 7 | 0 | -41 | 2864 | 2910 | 2913
425 | 2025-02-12 | 844 | 2027 | 1218 | 1176 | 1178 | 1653 | 1695 | 1693 | 2000 | 2000 | 2000 | -347 | -305 | -307 | 1 | 5 | 0 | -34 | 2863 | 2905 | 2913
426 | 2025-02-13 | 844 | 2029 | 1220 | 1180 | 1181 | 1653 | 1693 | 1692 | 2000 | 2000 | 2000 | -347 | -307 | -308 | 0 | 2 | 1 | -30 | 2863 | 2903 | 2912
427 | 2025-02-14 | 844 | 2031 | 1228 | 1182 | 1183 | 1647 | 1693 | 1692 | 2000 | 2000 | 2000 | -353 | -307 | -308 | 6 | 0 | 0 | -28 | 2857 | 2903 | 2912
428 | 2025-02-15 | 844 | 2033 | 1231 | 1185 | 1185 | 1646 | 1692 | 1692 | 2000 | 2000 | 2000 | -354 | -308 | -308 | 1 | 1 | 0 | -25 | 2856 | 2902 | 2912
429 | 2025-02-16 | 844 | 2035 | 1233 | 1190 | 1187 | 1646 | 1689 | 1692 | 2000 | 2000 | 2000 | -354 | -311 | -308 | 0 | 3 | 0 | -20 | 2856 | 2899 | 2912
430 | 2025-02-17 | 844 | 2037 | 1236 | 1194 | 1189 | 1645 | 1687 | 1692 | 2000 | 2000 | 2000 | -355 | -313 | -308 | 1 | 2 | 0 | -16 | 2855 | 2897 | 2912
431 | 2025-02-18 | 844 | 2039 | 1240 | 1201 | 1191 | 1643 | 1682 | 1692 | 2000 | 2000 | 2000 | -357 | -318 | -308 | 2 | 5 | 0 | -9 | 2853 | 2892 | 2912
432 | 2025-02-19 | 844 | 2041 | 1243 | 1208 | 1193 | 1642 | 1677 | 1692 | 2000 | 2000 | 2000 | -358 | -323 | -308 | 1 | 5 | 0 | -2 | 2852 | 2887 | 2912
433 | 2025-02-20 | 844 | 2043 | 1245 | 1215 | 1195 | 1642 | 1672 | 1692 | 2000 | 2000 | 2000 | -358 | -328 | -308 | 0 | 5 | 0 | 5 | 2852 | 2882 | 2912
434 | 2025-02-21 | 844 | 2045 | 1247 | 1220 | 1197 | 1642 | 1669 | 1692 | 2000 | 2000 | 2000 | -358 | -331 | -308 | 0 | 3 | 0 | 10 | 2852 | 2879 | 2912
435 | 2025-02-22 | 844 | 2047 | 1250 | 1226 | 1199 | 1641 | 1665 | 1692 | 2000 | 2000 | 2000 | -359 | -335 | -308 | 1 | 4 | 0 | 16 | 2851 | 2875 | 2912
436 | 2025-02-23 | 844 | 2049 | 1253 | 1234 | 1201 | 1640 | 1659 | 1692 | 2000 | 2000 | 2000 | -360 | -341 | -308 | 1 | 6 | 0 | 24 | 2850 | 2869 | 2912
437 | 2025-02-24 | 844 | 2051 | 1255 | 1243 | 1203 | 1640 | 1652 | 1692 | 2000 | 2000 | 2000 | -360 | -348 | -308 | 0 | 7 | 0 | 33 | 2850 | 2862 | 2912
438 | 2025-02-25 | 844 | 2053 | 1258 | 1250 | 1205 | 1639 | 1647 | 1692 | 2000 | 2000 | 2000 | -361 | -353 | -308 | 1 | 5 | 0 | 40 | 2849 | 2857 | 2912
439 | 2025-02-26 | 844 | 2055 | 1260 | 1254 | 1211 | 1639 | 1645 | 1688 | 2000 | 2000 | 2000 | -361 | -355 | -312 | 0 | 2 | 4 | 44 | 2849 | 2855 | 2908
440 | 2025-02-27 | 844 | 2057 | 1263 | 1256 | 1216 | 1638 | 1645 | 1685 | 2000 | 2000 | 2000 | -362 | -355 | -315 | 1 | 0 | 3 | 46 | 2848 | 2855 | 2905
441 | 2025-02-28 | 844 | 2059 | 1267 | 1259 | 1218 | 1636 | 1644 | 1685 | 2000 | 2000 | 2000 | -364 | -356 | -315 | 2 | 1 | 0 | 49 | 2846 | 2854 | 2905
442 | 2025-03-01 | 844 | 2061 | 1270 | 1264 | 1220 | 1635 | 1641 | 1685 | 2000 | 2000 | 2000 | -365 | -359 | -315 | 1 | 3 | 0 | 54 | 2845 | 2851 | 2905
443 | 2025-03-02 | 844 | 2063 | 1272 | 1271 | 1225 | 1635 | 1636 | 1682 | 2000 | 2000 | 2000 | -365 | -364 | -318 | 0 | 5 | 3 | 61 | 2845 | 2846 | 2902
444 | 2025-03-03 | 844 | 2065 | 1278 | 1278 | 1227 | 1631 | 1631 | 1682 | 2000 | 2000 | 2000 | -369 | -369 | -318 | 4 | 5 | 0 | 68 | 2841 | 2841 | 2902
445 | 2025-03-04 | 844 | 2067 | 1280 | 1285 | 1233 | 1631 | 1626 | 1678 | 2000 | 2000 | 2000 | -369 | -374 | -322 | 0 | 5 | 4 | 75 | 2841 | 2836 | 2898
446 | 2025-03-05 | 844 | 2069 | 1283 | 1290 | 1235 | 1630 | 1623 | 1678 | 2000 | 2000 | 2000 | -370 | -377 | -322 | 1 | 3 | 0 | 80 | 2840 | 2833 | 2898
447 | 2025-03-06 | 844 | 2071 | 1286 | 1296 | 1240 | 1629 | 1619 | 1675 | 2000 | 2000 | 2000 | -371 | -381 | -325 | 1 | 4 | 3 | 86 | 2839 | 2829 | 2895
448 | 2025-03-07 | 844 | 2073 | 1288 | 1304 | 1242 | 1629 | 1613 | 1675 | 2000 | 2000 | 2000 | -371 | -387 | -325 | 0 | 6 | 0 | 94 | 2839 | 2823 | 2895
449 | 2025-03-08 | 844 | 2075 | 1291 | 1311 | 1247 | 1628 | 1608 | 1672 | 2000 | 2000 | 2000 | -372 | -392 | -328 | 1 | 5 | 3 | 101 | 2838 | 2818 | 2892
450 | 2025-03-09 | 844 | 2077 | 1293 | 1318 | 1249 | 1628 | 1603 | 1672 | 2000 | 2000 | 2000 | -372 | -397 | -328 | 0 | 5 | 0 | 108 | 2838 | 2813 | 2892
451 | 2025-03-10 | 844 | 2079 | 1296 | 1323 | 1253 | 1627 | 1600 | 1670 | 2000 | 2000 | 2000 | -373 | -400 | -330 | 1 | 3 | 2 | 113 | 2837 | 2810 | 2890
452 | 2025-03-11 | 844 | 2081 | 1300 | 1328 | 1255 | 1625 | 1597 | 1670 | 2000 | 2000 | 2000 | -375 | -403 | -330 | 2 | 3 | 0 | 118 | 2835 | 2807 | 2890
453 | 2025-03-12 | 844 | 2083 | 1303 | 1334 | 1257 | 1624 | 1593 | 1670 | 2000 | 2000 | 2000 | -376 | -407 | -330 | 1 | 4 | 0 | 124 | 2834 | 2803 | 2890
454 | 2025-03-13 | 844 | 2085 | 1305 | 1342 | 1259 | 1624 | 1587 | 1670 | 2000 | 2000 | 2000 | -376 | -413 | -330 | 0 | 6 | 0 | 132 | 2834 | 2797 | 2890
455 | 2025-03-14 | 844 | 2087 | 1314 | 1351 | 1265 | 1617 | 1580 | 1666 | 2000 | 2000 | 2000 | -383 | -420 | -334 | 7 | 7 | 4 | 141 | 2827 | 2790 | 2886
456 | 2025-03-15 | 844 | 2089 | 1322 | 1358 | 1267 | 1611 | 1575 | 1666 | 2000 | 2000 | 2000 | -389 | -425 | -334 | 6 | 5 | 0 | 148 | 2821 | 2785 | 2886
457 | 2025-03-16 | 844 | 2091 | 1325 | 1362 | 1270 | 1610 | 1573 | 1665 | 2000 | 2000 | 2000 | -390 | -427 | -335 | 1 | 2 | 1 | 152 | 2820 | 2783 | 2885 |  |  |  |  | K.Thúc GT
458 | 2025-03-19 | 844 | 2093 | 1346 | 1394 | 1290 | 1591 | 1543 | 1647 | 2000 | 2000 | 2000 | -409 | -457 | -353 | 19 | 30 | 18 | 184 | 2801 | 2753 | 2867
459 | 2025-03-23 | 844 | 2095 | 1373 | 1431 | 1322 | 1566 | 1508 | 1617 | 2000 | 2000 | 2000 | -434 | -492 | -383 | 25 | 35 | 30 | 221 | 2776 | 2718 | 2837
460 | 2025-03-26 | 844 | 2097 | 1391 | 1457 | 1340 | 1550 | 1484 | 1601 | 2000 | 2000 | 2000 | -450 | -516 | -399 | 16 | 24 | 16 | 247 | 2760 | 2694 | 2821
461 | 2025-03-30 | 844 | 2099 | 1415 | 1492 | 1368 | 1528 | 1451 | 1575 | 2000 | 2000 | 2000 | -472 | -549 | -425 | 22 | 33 | 26 | 282 | 2738 | 2661 | 2795
462 | 2025-04-02 | 844 | 2101 | 1430 | 1516 | 1382 | 1515 | 1429 | 1563 | 2000 | 2000 | 2000 | -485 | -571 | -437 | 13 | 22 | 12 | 306 | 2725 | 2639 | 2783
463 | 2025-04-06 | 844 | 2103 | 1452 | 1543 | 1406 | 1495 | 1404 | 1541 | 2000 | 2000 | 2000 | -505 | -596 | -459 | 20 | 25 | 22 | 333 | 2705 | 2614 | 2761
464 | 2025-04-09 | 844 | 2105 | 1464 | 1558 | 1418 | 1485 | 1391 | 1531 | 2000 | 2000 | 2000 | -515 | -609 | -469 | 10 | 13 | 10 | 348 | 2695 | 2601 | 2751
465 | 2025-04-13 | 844 | 2107 | 1484 | 1582 | 1440 | 1467 | 1369 | 1511 | 2000 | 2000 | 2000 | -533 | -631 | -489 | 18 | 22 | 20 | 372 | 2677 | 2579 | 2731
466 | 2025-04-20 | 844 | 2109 | 1510 | 1609 | 1467 | 1443 | 1344 | 1486 | 2000 | 2000 | 2000 | -557 | -656 | -514 | 24 | 25 | 25 | 399 | 2653 | 2554 | 2706
467 | 2025-04-27 | 844 | 2111 | 1528 | 1631 | 1484 | 1427 | 1324 | 1471 | 2000 | 2000 | 2000 | -573 | -676 | -529 | 16 | 20 | 15 | 421 | 2637 | 2534 | 2691
468 | 2025-05-04 | 844 | 2113 | 1530 | 1646 | 1486 | 1427 | 1311 | 1471 | 2000 | 2000 | 2000 | -573 | -689 | -529 | 0 | 13 | 0 | 436 | 2637 | 2521 | 2691
469 | 2025-05-11 | 844 | 2115 | 1532 | 1658 | 1488 | 1427 | 1301 | 1471 | 2000 | 2000 | 2000 | -573 | -699 | -529 | 0 | 10 | 0 | 448 | 2637 | 2511 | 2691
470 | 2025-05-18 | 844 | 2117 | 1534 | 1667 | 1490 | 1427 | 1294 | 1471 | 2000 | 2000 | 2000 | -573 | -706 | -529 | 0 | 7 | 0 | 457 | 2637 | 2504 | 2691
471 | 2025-05-25 | 844 | 2119 | 1536 | 1674 | 1492 | 1427 | 1289 | 1471 | 2000 | 2000 | 2000 | -573 | -711 | -529 | 0 | 5 | 0 | 464 | 2637 | 2499 | 2691
472 | 2025-06-01 | 844 | 2121 | 1538 | 1681 | 1494 | 1427 | 1284 | 1471 | 2000 | 2000 | 2000 | -573 | -716 | -529 | 0 | 5 | 0 | 471 | 2637 | 2494 | 2691
473 | 2025-06-08 | 844 | 2123 | 1540 | 1686 | 1496 | 1427 | 1281 | 1471 | 2000 | 2000 | 2000 | -573 | -719 | -529 | 0 | 3 | 0 | 476 | 2637 | 2491 | 2691
474 | 2025-06-15 | 844 | 2125 | 1542 | 1691 | 1498 | 1427 | 1278 | 1471 | 2000 | 2000 | 2000 | -573 | -722 | -529 | 0 | 3 | 0 | 481 | 2637 | 2488 | 2691
475 | 2025-06-22 | 844 | 2127 | 1544 | 1695 | 1500 | 1427 | 1276 | 1471 | 2000 | 2000 | 2000 | -573 | -724 | -529 | 0 | 2 | 0 | 485 | 2637 | 2486 | 2691
476 | 2025-06-29 | 844 | 2129 | 1546 | 1699 | 1502 | 1427 | 1274 | 1471 | 2000 | 2000 | 2000 | -573 | -726 | -529 | 0 | 2 | 0 | 489 | 2637 | 2484 | 2691
477 | 2025-07-06 | 844 | 2131 | 1548 | 1703 | 1504 | 1427 | 1272 | 1471 | 2000 | 2000 | 2000 | -573 | -728 | -529 | 0 | 2 | 0 | 493 | 2637 | 2482 | 2691
478 | 2025-07-13 | 844 | 2133 | 1550 | 1708 | 1506 | 1427 | 1269 | 1471 | 2000 | 2000 | 2000 | -573 | -731 | -529 | 0 | 3 | 0 | 498 | 2637 | 2479 | 2691
479 | 2025-07-20 | 844 | 2135 | 1552 | 1711 | 1508 | 1427 | 1268 | 1471 | 2000 | 2000 | 2000 | -573 | -732 | -529 |  | 1 |  | 501 | 2637 | 2478 | 2691
-730
Formulas:
Ngày quan trắc = [Ngày quan trắc, row above]+1
Note on A5: AutoBVT: