## Sheet1
DỰ ÁN THÀNH PHẦN ĐOẠN HẬU GIANG - CÀ MAU THUỘC DỰ ÁN XÂY DỰNG CÔNG TRÌNH ĐƯỜNG BỘ CAO TỐC BẮC - NAM PHÍA ĐÔNG GIAI ĐOẠN 2021 - 2025
GÓI THẦU XL03 :THI CÔNG XÂY DỰNG ĐOẠN TUYẾN KM114+200 - KM126+223 BAO GỒM TUYẾN NỐI NÚT GIAO IC12 VỚI QL1 (BAO GỒM KHẢO SÁT, THIẾT KẾ BVTC)
NHÀ THẦU: LIÊN DANH CC1 - HẢI ĐĂNG - VẠN CƯỜNG - 492 - BẮC TRUNG NAM
BIỂU GHI ĐO QUAN TRẮC LÚN
Người lập: | [16 empty] | Tên mốc:
Thời tiết: | [16 empty] | Cao độ mốc: |  | 835
Lý trình: | Km34+120 |  | 117+200 | [13 empty] | Ngày đặt bàn: |  | 20/01/2024
TT |  | Cao độ mốc | Số đọc mia tại mốc | Cao độ đường ngắm | Số đọc mia quan trắc |  |  | Cao độ đỉnh cần |  |  | Chiều dài cần |  |  | Cao độ bàn đo lún |  |  | Độ lún hàng ngày |  |  | Tổng độ lún |  |  | Cao độ nền đường | Chiều dày lớp đắp | Chiều dày đắp | Xác nhận kiểm tra
| Ngày |  |  |  | Trái | Tim | Phải | Trái | Tim | Phải | Trái | Tim | Phải | Trái | Tim | Phải | Trái | Tim | Phải | Trái | Tim | Phải |  |  |  | Nhà thầu | TVGS
| Quan trắc | ( mm) | ( mm) | ( mm) | ( mm) | ( mm) | ( mm) | ( mm) | ( mm) | ( mm) | ( mm) | ( mm) | ( mm) | ( mm) | ( mm) | ( mm) | ( mm) | ( mm) | ( mm) | ( mm) | ( mm) | ( mm) | (m) | (m) | (m)
1 | 20/01/2024 | 835 | 1586 | 2421 | 1121 | 1121 | 1121 | 1300 | 1300 | 1300 | 2000 | 2000 | 2000 | -700 | -700 | -700 | 0 | 0 | 0 | 0 | 0 | 0 | -0.7
2 | 21/01/2024 | 835 | 1230 | 2065 | 765 | 765 | 765 | 1300 | 1300 | 1300 | 2000 | 2000 | 2000 | -700 | -700 | -700 | 0 | 0 | 0 | 0 | 0 | 0 | -0.7
3 | 22/01/2024 | 835 | 1565 | 2400 | 1100 | 1100 | 1100 | 1300 | 1300 | 1300 | 2000 | 2000 | 2000 | -700 | -700 | -700 | 0 | 0 | 0 | 0 | 0 | 0 | -0.7
4 | 23/01/2024 | 835 | 1294 | 2129 | 829 | 829 | 829 | 1300 | 1300 | 1300 | 2000 | 2000 | 2000 | -700 | -700 | -700 | 0 | 0 | 0 | 0 | 0 | 0 | -0.7
5 | 24/01/2024 | 835 | 1373 | 2208 | 908 | 908 | 908 | 1300 | 1300 | 1300 | 2000 | 2000 | 2000 | -700 | -700 | -700 | 0 | 0 | 0 | 0 | 0 | 0 | -0.7
6 | 25/01/2024 | 835 | 871 | 1706 | 406 | 406 | 406 | 1300 | 1300 | 1300 | 2000 | 2000 | 2000 | -700 | -700 | -700 | 0 | 0 | 0 | 0 | 0 | 0 | -0.7
7 | 26/01/2024 | 835 | 1377 | 2212 | 912 | 912 | 912 | 1300 | 1300 | 1300 | 2000 | 2000 | 2000 | -700 | -700 | -700 | 0 | 0 | 0 | 0 | 0 | 0 | -0.7
8 | 27/01/2024 | 835 | 1593 | 2428 | 1128 | 1128 | 1128 | 1300 | 1300 | 1300 | 2000 | 2000 | 2000 | -700 | -700 | -700 | 0 | 0 | 0 | 0 | 0 | 0 | -0.7
9 | 28/01/2024 | 835 | 1475 | 2310 | 1010 | 1010 | 1010 | 1300 | 1300 | 1300 | 2000 | 2000 | 2000 | -700 | -700 | -700 | 0 | 0 | 0 | 0 | 0 | 0 | -0.7
10 | 29/01/2024 | 1769 | 902 | 2671 | 1373 | 1372 | 1372 | 1298 | 1299 | 1299 | 2000 | 2000 | 2000 | -702 | -701 | -701 | 2 | 1 | 1 | -2 | -1 | -1 | -0.501 | 0.2 | 0.2
11 | 30/01/2024 | 1769 | 32 | 1801 | 505 | 503 | 503 | 1296 | 1298 | 1298 | 2000 | 2000 | 2000 | -704 | -702 | -702 | 2 | 1 | 1 | -4 | -2 | -2 | -0.502 |  | 0.2
12 | 31/01/2024 | 1769 | 170 | 1939 | 644 | 642 | 642 | 1295 | 1297 | 1297 | 2000 | 2000 | 2000 | -705 | -703 | -703 | 1 | 1 | 1 | -5 | -3 | -3 | -0.503 |  | 0.2
13 | 01/02/2024 | 1769 | 753 | 2522 | 1228 | 1225 | 1225 | 1294 | 1297 | 1297 | 2000 | 2000 | 2000 | -706 | -703 | -703 | 1 | 0 | 0 | -6 | -3 | -3 | -0.503 |  | 0.2
14 | 02/02/2024 | 1769 | 1003 | 2772 | 1478 | 1475 | 1475 | 1294 | 1297 | 1297 | 2000 | 2000 | 2000 | -706 | -703 | -703 | 0 | 0 | 0 | -6 | -3 | -3 | -0.503 |  | 0.2
15 | 03/02/2024 | 1769 | 987 | 2756 | 1464 | 1460 | 1460 | 1292 | 1296 | 1296 | 2000 | 2000 | 2000 | -708 | -704 | -704 | 2 | 1 | 1 | -8 | -4 | -4 | -0.204 | 0.3 | 0.5
16 | 04/02/2024 | 1769 | 296 | 2065 | 774 | 770 | 770 | 1291 | 1295 | 1295 | 2000 | 2000 | 2000 | -709 | -705 | -705 | 1 | 1 | 1 | -9 | -5 | -5 | -0.205 |  | 0.5
17 | 05/02/2024 | 1769 | 365 | 2134 | 844 | 840 | 839 | 1290 | 1294 | 1295 | 2000 | 2000 | 2000 | -710 | -706 | -705 | 1 | 1 | 0 | -10 | -6 | -5 | -0.206 |  | 0.5
18 | 06/02/2024 | 1769 | 419 | 2188 | 899 | 894 | 893 | 1289 | 1294 | 1295 | 2000 | 2000 | 2000 | -711 | -706 | -705 | 1 | 0 | 0 | -11 | -6 | -5 | -0.206 |  | 0.5
19 | 07/02/2024 | 1769 | 258 | 2027 | 740 | 734 | 733 | 1287 | 1293 | 1294 | 2000 | 2000 | 2000 | -713 | -707 | -706 | 2 | 1 | 1 | -13 | -7 | -6 | 0.093 | 0.3 | 0.8
20 | 08/02/2024 | 1769 | 737 | 2506 | 1220 | 1214 | 1213 | 1286 | 1292 | 1293 | 2000 | 2000 | 2000 | -714 | -708 | -707 | 1 | 1 | 1 | -14 | -8 | -7 | 0.092 |  | 0.8
21 | 09/02/2024 | 1769 | 29 | 1798 | 513 | 507 | 505 | 1285 | 1291 | 1293 | 2000 | 2000 | 2000 | -715 | -709 | -707 | 1 | 1 | 0 | -15 | -9 | -7 | 0.091 |  | 0.8
22 | 10/02/2024 | 1769 | 886 | 2655 | 1371 | 1364 | 1362 | 1284 | 1291 | 1293 | 2000 | 2000 | 2000 | -716 | -709 | -707 | 1 | 0 | 0 | -16 | -9 | -7 | 0.091 |  | 0.8
23 | 11/02/2024 | 1769 | 579 | 2348 | 1066 | 1058 | 1056 | 1282 | 1290 | 1292 | 2000 | 2000 | 2000 | -718 | -710 | -708 | 2 | 1 | 1 | -18 | -10 | -8 | 0.39 | 0.3 | 1.1
24 | 12/02/2024 | 1769 | 230 | 1999 | 718 | 710 | 708 | 1281 | 1289 | 1291 | 2000 | 2000 | 2000 | -719 | -711 | -709 | 1 | 1 | 1 | -19 | -11 | -9 | 0.389 |  | 1.1
25 | 13/02/2024 | 1769 | 274 | 2043 | 763 | 755 | 752 | 1280 | 1288 | 1291 | 2000 | 2000 | 2000 | -720 | -712 | -709 | 1 | 1 | 0 | -20 | -12 | -9 | 0.388 |  | 1.1
26 | 14/02/2024 | 1769 | 669 | 2438 | 1159 | 1150 | 1147 | 1279 | 1288 | 1291 | 2000 | 2000 | 2000 | -721 | -712 | -709 | 1 | 0 | 0 | -21 | -12 | -9 | 0.388 |  | 1.1
27 | 15/02/2024 | 1769 | 217 | 1986 | 709 | 699 | 696 | 1277 | 1287 | 1290 | 2000 | 2000 | 2000 | -723 | -713 | -710 | 2 | 1 | 1 | -23 | -13 | -10 | 0.687 | 0.3 | 1.4
28 | 16/02/2024 | 1769 | 304 | 2073 | 797 | 787 | 784 | 1276 | 1286 | 1289 | 2000 | 2000 | 2000 | -724 | -714 | -711 | 1 | 1 | 1 | -24 | -14 | -11 | 0.686 |  | 1.4
29 | 17/02/2024 | 1769 | 570 | 2339 | 1064 | 1054 | 1050 | 1275 | 1285 | 1289 | 2000 | 2000 | 2000 | -725 | -715 | -711 | 1 | 1 | 0 | -25 | -15 | -11 | 0.685 |  | 1.4
30 | 18/02/2024 | 1769 | 503 | 2272 | 998 | 987 | 983 | 1274 | 1285 | 1289 | 2000 | 2000 | 2000 | -726 | -715 | -711 | 1 | 0 | 0 | -26 | -15 | -11 | 0.685 |  | 1.4
31 | 19/02/2024 | 1769 | 171 | 1940 | 668 | 656 | 652 | 1272 | 1284 | 1288 | 2000 | 2000 | 2000 | -728 | -716 | -712 | 2 | 1 | 1 | -28 | -16 | -12 | 0.984 | 0.3 | 1.7
32 | 20/02/2024 | 1769 | 429 | 2198 | 928 | 915 | 911 | 1270 | 1283 | 1287 | 2000 | 2000 | 2000 | -730 | -717 | -713 | 2 | 1 | 1 | -30 | -17 | -13 | 0.983 |  | 1.7
33 | 21/02/2024 | 1769 | 917 | 2686 | 1418 | 1404 | 1400 | 1268 | 1282 | 1286 | 2000 | 2000 | 2000 | -732 | -718 | -714 | 2 | 1 | 1 | -32 | -18 | -14 | 0.982 |  | 1.7
34 | 22/02/2024 | 1769 | 919 | 2688 | 1422 | 1407 | 1403 | 1266 | 1281 | 1285 | 2000 | 2000 | 2000 | -734 | -719 | -715 | 2 | 1 | 1 | -34 | -19 | -15 | 0.981 |  | 1.7
35 | 23/02/2024 | 1769 | 441 | 2210 | 946 | 930 | 926 | 1264 | 1280 | 1284 | 2000 | 2000 | 2000 | -736 | -720 | -716 | 2 | 1 | 1 | -36 | -20 | -16 | 0.98 |  | 1.7
36 | 24/02/2024 | 1769 | 604 | 2373 | 1111 | 1094 | 1090 | 1262 | 1279 | 1283 | 2000 | 2000 | 2000 | -738 | -721 | -717 | 2 | 1 | 1 | -38 | -21 | -17 | 0.979 |  | 1.7
37 | 25/02/2024 | 1769 | 845 | 2614 | 1354 | 1336 | 1332 | 1260 | 1278 | 1282 | 2000 | 2000 | 2000 | -740 | -722 | -718 | 2 | 1 | 1 | -40 | -22 | -18 | 0.978 |  | 1.7
38 | 26/02/2024 | 1769 | 385 | 2154 | 896 | 877 | 873 | 1258 | 1277 | 1281 | 2000 | 2000 | 2000 | -742 | -723 | -719 | 2 | 1 | 1 | -42 | -23 | -19 | 0.977 |  | 1.7
39 | 27/02/2024 | 1769 | 761 | 2530 | 1274 | 1254 | 1250 | 1256 | 1276 | 1280 | 2000 | 2000 | 2000 | -744 | -724 | -720 | 2 | 1 | 1 | -44 | -24 | -20 | 0.976 |  | 1.7
40 | 28/02/2024 | 1769 | 361 | 2130 | 876 | 855 | 851 | 1254 | 1275 | 1279 | 2000 | 2000 | 2000 | -746 | -725 | -721 | 2 | 1 | 1 | -46 | -25 | -21 | 0.975 |  | 1.7
41 | 29/02/2024 | 1769 | 823 | 2592 | 1340 | 1318 | 1314 | 1252 | 1274 | 1278 | 2000 | 2000 | 2000 | -748 | -726 | -722 | 2 | 1 | 1 | -48 | -26 | -22 | 0.974 |  | 1.7
42 | 01/03/2024 | 1769 | 167 | 1936 | 686 | 663 | 659 | 1250 | 1273 | 1277 | 2000 | 2000 | 2000 | -750 | -727 | -723 | 2 | 1 | 1 | -50 | -27 | -23 | 0.973 |  | 1.7
43 | 02/03/2024 | 1769 | 664 | 2433 | 1185 | 1161 | 1157 | 1248 | 1272 | 1276 | 2000 | 2000 | 2000 | -752 | -728 | -724 | 2 | 1 | 1 | -52 | -28 | -24 | 0.972 |  | 1.7
44 | 03/03/2024 | 1769 | 169 | 1938 | 692 | 667 | 663 | 1246 | 1271 | 1275 | 2000 | 2000 | 2000 | -754 | -729 | -725 | 2 | 1 | 1 | -54 | -29 | -25 | 0.971 |  | 1.7
45 | 04/03/2024 | 1769 | 384 | 2153 | 909 | 883 | 879 | 1244 | 1270 | 1274 | 2000 | 2000 | 2000 | -756 | -730 | -726 | 2 | 1 | 1 | -56 | -30 | -26 | 0.97 |  | 1.7
46 | 05/03/2024 | 1769 | 266 | 2035 | 793 | 766 | 762 | 1242 | 1269 | 1273 | 2000 | 2000 | 2000 | -758 | -731 | -727 | 2 | 1 | 1 | -58 | -31 | -27 | 0.969 |  | 1.7
47 | 06/03/2024 | 1769 | 617 | 2386 | 1146 | 1118 | 1114 | 1240 | 1268 | 1272 | 2000 | 2000 | 2000 | -760 | -732 | -728 | 2 | 1 | 1 | -60 | -32 | -28 | 0.968 |  | 1.7
48 | 07/03/2024 | 1769 | 293 | 2062 | 824 | 795 | 791 | 1238 | 1267 | 1271 | 2000 | 2000 | 2000 | -762 | -733 | -729 | 2 | 1 | 1 | -62 | -33 | -29 | 0.967 |  | 1.7
49 | 08/03/2024 | 1769 | 730 | 2499 | 1263 | 1233 | 1229 | 1236 | 1266 | 1270 | 2000 | 2000 | 2000 | -764 | -734 | -730 | 2 | 1 | 1 | -64 | -34 | -30 | 0.966 |  | 1.7
50 | 09/03/2024 | 1769 | 415 | 2184 | 950 | 919 | 915 | 1234 | 1265 | 1269 | 2000 | 2000 | 2000 | -766 | -735 | -731 | 2 | 1 | 1 | -66 | -35 | -31 | 0.965 |  | 1.7
51 | 10/03/2024 | 1769 | 621 | 2390 | 1158 | 1126 | 1122 | 1232 | 1264 | 1268 | 2000 | 2000 | 2000 | -768 | -736 | -732 | 2 | 1 | 1 | -68 | -36 | -32 | 0.964 |  | 1.7
52 | 11/03/2024 | 1769 | 734 | 2503 | 1273 | 1240 | 1236 | 1230 | 1263 | 1267 | 2000 | 2000 | 2000 | -770 | -737 | -733 | 2 | 1 | 1 | -70 | -37 | -33 | 0.963 |  | 1.7
53 | 12/03/2024 | 1769 | 658 | 2427 | 1199 | 1165 | 1161 | 1228 | 1262 | 1266 | 2000 | 2000 | 2000 | -772 | -738 | -734 | 2 | 1 | 1 | -72 | -38 | -34 | 0.962 |  | 1.7
54 | 13/03/2024 | 1769 | 881 | 2650 | 1424 | 1389 | 1385 | 1226 | 1261 | 1265 | 2000 | 2000 | 2000 | -774 | -739 | -735 | 2 | 1 | 1 | -74 | -39 | -35 | 0.961 |  | 1.7
55 | 14/03/2024 | 1769 | 207 | 1976 | 752 | 716 | 712 | 1224 | 1260 | 1264 | 2000 | 2000 | 2000 | -776 | -740 | -736 | 2 | 1 | 1 | -76 | -40 | -36 | 0.96 |  | 1.7
56 | 15/03/2024 | 1769 | 491 | 2260 | 1038 | 1001 | 997 | 1222 | 1259 | 1263 | 2000 | 2000 | 2000 | -778 | -741 | -737 | 2 | 1 | 1 | -78 | -41 | -37 | 0.959 |  | 1.7
57 | 16/03/2024 | 1769 | 637 | 2406 | 1186 | 1148 | 1144 | 1220 | 1258 | 1262 | 2000 | 2000 | 2000 | -780 | -742 | -738 | 2 | 1 | 1 | -80 | -42 | -38 | 0.958 |  | 1.7
58 | 17/03/2024 | 1769 | 664 | 2433 | 1215 | 1176 | 1172 | 1218 | 1257 | 1261 | 2000 | 2000 | 2000 | -782 | -743 | -739 | 2 | 1 | 1 | -82 | -43 | -39 | 0.957 |  | 1.7
59 | 18/03/2024 | 1769 | 844 | 2613 | 1397 | 1357 | 1353 | 1216 | 1256 | 1260 | 2000 | 2000 | 2000 | -784 | -744 | -740 | 2 | 1 | 1 | -84 | -44 | -40 | 0.956 |  | 1.7
60 | 19/03/2024 | 1769 | 298 | 2067 | 853 | 812 | 808 | 1214 | 1255 | 1259 | 2000 | 2000 | 2000 | -786 | -745 | -741 | 2 | 1 | 1 | -86 | -45 | -41 | 0.955 |  | 1.7
61 | 20/03/2024 | 1769 | 197 | 1966 | 754 | 712 | 708 | 1212 | 1254 | 1258 | 2000 | 2000 | 2000 | -788 | -746 | -742 | 2 | 1 | 1 | -88 | -46 | -42 | 0.954 |  | 1.7
62 | 21/03/2024 | 1769 | 762 | 2531 | 1321 | 1278 | 1274 | 1210 | 1253 | 1257 | 2000 | 2000 | 2000 | -790 | -747 | -743 | 2 | 1 | 1 | -90 | -47 | -43 | 0.953 |  | 1.7
63 | 22/03/2024 | 1769 | 797 | 2566 | 1358 | 1314 | 1310 | 1208 | 1252 | 1256 | 2000 | 2000 | 2000 | -792 | -748 | -744 | 2 | 1 | 1 | -92 | -48 | -44 | 0.952 |  | 1.7
64 | 23/03/2024 | 1769 | 423 | 2192 | 986 | 941 | 937 | 1206 | 1251 | 1255 | 2000 | 2000 | 2000 | -794 | -749 | -745 | 2 | 1 | 1 | -94 | -49 | -45 | 0.951 |  | 1.7
65 | 24/03/2024 | 1769 | 543 | 2312 | 1108 | 1062 | 1058 | 1204 | 1250 | 1254 | 2000 | 2000 | 2000 | -796 | -750 | -746 | 2 | 1 | 1 | -96 | -50 | -46 | 0.95 |  | 1.7
66 | 25/03/2024 | 1769 | 912 | 2681 | 1479 | 1432 | 1427 | 1202 | 1249 | 1254 | 2000 | 2000 | 2000 | -798 | -751 | -746 | 2 | 1 | 0 | -98 | -51 | -46 | 0.949 |  | 1.7
67 | 26/03/2024 | 1769 | 67 | 1836 | 636 | 588 | 582 | 1200 | 1248 | 1254 | 2000 | 2000 | 2000 | -800 | -752 | -746 | 2 | 1 | 0 | -100 | -52 | -46 | 0.948 |  | 1.7
68 | 27/03/2024 | 1769 | 863 | 2632 | 1434 | 1385 | 1378 | 1198 | 1247 | 1254 | 2000 | 2000 | 2000 | -802 | -753 | -746 | 2 | 1 | 0 | -102 | -53 | -46 | 0.947 |  | 1.7
69 | 28/03/2024 | 1769 | 471 | 2240 | 1044 | 994 | 986 | 1196 | 1246 | 1254 | 2000 | 2000 | 2000 | -804 | -754 | -746 | 2 | 1 | 0 | -104 | -54 | -46 | 0.946 |  | 1.7
70 | 29/03/2024 | 1769 | 378 | 2147 | 953 | 902 | 893 | 1194 | 1245 | 1254 | 2000 | 2000 | 2000 | -806 | -755 | -746 | 2 | 1 | 0 | -106 | -55 | -46 | 0.945 |  | 1.7
71 | 30/03/2024 | 1769 | 388 | 2157 | 965 | 913 | 903 | 1192 | 1244 | 1254 | 2000 | 2000 | 2000 | -808 | -756 | -746 | 2 | 1 | 0 | -108 | -56 | -46 | 0.944 |  | 1.7
72 | 31/03/2024 | 1769 | 355 | 2124 | 934 | 881 | 870 | 1190 | 1243 | 1254 | 2000 | 2000 | 2000 | -810 | -757 | -746 | 2 | 1 | 0 | -110 | -57 | -46 | 0.943 |  | 1.7
73 | 01/04/2024 | 1769 | 450 | 2219 | 1031 | 977 | 965 | 1188 | 1242 | 1254 | 2000 | 2000 | 2000 | -812 | -758 | -746 | 2 | 1 | 0 | -112 | -58 | -46 | 0.942 |  | 1.7
74 | 02/04/2024 | 1769 | 160 | 1929 | 743 | 688 | 675 | 1186 | 1241 | 1254 | 2000 | 2000 | 2000 | -814 | -759 | -746 | 2 | 1 | 0 | -114 | -59 | -46 | 0.941 |  | 1.7
75 | 03/04/2024 | 1769 | 290 | 2059 | 875 | 819 | 805 | 1184 | 1240 | 1254 | 2000 | 2000 | 2000 | -816 | -760 | -746 | 2 | 1 | 0 | -116 | -60 | -46 | 0.94 |  | 1.7
76 | 04/04/2024 | 1769 | 428 | 2197 | 1015 | 958 | 943 | 1182 | 1239 | 1254 | 2000 | 2000 | 2000 | -818 | -761 | -746 | 2 | 1 | 0 | -118 | -61 | -46 | 0.939 |  | 1.7
77 | 05/04/2024 | 1769 | 745 | 2514 | 1334 | 1276 | 1260 | 1180 | 1238 | 1254 | 2000 | 2000 | 2000 | -820 | -762 | -746 | 2 | 1 | 0 | -120 | -62 | -46 | 0.938 |  | 1.7
78 | 06/04/2024 | 1769 | 259 | 2028 | 850 | 791 | 774 | 1178 | 1237 | 1254 | 2000 | 2000 | 2000 | -822 | -763 | -746 | 2 | 1 | 0 | -122 | -63 | -46 | 0.937 |  | 1.7
79 | 07/04/2024 | 1769 | 243 | 2012 | 836 | 776 | 758 | 1176 | 1236 | 1254 | 2000 | 2000 | 2000 | -824 | -764 | -746 | 2 | 1 | 0 | -124 | -64 | -46 | 0.936 |  | 1.7
80 | 08/04/2024 | 1769 | 553 | 2322 | 1148 | 1086 | 1068 | 1174 | 1236 | 1254 | 2000 | 2000 | 2000 | -826 | -764 | -746 | 2 | 0 | 0 | -126 | -64 | -46 | 0.936 |  | 1.7
81 | 09/04/2024 | 1769 | 358 | 2127 | 955 | 891 | 873 | 1172 | 1236 | 1254 | 2000 | 2000 | 2000 | -828 | -764 | -746 | 2 | 0 | 0 | -128 | -64 | -46 | 0.936 |  | 1.7
82 | 10/04/2024 | 1769 | 412 | 2181 | 1011 | 945 | 927 | 1170 | 1236 | 1254 | 2000 | 2000 | 2000 | -830 | -764 | -746 | 2 | 0 | 0 | -130 | -64 | -46 | 0.936 |  | 1.7
83 | 11/04/2024 | 1769 | 251 | 2020 | 852 | 784 | 766 | 1168 | 1236 | 1254 | 2000 | 2000 | 2000 | -832 | -764 | -746 | 2 | 0 | 0 | -132 | -64 | -46 | 0.936 |  | 1.7
84 | 12/04/2024 | 1769 | 732 | 2501 | 1335 | 1265 | 1247 | 1166 | 1236 | 1254 | 2000 | 2000 | 2000 | -834 | -764 | -746 | 2 | 0 | 0 | -134 | -64 | -46 | 0.936 |  | 1.7
85 | 13/04/2024 | 1769 | 290 | 2059 | 896 | 823 | 805 | 1163 | 1236 | 1254 | 2000 | 2000 | 2000 | -837 | -764 | -746 | 3 | 0 | 0 | -137 | -64 | -46 | 0.936 |  | 1.7
86 | 14/04/2024 | 1769 | 882 | 2651 | 1491 | 1415 | 1397 | 1160 | 1236 | 1254 | 2000 | 2000 | 2000 | -840 | -764 | -746 | 3 | 0 | 0 | -140 | -64 | -46 | 0.936 |  | 1.7
87 | 15/04/2024 | 1769 | 841 | 2610 | 1453 | 1374 | 1356 | 1157 | 1236 | 1254 | 2000 | 2000 | 2000 | -843 | -764 | -746 | 3 | 0 | 0 | -143 | -64 | -46 | 0.936 |  | 1.7
88 | 16/04/2024 | 1769 | 493 | 2262 | 1107 | 1026 | 1008 | 1155 | 1236 | 1254 | 2000 | 2000 | 2000 | -845 | -764 | -746 | 2 | 0 | 0 | -145 | -64 | -46 | 0.936 |  | 1.7
89 | 17/04/2024 | 1769 | 273 | 2042 | 889 | 806 | 788 | 1153 | 1236 | 1254 | 2000 | 2000 | 2000 | -847 | -764 | -746 | 2 | 0 | 0 | -147 | -64 | -46 | 0.936 |  | 1.7
90 | 18/04/2024 | 1769 | 668 | 2437 | 1286 | 1201 | 1183 | 1151 | 1236 | 1254 | 2000 | 2000 | 2000 | -849 | -764 | -746 | 2 | 0 | 0 | -149 | -64 | -46 | 0.936 |  | 1.7
91 | 19/04/2024 | 1769 | 482 | 2251 | 1101 | 1015 | 997 | 1150 | 1236 | 1254 | 2000 | 2000 | 2000 | -850 | -764 | -746 | 1 | 0 | 0 | -150 | -64 | -46 | 0.936 |  | 1.7
92 | 20/04/2024 | 1769 | 305 | 2074 | 924 | 838 | 820 | 1150 | 1236 | 1254 | 2000 | 2000 | 2000 | -850 | -764 | -746 | 0 | 0 | 0 | -150 | -64 | -46 | 0.936 |  | 1.7
93 | 21/04/2024 | 1769 | 572 | 2341 | 1191 | 1105 | 1087 | 1150 | 1236 | 1254 | 2000 | 2000 | 2000 | -850 | -764 | -746 | 0 | 0 | 0 | -150 | -64 | -46 | 0.936 |  | 1.7
94 | 22/04/2024 | 1769 | 771 | 2540 | 1390 | 1304 | 1286 | 1150 | 1236 | 1254 | 2000 | 2000 | 2000 | -850 | -764 | -746 | 0 | 0 | 0 | -150 | -64 | -46 | 0.936 |  | 1.7
95 | 23/04/2024 | 1769 | 440 | 2209 | 1059 | 973 | 955 | 1150 | 1236 | 1254 | 2000 | 2000 | 2000 | -850 | -764 | -746 | 0 | 0 | 0 | -150 | -64 | -46 | 0.936 |  | 1.7
96 | 24/04/2024 | 1769 | 433 | 2202 | 1052 | 966 | 948 | 1150 | 1236 | 1254 | 2000 | 2000 | 2000 | -850 | -764 | -746 | 0 | 0 | 0 | -150 | -64 | -46 | 0.936 |  | 1.7
97 | 25/04/2024 | 1769 | 187 | 1956 | 806 | 720 | 702 | 1150 | 1236 | 1254 | 2000 | 2000 | 2000 | -850 | -764 | -746 | 0 | 0 | 0 | -150 | -64 | -46 | 0.936 |  | 1.7
98 | 26/04/2024 | 1769 | 190 | 1959 | 809 | 723 | 705 | 1150 | 1236 | 1254 | 2000 | 2000 | 2000 | -850 | -764 | -746 | 0 | 0 | 0 | -150 | -64 | -46 | 0.936 |  | 1.7
99 | 27/04/2024 | 1769 | 713 | 2482 | 1332 | 1246 | 1228 | 1150 | 1236 | 1254 | 2000 | 2000 | 2000 | -850 | -764 | -746 | 0 | 0 | 0 | -150 | -64 | -46 | 0.936 |  | 1.7
100 | 28/04/2024 | 1769 | 878 | 2647 | 1497 | 1411 | 1393 | 1150 | 1236 | 1254 | 2000 | 2000 | 2000 | -850 | -764 | -746 | 0 | 0 | 0 | -150 | -64 | -46 | 0.936 |  | 1.7
101 | 29/04/2024 | 1769 | 119 | 1888 | 738 | 652 | 634 | 1150 | 1236 | 1254 | 2000 | 2000 | 2000 | -850 | -764 | -746 | 0 | 0 | 0 | -150 | -64 | -46 | 0.936 |  | 1.7
102 | 30/04/2024 | 1769 | 660 | 2429 | 1279 | 1193 | 1175 | 1150 | 1236 | 1254 | 2000 | 2000 | 2000 | -850 | -764 | -746 | 0 | 0 | 0 | -150 | -64 | -46 | 0.936 |  | 1.7
103 | 01/05/2024 | 1769 | 38 | 1807 | 657 | 571 | 553 | 1150 | 1236 | 1254 | 2000 | 2000 | 2000 | -850 | -764 | -746 | 0 | 0 | 0 | -150 | -64 | -46 | 0.936 |  | 1.7
104 | 02/05/2024 | 1769 | 639 | 2408 | 1258 | 1172 | 1154 | 1150 | 1236 | 1254 | 2000 | 2000 | 2000 | -850 | -764 | -746 | 0 | 0 | 0 | -150 | -64 | -46 | 0.936 |  | 1.7
105 | 03/05/2024 | 1769 | 102 | 1871 | 721 | 635 | 617 | 1150 | 1236 | 1254 | 2000 | 2000 | 2000 | -850 | -764 | -746 | 0 | 0 | 0 | -150 | -64 | -46 | 0.936 |  | 1.7
106 | 04/05/2024 | 1769 | 446 | 2215 | 1065 | 979 | 961 | 1150 | 1236 | 1254 | 2000 | 2000 | 2000 | -850 | -764 | -746 | 0 | 0 | 0 | -150 | -64 | -46 | 0.936 |  | 1.7
107 | 05/05/2024 | 1769 | 679 | 2448 | 1298 | 1212 | 1194 | 1150 | 1236 | 1254 | 2000 | 2000 | 2000 | -850 | -764 | -746 | 0 | 0 | 0 | -150 | -64 | -46 | 0.936 |  | 1.7
108 | 06/05/2024 | 1769 | 450 | 2219 | 1069 | 983 | 965 | 1150 | 1236 | 1254 | 2000 | 2000 | 2000 | -850 | -764 | -746 | 0 | 0 | 0 | -150 | -64 | -46 | 0.936 |  | 1.7
109 | 07/05/2024 | 1769 | 401 | 2170 | 1020 | 934 | 916 | 1150 | 1236 | 1254 | 2000 | 2000 | 2000 | -850 | -764 | -746 | 0 | 0 | 0 | -150 | -64 | -46 | 0.936 |  | 1.7
110 | 08/05/2024 | 1769 | 283 | 2052 | 902 | 816 | 798 | 1150 | 1236 | 1254 | 2000 | 2000 | 2000 | -850 | -764 | -746 | 0 | 0 | 0 | -150 | -64 | -46 | 0.936 |  | 1.7
111 | 09/05/2024 | 1769 | 636 | 2405 | 1255 | 1169 | 1151 | 1150 | 1236 | 1254 | 2000 | 2000 | 2000 | -850 | -764 | -746 | 0 | 0 | 0 | -150 | -64 | -46 | 0.936 |  | 1.7
112 | 10/05/2024 | 1769 | 579 | 2348 | 1198 | 1112 | 1094 | 1150 | 1236 | 1254 | 2000 | 2000 | 2000 | -850 | -764 | -746 | 0 | 0 | 0 | -150 | -64 | -46 | 0.936 |  | 1.7
113 | 11/05/2024 | 1769 | 16 | 1785 | 635 | 549 | 531 | 1150 | 1236 | 1254 | 2000 | 2000 | 2000 | -850 | -764 | -746 | 0 | 0 | 0 | -150 | -64 | -46 | 0.936 |  | 1.7
114 | 12/05/2024 | 1769 | 703 | 2472 | 1322 | 1236 | 1218 | 1150 | 1236 | 1254 | 2000 | 2000 | 2000 | -850 | -764 | -746 | 0 | 0 | 0 | -150 | -64 | -46 | 0.936 |  | 1.7
115 | 13/05/2024 | 1769 | 910 | 2679 | 1529 | 1443 | 1425 | 1150 | 1236 | 1254 | 2000 | 2000 | 2000 | -850 | -764 | -746 | 0 | 0 | 0 | -150 | -64 | -46 | 0.936 |  | 1.7
116 | 14/05/2024 | 1769 | 23 | 1792 | 642 | 556 | 538 | 1150 | 1236 | 1254 | 2000 | 2000 | 2000 | -850 | -764 | -746 | 0 | 0 | 0 | -150 | -64 | -46 | 0.936 |  | 1.7
117 | 15/05/2024 | 1769 | 948 | 2717 | 1567 | 1481 | 1463 | 1150 | 1236 | 1254 | 2000 | 2000 | 2000 | -850 | -764 | -746 | 0 | 0 | 0 | -150 | -64 | -46 | 0.936 |  | 1.7
118 | 16/05/2024 | 1769 | 173 | 1942 | 792 | 706 | 688 | 1150 | 1236 | 1254 | 2000 | 2000 | 2000 | -850 | -764 | -746 | 0 | 0 | 0 | -150 | -64 | -46 | 0.936 |  | 1.7
119 | 17/05/2024 | 1769 | 500 | 2269 | 1119 | 1033 | 1015 | 1150 | 1236 | 1254 | 2000 | 2000 | 2000 | -850 | -764 | -746 | 0 | 0 | 0 | -150 | -64 | -46 | 0.936 |  | 1.7
120 | 18/05/2024 | 1769 | 518 | 2287 | 1137 | 1051 | 1033 | 1150 | 1236 | 1254 | 2000 | 2000 | 2000 | -850 | -764 | -746 | 0 | 0 | 0 | -150 | -64 | -46 | 0.936 |  | 1.7
121 | 19/05/2024 | 1769 | 931 | 2700 | 1550 | 1464 | 1446 | 1150 | 1236 | 1254 | 2000 | 2000 | 2000 | -850 | -764 | -746 | 0 | 0 | 0 | -150 | -64 | -46 | 0.936 |  | 1.7
122 | 20/05/2024 | 1769 | 959 | 2728 | 1578 | 1492 | 1474 | 1150 | 1236 | 1254 | 2000 | 2000 | 2000 | -850 | -764 | -746 | 0 | 0 | 0 | -150 | -64 | -46 | 0.936 |  | 1.7
123 | 21/05/2024 | 1769 | 141 | 1910 | 760 | 674 | 656 | 1150 | 1236 | 1254 | 2000 | 2000 | 2000 | -850 | -764 | -746 | 0 | 0 | 0 | -150 | -64 | -46 | 0.936 |  | 1.7
124 | 22/05/2024 | 1769 | 596 | 2365 | 1215 | 1129 | 1111 | 1150 | 1236 | 1254 | 2000 | 2000 | 2000 | -850 | -764 | -746 | 0 | 0 | 0 | -150 | -64 | -46 | 0.936 |  | 1.7
125 | 23/05/2024 | 1769 | 230 | 1999 | 849 | 763 | 745 | 1150 | 1236 | 1254 | 2000 | 2000 | 2000 | -850 | -764 | -746 | 0 | 0 | 0 | -150 | -64 | -46 | 0.936 |  | 1.7
126 | 24/05/2024 | 1769 | 796 | 2565 | 1415 | 1329 | 1311 | 1150 | 1236 | 1254 | 2000 | 2000 | 2000 | -850 | -764 | -746 | 0 | 0 | 0 | -150 | -64 | -46 | 0.936 |  | 1.7
127 | 25/05/2024 | 1769 | 98 | 1867 | 717 | 631 | 613 | 1150 | 1236 | 1254 | 2000 | 2000 | 2000 | -850 | -764 | -746 | 0 | 0 | 0 | -150 | -64 | -46 | 0.936 |  | 1.7
128 | 26/05/2024 | 1769 | 724 | 2493 | 1343 | 1257 | 1239 | 1150 | 1236 | 1254 | 2000 | 2000 | 2000 | -850 | -764 | -746 | 0 | 0 | 0 | -150 | -64 | -46 | 0.936 |  | 1.7
129 | 27/05/2024 | 1769 | 846 | 2615 | 1465 | 1379 | 1361 | 1150 | 1236 | 1254 | 2000 | 2000 | 2000 | -850 | -764 | -746 | 0 | 0 | 0 | -150 | -64 | -46 | 0.936 |  | 1.7
130 | 28/05/2024 | 1769 | 215 | 1984 | 834 | 748 | 730 | 1150 | 1236 | 1254 | 2000 | 2000 | 2000 | -850 | -764 | -746 | 0 | 0 | 0 | -150 | -64 | -46 | 0.936 |  | 1.7
131 | 29/05/2024 | 1769 | 372 | 2141 | 991 | 905 | 887 | 1150 | 1236 | 1254 | 2000 | 2000 | 2000 | -850 | -764 | -746 | 0 | 0 | 0 | -150 | -64 | -46 | 0.936 |  | 1.7
132 | 30/05/2024 | 1769 | 169 | 1938 | 788 | 702 | 684 | 1150 | 1236 | 1254 | 2000 | 2000 | 2000 | -850 | -764 | -746 | 0 | 0 | 0 | -150 | -64 | -46 | 0.936 |  | 1.7
133 | 31/05/2024 | 1769 | 777 | 2546 | 1396 | 1310 | 1292 | 1150 | 1236 | 1254 | 2000 | 2000 | 2000 | -850 | -764 | -746 | 0 | 0 | 0 | -150 | -64 | -46 | 0.936 |  | 1.7
134 | 01/06/2024 | 1769 | 685 | 2454 | 1304 | 1218 | 1200 | 1150 | 1236 | 1254 | 2000 | 2000 | 2000 | -850 | -764 | -746 | 0 | 0 | 0 | -150 | -64 | -46 | 0.936 |  | 1.7
135 | 02/06/2024 | 1769 | 696 | 2465 | 1315 | 1229 | 1211 | 1150 | 1236 | 1254 | 2000 | 2000 | 2000 | -850 | -764 | -746 | 0 | 0 | 0 | -150 | -64 | -46 | 0.936 |  | 1.7
136 | 03/06/2024 | 1769 | 664 | 2433 | 1283 | 1197 | 1179 | 1150 | 1236 | 1254 | 2000 | 2000 | 2000 | -850 | -764 | -746 | 0 | 0 | 0 | -150 | -64 | -46 | 0.936 |  | 1.7
137 | 04/06/2024 | 1769 | 760 | 2529 | 1379 | 1293 | 1275 | 1150 | 1236 | 1254 | 2000 | 2000 | 2000 | -850 | -764 | -746 | 0 | 0 | 0 | -150 | -64 | -46 | 0.936 |  | 1.7
138 | 05/06/2024 | 1769 | 472 | 2241 | 1091 | 1005 | 987 | 1150 | 1236 | 1254 | 2000 | 2000 | 2000 | -850 | -764 | -746 | 0 | 0 | 0 | -150 | -64 | -46 | 0.936 |  | 1.7
139 | 06/06/2024 | 1769 | 337 | 2106 | 956 | 870 | 852 | 1150 | 1236 | 1254 | 2000 | 2000 | 2000 | -850 | -764 | -746 | 0 | 0 | 0 | -150 | -64 | -46 | 0.936 |  | 1.7
140 | 07/06/2024 | 1769 | 476 | 2245 | 1095 | 1009 | 991 | 1150 | 1236 | 1254 | 2000 | 2000 | 2000 | -850 | -764 | -746 | 0 | 0 | 0 | -150 | -64 | -46 | 0.936 |  | 1.7
141 | 08/06/2024 | 1769 | 59 | 1828 | 678 | 592 | 574 | 1150 | 1236 | 1254 | 2000 | 2000 | 2000 | -850 | -764 | -746 | 0 | 0 | 0 | -150 | -64 | -46 | 0.936 |  | 1.7
142 | 09/06/2024 | 1769 | 574 | 2343 | 1193 | 1107 | 1089 | 1150 | 1236 | 1254 | 2000 | 2000 | 2000 | -850 | -764 | -746 | 0 | 0 | 0 | -150 | -64 | -46 | 0.936 |  | 1.7
143 | 10/06/2024 | 1769 | 294 | 2063 | 913 | 827 | 809 | 1150 | 1236 | 1254 | 2000 | 2000 | 2000 | -850 | -764 | -746 | 0 | 0 | 0 | -150 | -64 | -46 | 0.936 |  | 1.7
144 | 11/06/2024 | 1769 | 604 | 2373 | 1223 | 1137 | 1119 | 1150 | 1236 | 1254 | 2000 | 2000 | 2000 | -850 | -764 | -746 | 0 | 0 | 0 | -150 | -64 | -46 | 0.936 |  | 1.7
145 | 12/06/2024 | 1769 | 675 | 2444 | 1294 | 1208 | 1190 | 1150 | 1236 | 1254 | 2000 | 2000 | 2000 | -850 | -764 | -746 | 0 | 0 | 0 | -150 | -64 | -46 | 0.936 |  | 1.7
146 | 13/06/2024 | 1769 | 728 | 2497 | 1347 | 1261 | 1243 | 1150 | 1236 | 1254 | 2000 | 2000 | 2000 | -850 | -764 | -746 | 0 | 0 | 0 | -150 | -64 | -46 | 0.936 |  | 1.7
147 | 14/06/2024 | 1769 | 568 | 2337 | 1187 | 1101 | 1083 | 1150 | 1236 | 1254 | 2000 | 2000 | 2000 | -850 | -764 | -746 | 0 | 0 | 0 | -150 | -64 | -46 | 0.936 |  | 1.7
148 | 15/06/2024 | 1769 | 48 | 1817 | 667 | 581 | 563 | 1150 | 1236 | 1254 | 2000 | 2000 | 2000 | -850 | -764 | -746 | 0 | 0 | 0 | -150 | -64 | -46 | 0.936 |  | 1.7
149 | 16/06/2024 | 1769 | 607 | 2376 | 1226 | 1140 | 1122 | 1150 | 1236 | 1254 | 2000 | 2000 | 2000 | -850 | -764 | -746 | 0 | 0 | 0 | -150 | -64 | -46 | 0.936 |  | 1.7
150 | 17/06/2024 | 1769 | 198 | 1967 | 817 | 731 | 713 | 1150 | 1236 | 1254 | 2000 | 2000 | 2000 | -850 | -764 | -746 | 0 | 0 | 0 | -150 | -64 | -46 | 0.936 |  | 1.7
151 | 18/06/2024 | 1769 | 891 | 2660 | 1512 | 1425 | 1407 | 1148 | 1235 | 1253 | 2000 | 2000 | 2000 | -852 | -765 | -747 | 2 | 1 | 1 | -152 | -65 | -47 | 1.235 | 0.3 | 2
152 | 19/06/2024 | 1769 | 807 | 2576 | 1429 | 1342 | 1324 | 1147 | 1234 | 1252 | 2000 | 2000 | 2000 | -853 | -766 | -748 | 1 | 1 | 1 | -153 | -66 | -48 | 1.234 |  | 2
153 | 20/06/2024 | 1769 | 587 | 2356 | 1210 | 1122 | 1104 | 1146 | 1234 | 1252 | 2000 | 2000 | 2000 | -854 | -766 | -748 | 1 | 0 | 0 | -154 | -66 | -48 | 1.234 |  | 2
154 | 21/06/2024 | 1769 | -18 | 1751 | 606 | 517 | 499 | 1145 | 1234 | 1252 | 2000 | 2000 | 2000 | -855 | -766 | -748 | 1 | 0 | 0 | -155 | -66 | -48 | 1.234 |  | 2
155 | 22/06/2024 | 1769 | 796 | 2565 | 1422 | 1332 | 1314 | 1143 | 1233 | 1251 | 2000 | 2000 | 2000 | -857 | -767 | -749 | 2 | 1 | 1 | -157 | -67 | -49 | 1.433 | 0.2 | 2.2
156 | 23/06/2024 | 1769 | 617 | 2386 | 1245 | 1154 | 1136 | 1141 | 1232 | 1250 | 2000 | 2000 | 2000 | -859 | -768 | -750 | 2 | 1 | 1 | -159 | -68 | -50 | 1.432 |  | 2.2
157 | 24/06/2024 | 1769 | 883 | 2652 | 1513 | 1421 | 1403 | 1139 | 1231 | 1249 | 2000 | 2000 | 2000 | -861 | -769 | -751 | 2 | 1 | 1 | -161 | -69 | -51 | 1.431 |  | 2.2
158 | 25/06/2024 | 1769 | 81 | 1850 | 713 | 620 | 602 | 1137 | 1230 | 1248 | 2000 | 2000 | 2000 | -863 | -770 | -752 | 2 | 1 | 1 | -163 | -70 | -52 | 1.43 |  | 2.2
159 | 26/06/2024 | 1769 | 749 | 2518 | 1383 | 1289 | 1271 | 1135 | 1229 | 1247 | 2000 | 2000 | 2000 | -865 | -771 | -753 | 2 | 1 | 1 | -165 | -71 | -53 | 1.429 |  | 2.2
160 | 27/06/2024 | 1769 | 741 | 2510 | 1377 | 1282 | 1264 | 1133 | 1228 | 1246 | 2000 | 2000 | 2000 | -867 | -772 | -754 | 2 | 1 | 1 | -167 | -72 | -54 | 1.428 |  | 2.2
161 | 28/06/2024 | 1769 | 495 | 2264 | 1133 | 1037 | 1019 | 1131 | 1227 | 1245 | 2000 | 2000 | 2000 | -869 | -773 | -755 | 2 | 1 | 1 | -169 | -73 | -55 | 1.427 |  | 2.2
162 | 29/06/2024 | 1769 | 231 | 2000 | 871 | 774 | 756 | 1129 | 1226 | 1244 | 2000 | 2000 | 2000 | -871 | -774 | -756 | 2 | 1 | 1 | -171 | -74 | -56 | 1.426 |  | 2.2
163 | 30/06/2024 | 1769 | 753 | 2522 | 1395 | 1297 | 1279 | 1127 | 1225 | 1243 | 2000 | 2000 | 2000 | -873 | -775 | -757 | 2 | 1 | 1 | -173 | -75 | -57 | 1.425 |  | 2.2
164 | 01/07/2024 | 1769 | 182 | 1951 | 826 | 727 | 709 | 1125 | 1224 | 1242 | 2000 | 2000 | 2000 | -875 | -776 | -758 | 2 | 1 | 1 | -175 | -76 | -58 | 1.424 |  | 2.2
165 | 02/07/2024 | 1769 | 423 | 2192 | 1069 | 969 | 951 | 1123 | 1223 | 1241 | 2000 | 2000 | 2000 | -877 | -777 | -759 | 2 | 1 | 1 | -177 | -77 | -59 | 1.423 |  | 2.2
166 | 03/07/2024 | 1769 | 697 | 2466 | 1345 | 1244 | 1226 | 1121 | 1222 | 1240 | 2000 | 2000 | 2000 | -879 | -778 | -760 | 2 | 1 | 1 | -179 | -78 | -60 | 1.422 |  | 2.2
167 | 04/07/2024 | 1769 | 339 | 2108 | 989 | 887 | 869 | 1119 | 1221 | 1239 | 2000 | 2000 | 2000 | -881 | -779 | -761 | 2 | 1 | 1 | -181 | -79 | -61 | 1.421 |  | 2.2
168 | 05/07/2024 | 1769 | 673 | 2442 | 1325 | 1222 | 1204 | 1117 | 1220 | 1238 | 2000 | 2000 | 2000 | -883 | -780 | -762 | 2 | 1 | 1 | -183 | -80 | -62 | 1.42 |  | 2.2
169 | 06/07/2024 | 1769 | 401 | 2170 | 1055 | 951 | 933 | 1115 | 1219 | 1237 | 2000 | 2000 | 2000 | -885 | -781 | -763 | 2 | 1 | 1 | -185 | -81 | -63 | 1.419 |  | 2.2
170 | 07/07/2024 | 1769 | 479 | 2248 | 1135 | 1030 | 1012 | 1113 | 1218 | 1236 | 2000 | 2000 | 2000 | -887 | -782 | -764 | 2 | 1 | 1 | -187 | -82 | -64 | 1.418 |  | 2.2
171 | 08/07/2024 | 1769 | -24 | 1745 | 634 | 528 | 510 | 1111 | 1217 | 1235 | 2000 | 2000 | 2000 | -889 | -783 | -765 | 2 | 1 | 1 | -189 | -83 | -65 | 1.417 |  | 2.2
172 | 09/07/2024 | 1769 | 747 | 2516 | 1407 | 1300 | 1282 | 1109 | 1216 | 1234 | 2000 | 2000 | 2000 | -891 | -784 | -766 | 2 | 1 | 1 | -191 | -84 | -66 | 1.416 |  | 2.2
173 | 10/07/2024 | 1769 | 696 | 2465 | 1358 | 1250 | 1232 | 1107 | 1215 | 1233 | 2000 | 2000 | 2000 | -893 | -785 | -767 | 2 | 1 | 1 | -193 | -85 | -67 | 1.415 |  | 2.2
174 | 11/07/2024 | 1769 | 578 | 2347 | 1242 | 1133 | 1115 | 1105 | 1214 | 1232 | 2000 | 2000 | 2000 | -895 | -786 | -768 | 2 | 1 | 1 | -195 | -86 | -68 | 1.414 |  | 2.2
175 | 12/07/2024 | 1769 | 929 | 2698 | 1595 | 1485 | 1467 | 1103 | 1213 | 1231 | 2000 | 2000 | 2000 | -897 | -787 | -769 | 2 | 1 | 1 | -197 | -87 | -69 | 1.413 |  | 2.2
176 | 13/07/2024 | 1769 | 871 | 2640 | 1539 | 1428 | 1410 | 1101 | 1212 | 1230 | 2000 | 2000 | 2000 | -899 | -788 | -770 | 2 | 1 | 1 | -199 | -88 | -70 | 1.412 |  | 2.2
177 | 14/07/2024 | 1769 | 308 | 2077 | 978 | 866 | 848 | 1099 | 1211 | 1229 | 2000 | 2000 | 2000 | -901 | -789 | -771 | 2 | 1 | 1 | -201 | -89 | -71 | 1.411 |  | 2.2
178 | 15/07/2024 | 1769 | 727 | 2496 | 1399 | 1286 | 1268 | 1097 | 1210 | 1228 | 2000 | 2000 | 2000 | -903 | -790 | -772 | 2 | 1 | 1 | -203 | -90 | -72 | 1.41 |  | 2.2
179 | 16/07/2024 | 1769 | 199 | 1968 | 873 | 759 | 741 | 1095 | 1209 | 1227 | 2000 | 2000 | 2000 | -905 | -791 | -773 | 2 | 1 | 1 | -205 | -91 | -73 | 1.409 |  | 2.2
180 | 17/07/2024 | 1769 | 311 | 2080 | 987 | 872 | 854 | 1093 | 1208 | 1226 | 2000 | 2000 | 2000 | -907 | -792 | -774 | 2 | 1 | 1 | -207 | -92 | -74 | 1.408 |  | 2.2
181 | 18/07/2024 | 1769 | 236 | 2005 | 914 | 798 | 780 | 1091 | 1207 | 1225 | 2000 | 2000 | 2000 | -909 | -793 | -775 | 2 | 1 | 1 | -209 | -93 | -75 | 1.407 |  | 2.2
182 | 19/07/2024 | 1769 | 459 | 2228 | 1139 | 1022 | 1004 | 1089 | 1206 | 1224 | 2000 | 2000 | 2000 | -911 | -794 | -776 | 2 | 1 | 1 | -211 | -94 | -76 | 1.406 |  | 2.2
183 | 20/07/2024 | 1769 | 520 | 2289 | 1202 | 1084 | 1066 | 1087 | 1205 | 1223 | 2000 | 2000 | 2000 | -913 | -795 | -777 | 2 | 1 | 1 | -213 | -95 | -77 | 1.405 |  | 2.2
184 | 21/07/2024 | 1769 | 803 | 2572 | 1487 | 1368 | 1350 | 1085 | 1204 | 1222 | 2000 | 2000 | 2000 | -915 | -796 | -778 | 2 | 1 | 1 | -215 | -96 | -78 | 1.404 |  | 2.2
185 | 22/07/2024 | 1769 | 214 | 1983 | 900 | 780 | 762 | 1083 | 1203 | 1221 | 2000 | 2000 | 2000 | -917 | -797 | -779 | 2 | 1 | 1 | -217 | -97 | -79 | 1.403 |  | 2.2
186 | 23/07/2024 | 1769 | 241 | 2010 | 929 | 808 | 790 | 1081 | 1202 | 1220 | 2000 | 2000 | 2000 | -919 | -798 | -780 | 2 | 1 | 1 | -219 | -98 | -80 | 1.402 |  | 2.2
187 | 24/07/2024 | 1769 | 422 | 2191 | 1112 | 990 | 972 | 1079 | 1201 | 1219 | 2000 | 2000 | 2000 | -921 | -799 | -781 | 2 | 1 | 1 | -221 | -99 | -81 | 1.401 |  | 2.2
188 | 25/07/2024 | 1769 | 611 | 2380 | 1303 | 1180 | 1162 | 1077 | 1200 | 1218 | 2000 | 2000 | 2000 | -923 | -800 | -782 | 2 | 1 | 1 | -223 | -100 | -82 | 1.4 |  | 2.2
189 | 26/07/2024 | 1769 | 509 | 2278 | 1203 | 1079 | 1061 | 1075 | 1199 | 1217 | 2000 | 2000 | 2000 | -925 | -801 | -783 | 2 | 1 | 1 | -225 | -101 | -83 | 1.399 |  | 2.2
190 | 27/07/2024 | 1769 | 75 | 1844 | 771 | 646 | 628 | 1073 | 1198 | 1216 | 2000 | 2000 | 2000 | -927 | -802 | -784 | 2 | 1 | 1 | -227 | -102 | -84 | 1.398 |  | 2.2
191 | 28/07/2024 | 1769 | 375 | 2144 | 1073 | 947 | 929 | 1071 | 1197 | 1215 | 2000 | 2000 | 2000 | -929 | -803 | -785 | 2 | 1 | 1 | -229 | -103 | -85 | 1.397 |  | 2.2
192 | 29/07/2024 | 1769 | 735 | 2504 | 1435 | 1308 | 1290 | 1069 | 1196 | 1214 | 2000 | 2000 | 2000 | -931 | -804 | -786 | 2 | 1 | 1 | -231 | -104 | -86 | 1.396 |  | 2.2
193 | 30/07/2024 | 1769 | 121 | 1890 | 823 | 695 | 677 | 1067 | 1195 | 1213 | 2000 | 2000 | 2000 | -933 | -805 | -787 | 2 | 1 | 1 | -233 | -105 | -87 | 1.395 |  | 2.2
194 | 31/07/2024 | 1769 | 490 | 2259 | 1194 | 1065 | 1047 | 1065 | 1194 | 1212 | 2000 | 2000 | 2000 | -935 | -806 | -788 | 2 | 1 | 1 | -235 | -106 | -88 | 1.394 |  | 2.2
195 | 01/08/2024 | 1769 | 379 | 2148 | 1085 | 955 | 937 | 1063 | 1193 | 1211 | 2000 | 2000 | 2000 | -937 | -807 | -789 | 2 | 1 | 1 | -237 | -107 | -89 | 1.393 |  | 2.2
196 | 02/08/2024 | 1769 | 175 | 1944 | 883 | 752 | 734 | 1061 | 1192 | 1210 | 2000 | 2000 | 2000 | -939 | -808 | -790 | 2 | 1 | 1 | -239 | -108 | -90 | 1.392 |  | 2.2
197 | 03/08/2024 | 1769 | 783 | 2552 | 1493 | 1361 | 1343 | 1059 | 1191 | 1209 | 2000 | 2000 | 2000 | -941 | -809 | -791 | 2 | 1 | 1 | -241 | -109 | -91 | 1.391 |  | 2.2
198 | 04/08/2024 | 1769 | -44 | 1725 | 668 | 535 | 517 | 1057 | 1190 | 1208 | 2000 | 2000 | 2000 | -943 | -810 | -792 | 2 | 1 | 1 | -243 | -110 | -92 | 1.39 |  | 2.2
199 | 05/08/2024 | 1769 | -35 | 1734 | 679 | 545 | 527 | 1055 | 1189 | 1207 | 2000 | 2000 | 2000 | -945 | -811 | -793 | 2 | 1 | 1 | -245 | -111 | -93 | 1.389 |  | 2.2
200 | 06/08/2024 | 1769 | -68 | 1701 | 648 | 513 | 495 | 1053 | 1188 | 1206 | 2000 | 2000 | 2000 | -947 | -812 | -794 | 2 | 1 | 1 | -247 | -112 | -94 | 1.388 |  | 2.2
201 | 07/08/2024 | 1769 | 27 | 1796 | 745 | 609 | 591 | 1051 | 1187 | 1205 | 2000 | 2000 | 2000 | -949 | -813 | -795 | 2 | 1 | 1 | -249 | -113 | -95 | 1.387 |  | 2.2
202 | 08/08/2024 | 1769 | 738 | 2507 | 1458 | 1321 | 1303 | 1049 | 1186 | 1204 | 2000 | 2000 | 2000 | -951 | -814 | -796 | 2 | 1 | 1 | -251 | -114 | -96 | 1.386 |  | 2.2
203 | 09/08/2024 | 1769 | 602 | 2371 | 1324 | 1186 | 1168 | 1047 | 1185 | 1203 | 2000 | 2000 | 2000 | -953 | -815 | -797 | 2 | 1 | 1 | -253 | -115 | -97 | 1.385 |  | 2.2
204 | 10/08/2024 | 1769 | 740 | 2509 | 1464 | 1325 | 1307 | 1045 | 1184 | 1202 | 2000 | 2000 | 2000 | -955 | -816 | -798 | 2 | 1 | 1 | -255 | -116 | -98 | 1.384 |  | 2.2
205 | 11/08/2024 | 1769 | 323 | 2092 | 1049 | 909 | 891 | 1043 | 1183 | 1201 | 2000 | 2000 | 2000 | -957 | -817 | -799 | 2 | 1 | 1 | -257 | -117 | -99 | 1.383 |  | 2.2
206 | 12/08/2024 | 1769 | 571 | 2340 | 1299 | 1158 | 1140 | 1041 | 1182 | 1200 | 2000 | 2000 | 2000 | -959 | -818 | -800 | 2 | 1 | 1 | -259 | -118 | -100 | 1.382 |  | 2.2
207 | 13/08/2024 | 1769 | 556 | 2325 | 1286 | 1144 | 1126 | 1039 | 1181 | 1199 | 2000 | 2000 | 2000 | -961 | -819 | -801 | 2 | 1 | 1 | -261 | -119 | -101 | 1.381 |  | 2.2
208 | 14/08/2024 | 1769 | 864 | 2633 | 1596 | 1453 | 1435 | 1037 | 1180 | 1198 | 2000 | 2000 | 2000 | -963 | -820 | -802 | 2 | 1 | 1 | -263 | -120 | -102 | 1.38 |  | 2.2
209 | 15/08/2024 | 1769 | -66 | 1703 | 668 | 524 | 506 | 1035 | 1179 | 1197 | 2000 | 2000 | 2000 | -965 | -821 | -803 | 2 | 1 | 1 | -265 | -121 | -103 | 1.379 |  | 2.2
210 | 16/08/2024 | 1769 | -14 | 1755 | 722 | 577 | 559 | 1033 | 1178 | 1196 | 2000 | 2000 | 2000 | -967 | -822 | -804 | 2 | 1 | 1 | -267 | -122 | -104 | 1.378 |  | 2.2
211 | 17/08/2024 | 1769 | 825 | 2594 | 1563 | 1417 | 1399 | 1031 | 1177 | 1195 | 2000 | 2000 | 2000 | -969 | -823 | -805 | 2 | 1 | 1 | -269 | -123 | -105 | 1.377 |  | 2.2
212 | 18/08/2024 | 1769 | 305 | 2074 | 1045 | 898 | 880 | 1029 | 1176 | 1194 | 2000 | 2000 | 2000 | -971 | -824 | -806 | 2 | 1 | 1 | -271 | -124 | -106 | 1.376 |  | 2.2
213 | 19/08/2024 | 1769 | 596 | 2365 | 1338 | 1190 | 1172 | 1027 | 1175 | 1193 | 2000 | 2000 | 2000 | -973 | -825 | -807 | 2 | 1 | 1 | -273 | -125 | -107 | 1.375 |  | 2.2
214 | 20/08/2024 | 1769 | 452 | 2221 | 1196 | 1047 | 1029 | 1025 | 1174 | 1192 | 2000 | 2000 | 2000 | -975 | -826 | -808 | 2 | 1 | 1 | -275 | -126 | -108 | 1.374 |  | 2.2
215 | 21/08/2024 | 1769 | 146 | 1915 | 892 | 742 | 724 | 1023 | 1173 | 1191 | 2000 | 2000 | 2000 | -977 | -827 | -809 | 2 | 1 | 1 | -277 | -127 | -109 | 1.373 |  | 2.2
216 | 22/08/2024 | 1769 | 796 | 2565 | 1544 | 1393 | 1375 | 1021 | 1172 | 1190 | 2000 | 2000 | 2000 | -979 | -828 | -810 | 2 | 1 | 1 | -279 | -128 | -110 | 1.372 |  | 2.2
217 | 23/08/2024 | 1769 | 841 | 2610 | 1591 | 1439 | 1421 | 1019 | 1171 | 1189 | 2000 | 2000 | 2000 | -981 | -829 | -811 | 2 | 1 | 1 | -281 | -129 | -111 | 1.371 |  | 2.2
218 | 24/08/2024 | 1769 | 235 | 2004 | 987 | 834 | 816 | 1017 | 1170 | 1188 | 2000 | 2000 | 2000 | -983 | -830 | -812 | 2 | 1 | 1 | -283 | -130 | -112 | 1.37 |  | 2.2
219 | 25/08/2024 | 1769 | 783 | 2552 | 1537 | 1383 | 1365 | 1015 | 1169 | 1187 | 2000 | 2000 | 2000 | -985 | -831 | -813 | 2 | 1 | 1 | -285 | -131 | -113 | 1.369 |  | 2.2
220 | 26/08/2024 | 1769 | 870 | 2639 | 1626 | 1471 | 1453 | 1013 | 1168 | 1186 | 2000 | 2000 | 2000 | -987 | -832 | -814 | 2 | 1 | 1 | -287 | -132 | -114 | 1.368 |  | 2.2
221 | 27/08/2024 | 1769 | 136 | 1905 | 894 | 738 | 720 | 1011 | 1167 | 1185 | 2000 | 2000 | 2000 | -989 | -833 | -815 | 2 | 1 | 1 | -289 | -133 | -115 | 1.367 |  | 2.2
222 | 28/08/2024 | 1769 | 334 | 2103 | 1094 | 937 | 919 | 1009 | 1166 | 1184 | 2000 | 2000 | 2000 | -991 | -834 | -816 | 2 | 1 | 1 | -291 | -134 | -116 | 1.366 |  | 2.2
223 | 29/08/2024 | 1769 | 736 | 2505 | 1498 | 1340 | 1322 | 1007 | 1165 | 1183 | 2000 | 2000 | 2000 | -993 | -835 | -817 | 2 | 1 | 1 | -293 | -135 | -117 | 1.365 |  | 2.2
224 | 30/08/2024 | 1769 | -6 | 1763 | 758 | 599 | 581 | 1005 | 1164 | 1182 | 2000 | 2000 | 2000 | -995 | -836 | -818 | 2 | 1 | 1 | -295 | -136 | -118 | 1.364 |  | 2.2
225 | 31/08/2024 | 1769 | 747 | 2516 | 1513 | 1353 | 1335 | 1003 | 1163 | 1181 | 2000 | 2000 | 2000 | -997 | -837 | -819 | 2 | 1 | 1 | -297 | -137 | -119 | 1.363 |  | 2.2
226 | 01/09/2024 | 1769 | 483 | 2252 | 1251 | 1090 | 1072 | 1001 | 1162 | 1180 | 2000 | 2000 | 2000 | -999 | -838 | -820 | 2 | 1 | 1 | -299 | -138 | -120 | 1.362 |  | 2.2
227 | 02/09/2024 | 1769 | 6 | 1775 | 776 | 614 | 596 | 999 | 1161 | 1179 | 2000 | 2000 | 2000 | -1001 | -839 | -821 | 2 | 1 | 1 | -301 | -139 | -121 | 1.361 |  | 2.2
228 | 03/09/2024 | 1769 | 434 | 2203 | 1206 | 1043 | 1025 | 997 | 1160 | 1178 | 2000 | 2000 | 2000 | -1003 | -840 | -822 | 2 | 1 | 1 | -303 | -140 | -122 | 1.36 |  | 2.2
229 | 04/09/2024 | 1769 | 409 | 2178 | 1183 | 1019 | 1001 | 995 | 1159 | 1177 | 2000 | 2000 | 2000 | -1005 | -841 | -823 | 2 | 1 | 1 | -305 | -141 | -123 | 1.359 |  | 2.2
230 | 05/09/2024 | 1769 | -51 | 1718 | 725 | 560 | 542 | 993 | 1158 | 1176 | 2000 | 2000 | 2000 | -1007 | -842 | -824 | 2 | 1 | 1 | -307 | -142 | -124 | 1.358 |  | 2.2
231 | 06/09/2024 | 1769 | 592 | 2361 | 1370 | 1204 | 1186 | 991 | 1157 | 1175 | 2000 | 2000 | 2000 | -1009 | -843 | -825 | 2 | 1 | 1 | -309 | -143 | -125 | 1.357 |  | 2.2
232 | 07/09/2024 | 1769 | -74 | 1695 | 706 | 539 | 521 | 989 | 1156 | 1174 | 2000 | 2000 | 2000 | -1011 | -844 | -826 | 2 | 1 | 1 | -311 | -144 | -126 | 1.356 |  | 2.2
233 | 08/09/2024 | 1769 | 654 | 2423 | 1436 | 1268 | 1250 | 987 | 1155 | 1173 | 2000 | 2000 | 2000 | -1013 | -845 | -827 | 2 | 1 | 1 | -313 | -145 | -127 | 1.355 |  | 2.2
234 | 09/09/2024 | 1769 | 731 | 2500 | 1515 | 1346 | 1328 | 985 | 1154 | 1172 | 2000 | 2000 | 2000 | -1015 | -846 | -828 | 2 | 1 | 1 | -315 | -146 | -128 | 1.354 |  | 2.2
235 | 10/09/2024 | 1769 | 228 | 1997 | 1014 | 844 | 826 | 983 | 1153 | 1171 | 2000 | 2000 | 2000 | -1017 | -847 | -829 | 2 | 1 | 1 | -317 | -147 | -129 | 1.353 |  | 2.2
236 | 11/09/2024 | 1769 | 734 | 2503 | 1522 | 1351 | 1333 | 981 | 1152 | 1170 | 2000 | 2000 | 2000 | -1019 | -848 | -830 | 2 | 1 | 1 | -319 | -148 | -130 | 1.352 |  | 2.2
237 | 12/09/2024 | 1769 | -51 | 1718 | 739 | 567 | 549 | 979 | 1151 | 1169 | 2000 | 2000 | 2000 | -1021 | -849 | -831 | 2 | 1 | 1 | -321 | -149 | -131 | 1.351 |  | 2.2
238 | 13/09/2024 | 1769 | 830 | 2599 | 1622 | 1449 | 1431 | 977 | 1150 | 1168 | 2000 | 2000 | 2000 | -1023 | -850 | -832 | 2 | 1 | 1 | -323 | -150 | -132 | 1.35 |  | 2.2
239 | 14/09/2024 | 1769 | 182 | 1951 | 976 | 802 | 784 | 975 | 1149 | 1167 | 2000 | 2000 | 2000 | -1025 | -851 | -833 | 2 | 1 | 1 | -325 | -151 | -133 | 1.349 |  | 2.2
240 | 15/09/2024 | 1769 | 123 | 1892 | 919 | 744 | 726 | 973 | 1148 | 1166 | 2000 | 2000 | 2000 | -1027 | -852 | -834 | 2 | 1 | 1 | -327 | -152 | -134 | 1.348 |  | 2.2
241 | 16/09/2024 | 1769 | 560 | 2329 | 1358 | 1182 | 1164 | 971 | 1147 | 1165 | 2000 | 2000 | 2000 | -1029 | -853 | -835 | 2 | 1 | 1 | -329 | -153 | -135 | 1.347 |  | 2.2
242 | 17/09/2024 | 1769 | -20 | 1749 | 780 | 603 | 585 | 969 | 1146 | 1164 | 2000 | 2000 | 2000 | -1031 | -854 | -836 | 2 | 1 | 1 | -331 | -154 | -136 | 1.346 |  | 2.2
243 | 18/09/2024 | 1769 | 451 | 2220 | 1253 | 1075 | 1057 | 967 | 1145 | 1163 | 2000 | 2000 | 2000 | -1033 | -855 | -837 | 2 | 1 | 1 | -333 | -155 | -137 | 1.345 |  | 2.2
244 | 19/09/2024 | 1769 | 298 | 2067 | 1102 | 923 | 905 | 965 | 1144 | 1162 | 2000 | 2000 | 2000 | -1035 | -856 | -838 | 2 | 1 | 1 | -335 | -156 | -138 | 1.344 |  | 2.2
245 | 20/09/2024 | 1769 | 223 | 1992 | 1029 | 849 | 831 | 963 | 1143 | 1161 | 2000 | 2000 | 2000 | -1037 | -857 | -839 | 2 | 1 | 1 | -337 | -157 | -139 | 1.343 |  | 2.2
246 | 21/09/2024 | 1769 | 446 | 2215 | 1254 | 1073 | 1055 | 961 | 1142 | 1160 | 2000 | 2000 | 2000 | -1039 | -858 | -840 | 2 | 1 | 1 | -339 | -158 | -140 | 1.342 |  | 2.2
247 | 22/09/2024 | 1769 | 772 | 2541 | 1582 | 1400 | 1382 | 959 | 1141 | 1159 | 2000 | 2000 | 2000 | -1041 | -859 | -841 | 2 | 1 | 1 | -341 | -159 | -141 | 1.341 |  | 2.2
248 | 23/09/2024 | 1769 | 55 | 1824 | 867 | 684 | 666 | 957 | 1140 | 1158 | 2000 | 2000 | 2000 | -1043 | -860 | -842 | 2 | 1 | 1 | -343 | -160 | -142 | 1.34 |  | 2.2
249 | 24/09/2024 | 1769 | 467 | 2236 | 1281 | 1097 | 1079 | 955 | 1139 | 1157 | 2000 | 2000 | 2000 | -1045 | -861 | -843 | 2 | 1 | 1 | -345 | -161 | -143 | 1.339 |  | 2.2
250 | 25/09/2024 | 1769 | 228 | 1997 | 1044 | 859 | 841 | 953 | 1138 | 1156 | 2000 | 2000 | 2000 | -1047 | -862 | -844 | 2 | 1 | 1 | -347 | -162 | -144 | 1.338 |  | 2.2
251 | 26/09/2024 | 1769 | 409 | 2178 | 1227 | 1041 | 1023 | 951 | 1137 | 1155 | 2000 | 2000 | 2000 | -1049 | -863 | -845 | 2 | 1 | 1 | -349 | -163 | -145 | 1.337 |  | 2.2
252 | 27/09/2024 | 1769 | 863 | 2632 | 1683 | 1496 | 1478 | 949 | 1136 | 1154 | 2000 | 2000 | 2000 | -1051 | -864 | -846 | 2 | 1 | 1 | -351 | -164 | -146 | 1.336 |  | 2.2
253 | 28/09/2024 | 1769 | 762 | 2531 | 1584 | 1396 | 1378 | 947 | 1135 | 1153 | 2000 | 2000 | 2000 | -1053 | -865 | -847 | 2 | 1 | 1 | -353 | -165 | -147 | 1.335 |  | 2.2
254 | 29/09/2024 | 1769 | 327 | 2096 | 1151 | 962 | 944 | 945 | 1134 | 1152 | 2000 | 2000 | 2000 | -1055 | -866 | -848 | 2 | 1 | 1 | -355 | -166 | -148 | 1.334 |  | 2.2
255 | 30/09/2024 | 1769 | 362 | 2131 | 1188 | 998 | 980 | 943 | 1133 | 1151 | 2000 | 2000 | 2000 | -1057 | -867 | -849 | 2 | 1 | 1 | -357 | -167 | -149 | 1.333 |  | 2.2
256 | 01/10/2024 | 1769 | -13 | 1756 | 815 | 624 | 606 | 941 | 1132 | 1150 | 2000 | 2000 | 2000 | -1059 | -868 | -850 | 2 | 1 | 1 | -359 | -168 | -150 | 1.332 |  | 2.2
257 | 02/10/2024 | 1769 | 373 | 2142 | 1203 | 1011 | 992 | 939 | 1131 | 1150 | 2000 | 2000 | 2000 | -1061 | -869 | -850 | 2 | 1 | 0 | -361 | -169 | -150 | 1.331 |  | 2.2
258 | 03/10/2024 | 1769 | 477 | 2246 | 1309 | 1116 | 1096 | 937 | 1130 | 1150 | 2000 | 2000 | 2000 | -1063 | -870 | -850 | 2 | 1 | 0 | -363 | -170 | -150 | 1.33 |  | 2.2
259 | 04/10/2024 | 1769 | 632 | 2401 | 1466 | 1272 | 1251 | 935 | 1129 | 1150 | 2000 | 2000 | 2000 | -1065 | -871 | -850 | 2 | 1 | 0 | -365 | -171 | -150 | 1.329 |  | 2.2
260 | 05/10/2024 | 1769 | 428 | 2197 | 1264 | 1069 | 1047 | 933 | 1128 | 1150 | 2000 | 2000 | 2000 | -1067 | -872 | -850 | 2 | 1 | 0 | -367 | -172 | -150 | 1.328 |  | 2.2
261 | 06/10/2024 | 1769 | 36 | 1805 | 874 | 678 | 655 | 931 | 1127 | 1150 | 2000 | 2000 | 2000 | -1069 | -873 | -850 | 2 | 1 | 0 | -369 | -173 | -150 | 1.327 |  | 2.2
262 | 07/10/2024 | 1769 | 208 | 1977 | 1048 | 851 | 827 | 929 | 1126 | 1150 | 2000 | 2000 | 2000 | -1071 | -874 | -850 | 2 | 1 | 0 | -371 | -174 | -150 | 1.326 |  | 2.2
263 | 08/10/2024 | 1769 | 218 | 1987 | 1060 | 862 | 837 | 927 | 1125 | 1150 | 2000 | 2000 | 2000 | -1073 | -875 | -850 | 2 | 1 | 0 | -373 | -175 | -150 | 1.325 |  | 2.2
264 | 09/10/2024 | 1769 | 185 | 1954 | 1029 | 830 | 804 | 925 | 1124 | 1150 | 2000 | 2000 | 2000 | -1075 | -876 | -850 | 2 | 1 | 0 | -375 | -176 | -150 | 1.324 |  | 2.2
265 | 10/10/2024 | 1769 | 280 | 2049 | 1126 | 926 | 899 | 923 | 1123 | 1150 | 2000 | 2000 | 2000 | -1077 | -877 | -850 | 2 | 1 | 0 | -377 | -177 | -150 | 1.323 |  | 2.2
266 | 11/10/2024 | 1769 | 725 | 2494 | 1573 | 1372 | 1344 | 921 | 1122 | 1150 | 2000 | 2000 | 2000 | -1079 | -878 | -850 | 2 | 1 | 0 | -379 | -178 | -150 | 1.322 |  | 2.2
267 | 12/10/2024 | 1769 | -145 | 1624 | 705 | 503 | 474 | 919 | 1121 | 1150 | 2000 | 2000 | 2000 | -1081 | -879 | -850 | 2 | 1 | 0 | -381 | -179 | -150 | 1.321 |  | 2.2
268 | 13/10/2024 | 1769 | -7 | 1762 | 845 | 642 | 612 | 917 | 1120 | 1150 | 2000 | 2000 | 2000 | -1083 | -880 | -850 | 2 | 1 | 0 | -383 | -180 | -150 | 1.32 |  | 2.2
269 | 14/10/2024 | 1769 | 575 | 2344 | 1429 | 1225 | 1194 | 915 | 1119 | 1150 | 2000 | 2000 | 2000 | -1085 | -881 | -850 | 2 | 1 | 0 | -385 | -181 | -150 | 1.319 |  | 2.2
270 | 15/10/2024 | 1769 | 824 | 2593 | 1680 | 1475 | 1443 | 913 | 1118 | 1150 | 2000 | 2000 | 2000 | -1087 | -882 | -850 | 2 | 1 | 0 | -387 | -182 | -150 | 1.318 |  | 2.2
271 | 16/10/2024 | 1769 | 808 | 2577 | 1666 | 1460 | 1427 | 911 | 1117 | 1150 | 2000 | 2000 | 2000 | -1089 | -883 | -850 | 2 | 1 | 0 | -389 | -183 | -150 | 1.317 |  | 2.2
272 | 17/10/2024 | 1769 | 117 | 1886 | 977 | 770 | 736 | 909 | 1116 | 1150 | 2000 | 2000 | 2000 | -1091 | -884 | -850 | 2 | 1 | 0 | -391 | -184 | -150 | 1.316 |  | 2.2
273 | 18/10/2024 | 1769 | 186 | 1955 | 1048 | 840 | 805 | 907 | 1115 | 1150 | 2000 | 2000 | 2000 | -1093 | -885 | -850 | 2 | 1 | 0 | -393 | -185 | -150 | 1.315 |  | 2.2
274 | 19/10/2024 | 1769 | 239 | 2008 | 1103 | 894 | 858 | 905 | 1114 | 1150 | 2000 | 2000 | 2000 | -1095 | -886 | -850 | 2 | 1 | 0 | -395 | -186 | -150 | 1.314 |  | 2.2
275 | 20/10/2024 | 1769 | 78 | 1847 | 944 | 734 | 697 | 903 | 1113 | 1150 | 2000 | 2000 | 2000 | -1097 | -887 | -850 | 2 | 1 | 0 | -397 | -187 | -150 | 1.313 |  | 2.2
276 | 21/10/2024 | 1769 | 557 | 2326 | 1425 | 1214 | 1176 | 901 | 1112 | 1150 | 2000 | 2000 | 2000 | -1099 | -888 | -850 | 2 | 1 | 0 | -399 | -188 | -150 | 1.312 |  | 2.2
277 | 22/10/2024 | 1769 | -151 | 1618 | 719 | 507 | 468 | 899 | 1111 | 1150 | 2000 | 2000 | 2000 | -1101 | -889 | -850 | 2 | 1 | 0 | -401 | -189 | -150 | 1.311 |  | 2.2
278 | 23/10/2024 | 1769 | 705 | 2474 | 1577 | 1364 | 1324 | 897 | 1110 | 1150 | 2000 | 2000 | 2000 | -1103 | -890 | -850 | 2 | 1 | 0 | -403 | -190 | -150 | 1.31 |  | 2.2
279 | 24/10/2024 | 1769 | 398 | 2167 | 1272 | 1058 | 1017 | 895 | 1109 | 1150 | 2000 | 2000 | 2000 | -1105 | -891 | -850 | 2 | 1 | 0 | -405 | -191 | -150 | 1.309 |  | 2.2
280 | 25/10/2024 | 1769 | 49 | 1818 | 925 | 710 | 668 | 893 | 1108 | 1150 | 2000 | 2000 | 2000 | -1107 | -892 | -850 | 2 | 1 | 0 | -407 | -192 | -150 | 1.308 |  | 2.2
281 | 26/10/2024 | 1769 | 93 | 1862 | 971 | 755 | 712 | 891 | 1107 | 1150 | 2000 | 2000 | 2000 | -1109 | -893 | -850 | 2 | 1 | 0 | -409 | -193 | -150 | 1.307 |  | 2.2
282 | 27/10/2024 | 1769 | 487 | 2256 | 1367 | 1150 | 1106 | 889 | 1106 | 1150 | 2000 | 2000 | 2000 | -1111 | -894 | -850 | 2 | 1 | 0 | -411 | -194 | -150 | 1.306 |  | 2.2
283 | 28/10/2024 | 1769 | 35 | 1804 | 917 | 699 | 654 | 887 | 1105 | 1150 | 2000 | 2000 | 2000 | -1113 | -895 | -850 | 2 | 1 | 0 | -413 | -195 | -150 | 1.305 |  | 2.2
284 | 29/10/2024 | 1769 | 122 | 1891 | 1006 | 787 | 741 | 885 | 1104 | 1150 | 2000 | 2000 | 2000 | -1115 | -896 | -850 | 2 | 1 | 0 | -415 | -196 | -150 | 1.304 |  | 2.2
285 | 30/10/2024 | 1769 | 388 | 2157 | 1274 | 1054 | 1007 | 883 | 1103 | 1150 | 2000 | 2000 | 2000 | -1117 | -897 | -850 | 2 | 1 | 0 | -417 | -197 | -150 | 1.303 |  | 2.2
286 | 31/10/2024 | 1769 | 320 | 2089 | 1208 | 987 | 939 | 881 | 1102 | 1150 | 2000 | 2000 | 2000 | -1119 | -898 | -850 | 2 | 1 | 0 | -419 | -198 | -150 | 1.302 |  | 2.2
287 | 01/11/2024 | 1769 | -12 | 1757 | 878 | 656 | 607 | 879 | 1101 | 1150 | 2000 | 2000 | 2000 | -1121 | -899 | -850 | 2 | 1 | 0 | -421 | -199 | -150 | 1.301 |  | 2.2
288 | 02/11/2024 | 1769 | 246 | 2015 | 1138 | 915 | 865 | 877 | 1100 | 1150 | 2000 | 2000 | 2000 | -1123 | -900 | -850 | 2 | 1 | 0 | -423 | -200 | -150 | 1.3 |  | 2.2
289 | 03/11/2024 | 1769 | 734 | 2503 | 1628 | 1404 | 1353 | 875 | 1099 | 1150 | 2000 | 2000 | 2000 | -1125 | -901 | -850 | 2 | 1 | 0 | -425 | -201 | -150 | 1.299 |  | 2.2
290 | 04/11/2024 | 1769 | 736 | 2505 | 1632 | 1407 | 1355 | 873 | 1098 | 1150 | 2000 | 2000 | 2000 | -1127 | -902 | -850 | 2 | 1 | 0 | -427 | -202 | -150 | 1.298 |  | 2.2
291 | 05/11/2024 | 1769 | 258 | 2027 | 1156 | 930 | 877 | 871 | 1097 | 1150 | 2000 | 2000 | 2000 | -1129 | -903 | -850 | 2 | 1 | 0 | -429 | -203 | -150 | 1.297 |  | 2.2
292 | 06/11/2024 | 1769 | 421 | 2190 | 1321 | 1094 | 1040 | 869 | 1096 | 1150 | 2000 | 2000 | 2000 | -1131 | -904 | -850 | 2 | 1 | 0 | -431 | -204 | -150 | 1.296 |  | 2.2
293 | 07/11/2024 | 1769 | 662 | 2431 | 1564 | 1336 | 1281 | 867 | 1095 | 1150 | 2000 | 2000 | 2000 | -1133 | -905 | -850 | 2 | 1 | 0 | -433 | -205 | -150 | 1.295 |  | 2.2
294 | 08/11/2024 | 1769 | 202 | 1971 | 1106 | 877 | 821 | 865 | 1094 | 1150 | 2000 | 2000 | 2000 | -1135 | -906 | -850 | 2 | 1 | 0 | -435 | -206 | -150 | 1.294 |  | 2.2
295 | 09/11/2024 | 1769 | 578 | 2347 | 1484 | 1254 | 1197 | 863 | 1093 | 1150 | 2000 | 2000 | 2000 | -1137 | -907 | -850 | 2 | 1 | 0 | -437 | -207 | -150 | 1.293 |  | 2.2
296 | 10/11/2024 | 1769 | 178 | 1947 | 1086 | 855 | 797 | 861 | 1092 | 1150 | 2000 | 2000 | 2000 | -1139 | -908 | -850 | 2 | 1 | 0 | -439 | -208 | -150 | 1.292 |  | 2.2
297 | 11/11/2024 | 1769 | 640 | 2409 | 1550 | 1318 | 1259 | 859 | 1091 | 1150 | 2000 | 2000 | 2000 | -1141 | -909 | -850 | 2 | 1 | 0 | -441 | -209 | -150 | 1.291 |  | 2.2
298 | 12/11/2024 | 1769 | -15 | 1754 | 897 | 663 | 604 | 857 | 1091 | 1150 | 2000 | 2000 | 2000 | -1143 | -909 | -850 | 2 | 0 | 0 | -443 | -209 | -150 | 1.291 |  | 2.2
299 | 13/11/2024 | 1769 | 483 | 2252 | 1397 | 1161 | 1102 | 855 | 1091 | 1150 | 2000 | 2000 | 2000 | -1145 | -909 | -850 | 2 | 0 | 0 | -445 | -209 | -150 | 1.291 |  | 2.2
300 | 14/11/2024 | 1769 | -11 | 1758 | 905 | 667 | 608 | 853 | 1091 | 1150 | 2000 | 2000 | 2000 | -1147 | -909 | -850 | 2 | 0 | 0 | -447 | -209 | -150 | 1.291 |  | 2.2
301 | 15/11/2024 | 1769 | 205 | 1974 | 1123 | 883 | 824 | 851 | 1091 | 1150 | 2000 | 2000 | 2000 | -1149 | -909 | -850 | 2 | 0 | 0 | -449 | -209 | -150 | 1.291 |  | 2.2
302 | 16/11/2024 | 1769 | 88 | 1857 | 1008 | 766 | 707 | 849 | 1091 | 1150 | 2000 | 2000 | 2000 | -1151 | -909 | -850 | 2 | 0 | 0 | -451 | -209 | -150 | 1.291 |  | 2.2
303 | 17/11/2024 | 1769 | 440 | 2209 | 1362 | 1118 | 1059 | 847 | 1091 | 1150 | 2000 | 2000 | 2000 | -1153 | -909 | -850 | 2 | 0 | 0 | -453 | -209 | -150 | 1.291 |  | 2.2
304 | 18/11/2024 | 1769 | 117 | 1886 | 1041 | 795 | 736 | 845 | 1091 | 1150 | 2000 | 2000 | 2000 | -1155 | -909 | -850 | 2 | 0 | 0 | -455 | -209 | -150 | 1.291 |  | 2.2
305 | 19/11/2024 | 1769 | 555 | 2324 | 1481 | 1233 | 1174 | 843 | 1091 | 1150 | 2000 | 2000 | 2000 | -1157 | -909 | -850 | 2 | 0 | 0 | -457 | -209 | -150 | 1.291 |  | 2.2
306 | 20/11/2024 | 1769 | 241 | 2010 | 1169 | 919 | 860 | 841 | 1091 | 1150 | 2000 | 2000 | 2000 | -1159 | -909 | -850 | 2 | 0 | 0 | -459 | -209 | -150 | 1.291 |  | 2.2
307 | 21/11/2024 | 1769 | 448 | 2217 | 1378 | 1126 | 1067 | 839 | 1091 | 1150 | 2000 | 2000 | 2000 | -1161 | -909 | -850 | 2 | 0 | 0 | -461 | -209 | -150 | 1.291 |  | 2.2
308 | 22/11/2024 | 1769 | 562 | 2331 | 1494 | 1240 | 1181 | 837 | 1091 | 1150 | 2000 | 2000 | 2000 | -1163 | -909 | -850 | 2 | 0 | 0 | -463 | -209 | -150 | 1.291 |  | 2.2
309 | 23/11/2024 | 1769 | 487 | 2256 | 1421 | 1165 | 1106 | 835 | 1091 | 1150 | 2000 | 2000 | 2000 | -1165 | -909 | -850 | 2 | 0 | 0 | -465 | -209 | -150 | 1.291 |  | 2.2
310 | 24/11/2024 | 1769 | 711 | 2480 | 1647 | 1389 | 1330 | 833 | 1091 | 1150 | 2000 | 2000 | 2000 | -1167 | -909 | -850 | 2 | 0 | 0 | -467 | -209 | -150 | 1.291 |  | 2.2
311 | 25/11/2024 | 1769 | 38 | 1807 | 976 | 716 | 657 | 831 | 1091 | 1150 | 2000 | 2000 | 2000 | -1169 | -909 | -850 | 2 | 0 | 0 | -469 | -209 | -150 | 1.291 |  | 2.2
312 | 26/11/2024 | 1769 | 323 | 2092 | 1263 | 1001 | 942 | 829 | 1091 | 1150 | 2000 | 2000 | 2000 | -1171 | -909 | -850 | 2 | 0 | 0 | -471 | -209 | -150 | 1.291 |  | 2.2
313 | 27/11/2024 | 1769 | 470 | 2239 | 1412 | 1148 | 1089 | 827 | 1091 | 1150 | 2000 | 2000 | 2000 | -1173 | -909 | -850 | 2 | 0 | 0 | -473 | -209 | -150 | 1.291 |  | 2.2
314 | 28/11/2024 | 1769 | 498 | 2267 | 1442 | 1176 | 1117 | 825 | 1091 | 1150 | 2000 | 2000 | 2000 | -1175 | -909 | -850 | 2 | 0 | 0 | -475 | -209 | -150 | 1.291 |  | 2.2
315 | 29/11/2024 | 1769 | 679 | 2448 | 1625 | 1357 | 1298 | 823 | 1091 | 1150 | 2000 | 2000 | 2000 | -1177 | -909 | -850 | 2 | 0 | 0 | -477 | -209 | -150 | 1.291 |  | 2.2
316 | 30/11/2024 | 1769 | 134 | 1903 | 1082 | 812 | 753 | 821 | 1091 | 1150 | 2000 | 2000 | 2000 | -1179 | -909 | -850 | 2 | 0 | 0 | -479 | -209 | -150 | 1.291 |  | 2.2
317 | 01/12/2024 | 1769 | 34 | 1803 | 984 | 712 | 653 | 819 | 1091 | 1150 | 2000 | 2000 | 2000 | -1181 | -909 | -850 | 2 | 0 | 0 | -481 | -209 | -150 | 1.291 |  | 2.2
318 | 02/12/2024 | 1769 | 600 | 2369 | 1552 | 1278 | 1219 | 817 | 1091 | 1150 | 2000 | 2000 | 2000 | -1183 | -909 | -850 | 2 | 0 | 0 | -483 | -209 | -150 | 1.291 |  | 2.2
319 | 03/12/2024 | 1769 | 636 | 2405 | 1591 | 1314 | 1255 | 814 | 1091 | 1150 | 2000 | 2000 | 2000 | -1186 | -909 | -850 | 3 | 0 | 0 | -486 | -209 | -150 | 1.291 |  | 2.2
320 | 04/12/2024 | 1769 | 263 | 2032 | 1221 | 941 | 882 | 811 | 1091 | 1150 | 2000 | 2000 | 2000 | -1189 | -909 | -850 | 3 | 0 | 0 | -489 | -209 | -150 | 1.291 |  | 2.2
321 | 05/12/2024 | 1769 | 384 | 2153 | 1345 | 1062 | 1003 | 808 | 1091 | 1150 | 2000 | 2000 | 2000 | -1192 | -909 | -850 | 3 | 0 | 0 | -492 | -209 | -150 | 1.291 |  | 2.2
322 | 06/12/2024 | 1769 | 754 | 2523 | 1718 | 1432 | 1373 | 805 | 1091 | 1150 | 2000 | 2000 | 2000 | -1195 | -909 | -850 | 3 | 0 | 0 | -495 | -209 | -150 | 1.291 |  | 2.2
323 | 07/12/2024 | 1769 | -90 | 1679 | 877 | 588 | 529 | 802 | 1091 | 1150 | 2000 | 2000 | 2000 | -1198 | -909 | -850 | 3 | 0 | 0 | -498 | -209 | -150 | 1.291 |  | 2.2
324 | 08/12/2024 | 1769 | 707 | 2476 | 1677 | 1385 | 1326 | 799 | 1091 | 1150 | 2000 | 2000 | 2000 | -1201 | -909 | -850 | 3 | 0 | 0 | -501 | -209 | -150 | 1.291 |  | 2.2
325 | 09/12/2024 | 1769 | 316 | 2085 | 1289 | 994 | 935 | 796 | 1091 | 1150 | 2000 | 2000 | 2000 | -1204 | -909 | -850 | 3 | 0 | 0 | -504 | -209 | -150 | 1.291 |  | 2.2
326 | 10/12/2024 | 1769 | 224 | 1993 | 1200 | 902 | 843 | 793 | 1091 | 1150 | 2000 | 2000 | 2000 | -1207 | -909 | -850 | 3 | 0 | 0 | -507 | -209 | -150 | 1.291 |  | 2.2
327 | 11/12/2024 | 1769 | 235 | 2004 | 1213 | 913 | 854 | 791 | 1091 | 1150 | 2000 | 2000 | 2000 | -1209 | -909 | -850 | 2 | 0 | 0 | -509 | -209 | -150 | 1.291 |  | 2.2
328 | 12/12/2024 | 1769 | 203 | 1972 | 1183 | 881 | 822 | 789 | 1091 | 1150 | 2000 | 2000 | 2000 | -1211 | -909 | -850 | 2 | 0 | 0 | -511 | -209 | -150 | 1.291 |  | 2.2
329 | 13/12/2024 | 1769 | 299 | 2068 | 1281 | 977 | 918 | 787 | 1091 | 1150 | 2000 | 2000 | 2000 | -1213 | -909 | -850 | 2 | 0 | 0 | -513 | -209 | -150 | 1.291 |  | 2.2
330 | 14/12/2024 | 1769 | 10 | 1779 | 994 | 688 | 629 | 785 | 1091 | 1150 | 2000 | 2000 | 2000 | -1215 | -909 | -850 | 2 | 0 | 0 | -515 | -209 | -150 | 1.291 |  | 2.2
331 | 15/12/2024 | 1769 | 141 | 1910 | 1126 | 819 | 760 | 784 | 1091 | 1150 | 2000 | 2000 | 2000 | -1216 | -909 | -850 | 1 | 0 | 0 | -516 | -209 | -150 | 1.291 |  | 2.2
332 | 16/12/2024 | 1769 | 280 | 2049 | 1265 | 958 | 899 | 784 | 1091 | 1150 | 2000 | 2000 | 2000 | -1216 | -909 | -850 | 0 | 0 | 0 | -516 | -209 | -150 | 1.291 |  | 2.2
333 | 17/12/2024 | 1769 | 598 | 2367 | 1583 | 1276 | 1217 | 784 | 1091 | 1150 | 2000 | 2000 | 2000 | -1216 | -909 | -850 | 0 | 0 | 0 | -516 | -209 | -150 | 1.291 |  | 2.2
334 | 18/12/2024 | 1769 | 113 | 1882 | 1098 | 791 | 732 | 784 | 1091 | 1150 | 2000 | 2000 | 2000 | -1216 | -909 | -850 | 0 | 0 | 0 | -516 | -209 | -150 | 1.291 |  | 2.2
335 | 19/12/2024 | 1769 | 98 | 1867 | 1083 | 776 | 717 | 784 | 1091 | 1150 | 2000 | 2000 | 2000 | -1216 | -909 | -850 | 0 | 0 | 0 | -516 | -209 | -150 | 1.291 |  | 2.2
336 | 20/12/2024 | 1769 | 408 | 2177 | 1393 | 1086 | 1027 | 784 | 1091 | 1150 | 2000 | 2000 | 2000 | -1216 | -909 | -850 | 0 | 0 | 0 | -516 | -209 | -150 | 1.291 |  | 2.2
337 | 21/12/2024 | 1769 | 213 | 1982 | 1198 | 891 | 832 | 784 | 1091 | 1150 | 2000 | 2000 | 2000 | -1216 | -909 | -850 | 0 | 0 | 0 | -516 | -209 | -150 | 1.291 |  | 2.2
338 | 22/12/2024 | 1769 | 267 | 2036 | 1252 | 945 | 886 | 784 | 1091 | 1150 | 2000 | 2000 | 2000 | -1216 | -909 | -850 | 0 | 0 | 0 | -516 | -209 | -150 | 1.291 |  | 2.2
339 | 23/12/2024 | 1769 | 106 | 1875 | 1091 | 784 | 725 | 784 | 1091 | 1150 | 2000 | 2000 | 2000 | -1216 | -909 | -850 | 0 | 0 | 0 | -516 | -209 | -150 | 1.291 |  | 2.2
340 | 24/12/2024 | 1769 | 587 | 2356 | 1572 | 1265 | 1206 | 784 | 1091 | 1150 | 2000 | 2000 | 2000 | -1216 | -909 | -850 | 0 | 0 | 0 | -516 | -209 | -150 | 1.291 |  | 2.2
341 | 25/12/2024 | 1769 | 145 | 1914 | 1130 | 823 | 764 | 784 | 1091 | 1150 | 2000 | 2000 | 2000 | -1216 | -909 | -850 | 0 | 0 | 0 | -516 | -209 | -150 | 1.291 |  | 2.2
342 | 26/12/2024 | 1769 | 737 | 2506 | 1722 | 1415 | 1356 | 784 | 1091 | 1150 | 2000 | 2000 | 2000 | -1216 | -909 | -850 | 0 | 0 | 0 | -516 | -209 | -150 | 1.291 |  | 2.2
343 | 27/12/2024 | 1769 | 696 | 2465 | 1681 | 1374 | 1315 | 784 | 1091 | 1150 | 2000 | 2000 | 2000 | -1216 | -909 | -850 | 0 | 0 | 0 | -516 | -209 | -150 | 1.291 |  | 2.2
344 | 28/12/2024 | 1769 | 348 | 2117 | 1333 | 1026 | 967 | 784 | 1091 | 1150 | 2000 | 2000 | 2000 | -1216 | -909 | -850 | 0 | 0 | 0 | -516 | -209 | -150 | 1.291 |  | 2.2
345 | 29/12/2024 | 1769 | 128 | 1897 | 1113 | 806 | 747 | 784 | 1091 | 1150 | 2000 | 2000 | 2000 | -1216 | -909 | -850 | 0 | 0 | 0 | -516 | -209 | -150 | 1.291 |  | 2.2
346 | 30/12/2024 | 1769 | 523 | 2292 | 1508 | 1201 | 1142 | 784 | 1091 | 1150 | 2000 | 2000 | 2000 | -1216 | -909 | -850 | 0 | 0 | 0 | -516 | -209 | -150 | 1.291 |  | 2.2
347 | 31/12/2024 | 1769 | 337 | 2106 | 1322 | 1015 | 956 | 784 | 1091 | 1150 | 2000 | 2000 | 2000 | -1216 | -909 | -850 | 0 | 0 | 0 | -516 | -209 | -150 | 1.291 |  | 2.2
348 | 01/01/2025 | 1769 | 160 | 1929 | 1145 | 838 | 779 | 784 | 1091 | 1150 | 2000 | 2000 | 2000 | -1216 | -909 | -850 | 0 | 0 | 0 | -516 | -209 | -150 | 1.291 |  | 2.2
349 | 02/01/2025 | 1769 | 427 | 2196 | 1412 | 1105 | 1046 | 784 | 1091 | 1150 | 2000 | 2000 | 2000 | -1216 | -909 | -850 | 0 | 0 | 0 | -516 | -209 | -150 | 1.291 |  | 2.2
350 | 03/01/2025 | 1769 | 626 | 2395 | 1611 | 1304 | 1245 | 784 | 1091 | 1150 | 2000 | 2000 | 2000 | -1216 | -909 | -850 | 0 | 0 | 0 | -516 | -209 | -150 | 1.291 |  | 2.2
351 | 04/01/2025 | 1769 | 295 | 2064 | 1280 | 973 | 914 | 784 | 1091 | 1150 | 2000 | 2000 | 2000 | -1216 | -909 | -850 | 0 | 0 | 0 | -516 | -209 | -150 | 1.291 |  | 2.2
352 | 05/01/2025 | 1769 | 288 | 2057 | 1273 | 966 | 907 | 784 | 1091 | 1150 | 2000 | 2000 | 2000 | -1216 | -909 | -850 | 0 | 0 | 0 | -516 | -209 | -150 | 1.291 |  | 2.2
353 | 06/01/2025 | 1769 | 42 | 1811 | 1027 | 720 | 661 | 784 | 1091 | 1150 | 2000 | 2000 | 2000 | -1216 | -909 | -850 | 0 | 0 | 0 | -516 | -209 | -150 | 1.291 |  | 2.2
354 | 07/01/2025 | 1769 | 45 | 1814 | 1030 | 723 | 664 | 784 | 1091 | 1150 | 2000 | 2000 | 2000 | -1216 | -909 | -850 | 0 | 0 | 0 | -516 | -209 | -150 | 1.291 |  | 2.2
355 | 08/01/2025 | 1769 | 568 | 2337 | 1553 | 1246 | 1187 | 784 | 1091 | 1150 | 2000 | 2000 | 2000 | -1216 | -909 | -850 | 0 | 0 | 0 | -516 | -209 | -150 | 1.291 |  | 2.2
356 | 09/01/2025 | 1769 | 733 | 2502 | 1718 | 1411 | 1352 | 784 | 1091 | 1150 | 2000 | 2000 | 2000 | -1216 | -909 | -850 | 0 | 0 | 0 | -516 | -209 | -150 | 1.291 |  | 2.2
357 | 10/01/2025 | 1769 | -26 | 1743 | 959 | 652 | 593 | 784 | 1091 | 1150 | 2000 | 2000 | 2000 | -1216 | -909 | -850 | 0 | 0 | 0 | -516 | -209 | -150 | 1.291 |  | 2.2
358 | 11/01/2025 | 1769 | 515 | 2284 | 1500 | 1193 | 1134 | 784 | 1091 | 1150 | 2000 | 2000 | 2000 | -1216 | -909 | -850 | 0 | 0 | 0 | -516 | -209 | -150 | 1.291 |  | 2.2
359 | 12/01/2025 | 1769 | -107 | 1662 | 878 | 571 | 512 | 784 | 1091 | 1150 | 2000 | 2000 | 2000 | -1216 | -909 | -850 | 0 | 0 | 0 | -516 | -209 | -150 | 1.291 |  | 2.2
360 | 13/01/2025 | 1769 | 494 | 2263 | 1479 | 1172 | 1113 | 784 | 1091 | 1150 | 2000 | 2000 | 2000 | -1216 | -909 | -850 | 0 | 0 | 0 | -516 | -209 | -150 | 1.291 |  | 2.2
361 | 14/01/2025 | 1769 | -43 | 1726 | 942 | 635 | 576 | 784 | 1091 | 1150 | 2000 | 2000 | 2000 | -1216 | -909 | -850 | 0 | 0 | 0 | -516 | -209 | -150 | 1.291 |  | 2.2
362 | 15/01/2025 | 1769 | 301 | 2070 | 1286 | 979 | 920 | 784 | 1091 | 1150 | 2000 | 2000 | 2000 | -1216 | -909 | -850 | 0 | 0 | 0 | -516 | -209 | -150 | 1.291 |  | 2.2
363 | 16/01/2025 | 1769 | 534 | 2303 | 1519 | 1212 | 1153 | 784 | 1091 | 1150 | 2000 | 2000 | 2000 | -1216 | -909 | -850 | 0 | 0 | 0 | -516 | -209 | -150 | 1.291 |  | 2.2
364 | 17/01/2025 | 1769 | 305 | 2074 | 1290 | 983 | 924 | 784 | 1091 | 1150 | 2000 | 2000 | 2000 | -1216 | -909 | -850 | 0 | 0 | 0 | -516 | -209 | -150 | 1.291 |  | 2.2
365 | 18/01/2025 | 1769 | 256 | 2025 | 1241 | 934 | 875 | 784 | 1091 | 1150 | 2000 | 2000 | 2000 | -1216 | -909 | -850 | 0 | 0 | 0 | -516 | -209 | -150 | 1.291 |  | 2.2
366 | 19/01/2025 | 1769 | 138 | 1907 | 1123 | 816 | 757 | 784 | 1091 | 1150 | 2000 | 2000 | 2000 | -1216 | -909 | -850 | 0 | 0 | 0 | -516 | -209 | -150 | 1.291 |  | 2.2
367 | 20/01/2025 | 1769 | 491 | 2260 | 1476 | 1169 | 1110 | 784 | 1091 | 1150 | 2000 | 2000 | 2000 | -1216 | -909 | -850 | 0 | 0 | 0 | -516 | -209 | -150 | 1.291 |  | 2.2
368 | 21/01/2025 | 1769 | 434 | 2203 | 1419 | 1112 | 1053 | 784 | 1091 | 1150 | 2000 | 2000 | 2000 | -1216 | -909 | -850 | 0 | 0 | 0 | -516 | -209 | -150 | 1.291 |  | 2.2
369 | 22/01/2025 | 1769 | -129 | 1640 | 856 | 549 | 490 | 784 | 1091 | 1150 | 2000 | 2000 | 2000 | -1216 | -909 | -850 | 0 | 0 | 0 | -516 | -209 | -150 | 1.291 |  | 2.2
370 | 23/01/2025 | 1769 | 558 | 2327 | 1543 | 1236 | 1177 | 784 | 1091 | 1150 | 2000 | 2000 | 2000 | -1216 | -909 | -850 | 0 | 0 | 0 | -516 | -209 | -150 | 1.291 |  | 2.2
371 | 24/01/2025 | 1769 | 765 | 2534 | 1750 | 1443 | 1384 | 784 | 1091 | 1150 | 2000 | 2000 | 2000 | -1216 | -909 | -850 | 0 | 0 | 0 | -516 | -209 | -150 | 1.291 |  | 2.2
372 | 25/01/2025 | 1769 | -122 | 1647 | 863 | 556 | 497 | 784 | 1091 | 1150 | 2000 | 2000 | 2000 | -1216 | -909 | -850 | 0 | 0 | 0 | -516 | -209 | -150 | 1.291 |  | 2.2
373 | 26/01/2025 | 1769 | 803 | 2572 | 1788 | 1481 | 1422 | 784 | 1091 | 1150 | 2000 | 2000 | 2000 | -1216 | -909 | -850 | 0 | 0 | 0 | -516 | -209 | -150 | 1.291 |  | 2.2
374 | 27/01/2025 | 1769 | 28 | 1797 | 1013 | 706 | 647 | 784 | 1091 | 1150 | 2000 | 2000 | 2000 | -1216 | -909 | -850 | 0 | 0 | 0 | -516 | -209 | -150 | 1.291 |  | 2.2
375 | 28/01/2025 | 1769 | 355 | 2124 | 1340 | 1033 | 974 | 784 | 1091 | 1150 | 2000 | 2000 | 2000 | -1216 | -909 | -850 | 0 | 0 | 0 | -516 | -209 | -150 | 1.291 |  | 2.2
376 | 29/01/2025 | 1769 | 373 | 2142 | 1358 | 1051 | 992 | 784 | 1091 | 1150 | 2000 | 2000 | 2000 | -1216 | -909 | -850 | 0 | 0 | 0 | -516 | -209 | -150 | 1.291 |  | 2.2
377 | 30/01/2025 | 1769 | 786 | 2555 | 1771 | 1464 | 1405 | 784 | 1091 | 1150 | 2000 | 2000 | 2000 | -1216 | -909 | -850 | 0 | 0 | 0 | -516 | -209 | -150 | 1.291 |  | 2.2
378 | 31/01/2025 | 1769 | 814 | 2583 | 1799 | 1492 | 1433 | 784 | 1091 | 1150 | 2000 | 2000 | 2000 | -1216 | -909 | -850 | 0 | 0 | 0 | -516 | -209 | -150 | 1.291 |  | 2.2
379 | 01/02/2025 | 1769 | -4 | 1765 | 981 | 674 | 615 | 784 | 1091 | 1150 | 2000 | 2000 | 2000 | -1216 | -909 | -850 | 0 | 0 | 0 | -516 | -209 | -150 | 1.291 |  | 2.2
380 | 02/02/2025 | 1769 | 451 | 2220 | 1436 | 1129 | 1070 | 784 | 1091 | 1150 | 2000 | 2000 | 2000 | -1216 | -909 | -850 | 0 | 0 | 0 | -516 | -209 | -150 | 1.291 |  | 2.2
381 | 03/02/2025 | 1769 | 85 | 1854 | 1070 | 763 | 704 | 784 | 1091 | 1150 | 2000 | 2000 | 2000 | -1216 | -909 | -850 | 0 | 0 | 0 | -516 | -209 | -150 | 1.291 |  | 2.2
382 | 04/02/2025 | 1769 | 651 | 2420 | 1636 | 1329 | 1270 | 784 | 1091 | 1150 | 2000 | 2000 | 2000 | -1216 | -909 | -850 | 0 | 0 | 0 | -516 | -209 | -150 | 1.291 |  | 2.2
383 | 05/02/2025 | 1769 | -47 | 1722 | 938 | 631 | 572 | 784 | 1091 | 1150 | 2000 | 2000 | 2000 | -1216 | -909 | -850 | 0 | 0 | 0 | -516 | -209 | -150 | 1.291 |  | 2.2
384 | 06/02/2025 | 1769 | 579 | 2348 | 1564 | 1257 | 1198 | 784 | 1091 | 1150 | 2000 | 2000 | 2000 | -1216 | -909 | -850 | 0 | 0 | 0 | -516 | -209 | -150 | 1.291 |  | 2.2
385 | 07/02/2025 | 1769 | 701 | 2470 | 1686 | 1379 | 1320 | 784 | 1091 | 1150 | 2000 | 2000 | 2000 | -1216 | -909 | -850 | 0 | 0 | 0 | -516 | -209 | -150 | 1.291 |  | 2.2
386 | 08/02/2025 | 1769 | 70 | 1839 | 1055 | 748 | 689 | 784 | 1091 | 1150 | 2000 | 2000 | 2000 | -1216 | -909 | -850 | 0 | 0 | 0 | -516 | -209 | -150 | 1.291 |  | 2.2
387 | 09/02/2025 | 1769 | 227 | 1996 | 1212 | 905 | 846 | 784 | 1091 | 1150 | 2000 | 2000 | 2000 | -1216 | -909 | -850 | 0 | 0 | 0 | -516 | -209 | -150 | 1.291 |  | 2.2
388 | 10/02/2025 | 1769 | 24 | 1793 | 1009 | 702 | 643 | 784 | 1091 | 1150 | 2000 | 2000 | 2000 | -1216 | -909 | -850 | 0 | 0 | 0 | -516 | -209 | -150 | 1.291 |  | 2.2
389 | 11/02/2025 | 1769 | 632 | 2401 | 1617 | 1310 | 1251 | 784 | 1091 | 1150 | 2000 | 2000 | 2000 | -1216 | -909 | -850 | 0 | 0 | 0 | -516 | -209 | -150 | 1.291 |  | 2.2
390 | 12/02/2025 | 1769 | 540 | 2309 | 1525 | 1218 | 1159 | 784 | 1091 | 1150 | 2000 | 2000 | 2000 | -1216 | -909 | -850 | 0 | 0 | 0 | -516 | -209 | -150 | 1.291 |  | 2.2
391 | 13/02/2025 | 1769 | 551 | 2320 | 1536 | 1229 | 1170 | 784 | 1091 | 1150 | 2000 | 2000 | 2000 | -1216 | -909 | -850 | 0 | 0 | 0 | -516 | -209 | -150 | 1.291 |  | 2.2
392 | 14/02/2025 | 1769 | 519 | 2288 | 1504 | 1197 | 1138 | 784 | 1091 | 1150 | 2000 | 2000 | 2000 | -1216 | -909 | -850 | 0 | 0 | 0 | -516 | -209 | -150 | 1.291 |  | 2.2
393 | 15/02/2025 | 1769 | 615 | 2384 | 1600 | 1293 | 1234 | 784 | 1091 | 1150 | 2000 | 2000 | 2000 | -1216 | -909 | -850 | 0 | 0 | 0 | -516 | -209 | -150 | 1.291 |  | 2.2
394 | 16/02/2025 | 1769 | 327 | 2096 | 1312 | 1005 | 946 | 784 | 1091 | 1150 | 2000 | 2000 | 2000 | -1216 | -909 | -850 | 0 | 0 | 0 | -516 | -209 | -150 | 1.291 |  | 2.2
395 | 17/02/2025 | 1769 | 192 | 1961 | 1177 | 870 | 811 | 784 | 1091 | 1150 | 2000 | 2000 | 2000 | -1216 | -909 | -850 | 0 | 0 | 0 | -516 | -209 | -150 | 1.291 |  | 2.2
396 | 18/02/2025 | 1769 | 331 | 2100 | 1316 | 1009 | 950 | 784 | 1091 | 1150 | 2000 | 2000 | 2000 | -1216 | -909 | -850 | 0 | 0 | 0 | -516 | -209 | -150 | 1.291 |  | 2.2
397 | 19/02/2025 | 1769 | -86 | 1683 | 899 | 592 | 533 | 784 | 1091 | 1150 | 2000 | 2000 | 2000 | -1216 | -909 | -850 | 0 | 0 | 0 | -516 | -209 | -150 | 1.291 |  | 2.2
398 | 20/02/2025 | 1769 | 429 | 2198 | 1414 | 1107 | 1048 | 784 | 1091 | 1150 | 2000 | 2000 | 2000 | -1216 | -909 | -850 | 0 | 0 | 0 | -516 | -209 | -150 | 1.291 |  | 2.2
399 | 21/02/2025 | 1769 | 149 | 1918 | 1134 | 827 | 768 | 784 | 1091 | 1150 | 2000 | 2000 | 2000 | -1216 | -909 | -850 | 0 | 0 | 0 | -516 | -209 | -150 | 1.291 |  | 2.2
400 | 22/02/2025 | 1769 | 459 | 2228 | 1444 | 1137 | 1078 | 784 | 1091 | 1150 | 2000 | 2000 | 2000 | -1216 | -909 | -850 | 0 | 0 | 0 | -516 | -209 | -150 | 1.291 |  | 2.2
401 | 23/02/2025 | 1769 | 530 | 2299 | 1515 | 1208 | 1149 | 784 | 1091 | 1150 | 2000 | 2000 | 2000 | -1216 | -909 | -850 | 0 | 0 | 0 | -516 | -209 | -150 | 1.291 |  | 2.2
402 | 24/02/2025 | 1769 | 583 | 2352 | 1568 | 1261 | 1202 | 784 | 1091 | 1150 | 2000 | 2000 | 2000 | -1216 | -909 | -850 | 0 | 0 | 0 | -516 | -209 | -150 | 1.291 |  | 2.2
403 | 25/02/2025 | 1769 | 423 | 2192 | 1408 | 1101 | 1042 | 784 | 1091 | 1150 | 2000 | 2000 | 2000 | -1216 | -909 | -850 | 0 | 0 | 0 | -516 | -209 | -150 | 1.291 |  | 2.2
404 | 26/02/2025 | 1769 | -97 | 1672 | 888 | 581 | 522 | 784 | 1091 | 1150 | 2000 | 2000 | 2000 | -1216 | -909 | -850 | 0 | 0 | 0 | -516 | -209 | -150 | 1.291 |  | 2.2
405 | 27/02/2025 | 1769 | 462 | 2231 | 1447 | 1140 | 1081 | 784 | 1091 | 1150 | 2000 | 2000 | 2000 | -1216 | -909 | -850 | 0 | 0 | 0 | -516 | -209 | -150 | 1.291 |  | 2.2
406 | 28/02/2025 | 1769 | 53 | 1822 | 1038 | 731 | 672 | 784 | 1091 | 1150 | 2000 | 2000 | 2000 | -1216 | -909 | -850 | 0 | 0 | 0 | -516 | -209 | -150 | 1.291 |  | 2.2
407 | 01/03/2025 | 1769 | 747 | 2516 | 1732 | 1425 | 1366 | 784 | 1091 | 1150 | 2000 | 2000 | 2000 | -1216 | -909 | -850 | 0 | 0 | 0 | -516 | -209 | -150 | 1.291 |  | 2.2
408 | 02/03/2025 | 1769 | 664 | 2433 | 1649 | 1342 | 1283 | 784 | 1091 | 1150 | 2000 | 2000 | 2000 | -1216 | -909 | -850 | 0 | 0 | 0 | -516 | -209 | -150 | 1.291 |  | 2.2
409 | 03/03/2025 | 1769 | 444 | 2213 | 1429 | 1122 | 1063 | 784 | 1091 | 1150 | 2000 | 2000 | 2000 | -1216 | -909 | -850 | 0 | 0 | 0 | -516 | -209 | -150 | 1.291 |  | 2.2
410 | 04/03/2025 | 1769 | -161 | 1608 | 824 | 517 | 458 | 784 | 1091 | 1150 | 2000 | 2000 | 2000 | -1216 | -909 | -850 | 0 | 0 | 0 | -516 | -209 | -150 | 1.291 |  | 2.2
411 | 05/03/2025 | 1769 | 654 | 2423 | 1639 | 1332 | 1273 | 784 | 1091 | 1150 | 2000 | 2000 | 2000 | -1216 | -909 | -850 | 0 | 0 | 0 | -516 | -209 | -150 | 1.291 |  | 2.2
412 | 06/03/2025 | 1769 | 476 | 2245 | 1461 | 1154 | 1095 | 784 | 1091 | 1150 | 2000 | 2000 | 2000 | -1216 | -909 | -850 | 0 | 0 | 0 | -516 | -209 | -150 | 1.291 |  | 2.2
413 | 07/03/2025 | 1769 | 743 | 2512 | 1728 | 1421 | 1362 | 784 | 1091 | 1150 | 2000 | 2000 | 2000 | -1216 | -909 | -850 | 0 | 0 | 0 | -516 | -209 | -150 | 1.291 |  | 2.2
414 | 08/03/2025 | 1769 | -58 | 1711 | 927 | 620 | 561 | 784 | 1091 | 1150 | 2000 | 2000 | 2000 | -1216 | -909 | -850 | 0 | 0 | 0 | -516 | -209 | -150 | 1.291 |  | 2.2
415 | 09/03/2025 | 1769 | 611 | 2380 | 1596 | 1289 | 1230 | 784 | 1091 | 1150 | 2000 | 2000 | 2000 | -1216 | -909 | -850 | 0 | 0 | 0 | -516 | -209 | -150 | 1.291 |  | 2.2
416 | 10/03/2025 | 1769 | 604 | 2373 | 1589 | 1282 | 1223 | 784 | 1091 | 1150 | 2000 | 2000 | 2000 | -1216 | -909 | -850 | 0 | 0 | 0 | -516 | -209 | -150 | 1.291 |  | 2.2
417 | 11/03/2025 | 1769 | 359 | 2128 | 1344 | 1037 | 978 | 784 | 1091 | 1150 | 2000 | 2000 | 2000 | -1216 | -909 | -850 | 0 | 0 | 0 | -516 | -209 | -150 | 1.291 |  | 2.2
418 | 12/03/2025 | 1769 | 96 | 1865 | 1081 | 774 | 715 | 784 | 1091 | 1150 | 2000 | 2000 | 2000 | -1216 | -909 | -850 | 0 | 0 | 0 | -516 | -209 | -150 | 1.291 |  | 2.2
419 | 13/03/2025 | 1769 | 619 | 2388 | 1604 | 1297 | 1238 | 784 | 1091 | 1150 | 2000 | 2000 | 2000 | -1216 | -909 | -850 | 0 | 0 | 0 | -516 | -209 | -150 | 1.291 |  | 2.2
420 | 14/03/2025 | 1769 | 49 | 1818 | 1034 | 727 | 668 | 784 | 1091 | 1150 | 2000 | 2000 | 2000 | -1216 | -909 | -850 | 0 | 0 | 0 | -516 | -209 | -150 | 1.291 |  | 2.2
421 | 15/03/2025 | 1769 | 291 | 2060 | 1276 | 969 | 910 | 784 | 1091 | 1150 | 2000 | 2000 | 2000 | -1216 | -909 | -850 | 0 | 0 | 0 | -516 | -209 | -150 | 1.291 |  | 2.2
422 | 16/03/2025 | 1769 | 566 | 2335 | 1551 | 1244 | 1185 | 784 | 1091 | 1150 | 2000 | 2000 | 2000 | -1216 | -909 | -850 | 0 | 0 | 0 | -516 | -209 | -150 | 1.291 |  | 2.2
423 | 17/03/2025 | 1769 | 209 | 1978 | 1194 | 887 | 828 | 784 | 1091 | 1150 | 2000 | 2000 | 2000 | -1216 | -909 | -850 | 0 | 0 | 0 | -516 | -209 | -150 | 1.291 |  | 2.2
424 | 18/03/2025 | 1769 | 544 | 2313 | 1529 | 1222 | 1163 | 784 | 1091 | 1150 | 2000 | 2000 | 2000 | -1216 | -909 | -850 | 0 | 0 | 0 | -516 | -209 | -150 | 1.291 |  | 2.2
425 | 19/03/2025 | 1769 | 273 | 2042 | 1258 | 951 | 892 | 784 | 1091 | 1150 | 2000 | 2000 | 2000 | -1216 | -909 | -850 | 0 | 0 | 0 | -516 | -209 | -150 | 1.291 |  | 2.2
426 | 20/03/2025 | 1769 | 352 | 2121 | 1337 | 1030 | 971 | 784 | 1091 | 1150 | 2000 | 2000 | 2000 | -1216 | -909 | -850 | 0 | 0 | 0 | -516 | -209 | -150 | 1.291 |  | 2.2
427 | 21/03/2025 | 1769 | -150 | 1619 | 835 | 528 | 469 | 784 | 1091 | 1150 | 2000 | 2000 | 2000 | -1216 | -909 | -850 | 0 | 0 | 0 | -516 | -209 | -150 | 1.291 |  | 2.2
428 | 22/03/2025 | 1769 | 622 | 2391 | 1607 | 1300 | 1241 | 784 | 1091 | 1150 | 2000 | 2000 | 2000 | -1216 | -909 | -850 | 0 | 0 | 0 | -516 | -209 | -150 | 1.291 |  | 2.2
429 | 23/03/2025 | 1769 | 572 | 2341 | 1557 | 1250 | 1191 | 784 | 1091 | 1150 | 2000 | 2000 | 2000 | -1216 | -909 | -850 | 0 | 0 | 0 | -516 | -209 | -150 | 1.291 |  | 2.2
430 | 24/03/2025 | 1769 | 455 | 2224 | 1440 | 1133 | 1074 | 784 | 1091 | 1150 | 2000 | 2000 | 2000 | -1216 | -909 | -850 | 0 | 0 | 0 | -516 | -209 | -150 | 1.291 |  | 2.2
431 | 25/03/2025 | 1769 | 807 | 2576 | 1792 | 1485 | 1426 | 784 | 1091 | 1150 | 2000 | 2000 | 2000 | -1216 | -909 | -850 | 0 | 0 | 0 | -516 | -209 | -150 | 1.291 |  | 2.2
432 | 26/03/2025 | 1769 | 750 | 2519 | 1735 | 1428 | 1369 | 784 | 1091 | 1150 | 2000 | 2000 | 2000 | -1216 | -909 | -850 | 0 | 0 | 0 | -516 | -209 | -150 | 1.291 |  | 2.2
433 | 27/03/2025 | 1769 | 188 | 1957 | 1173 | 866 | 807 | 784 | 1091 | 1150 | 2000 | 2000 | 2000 | -1216 | -909 | -850 | 0 | 0 | 0 | -516 | -209 | -150 | 1.291 |  | 2.2
434 | 28/03/2025 | 1769 | 608 | 2377 | 1593 | 1286 | 1227 | 784 | 1091 | 1150 | 2000 | 2000 | 2000 | -1216 | -909 | -850 | 0 | 0 | 0 | -516 | -209 | -150 | 1.291 |  | 2.2
435 | 29/03/2025 | 1769 | 81 | 1850 | 1066 | 759 | 700 | 784 | 1091 | 1150 | 2000 | 2000 | 2000 | -1216 | -909 | -850 | 0 | 0 | 0 | -516 | -209 | -150 | 1.291 |  | 2.2
436 | 30/03/2025 | 1769 | 194 | 1963 | 1179 | 872 | 813 | 784 | 1091 | 1150 | 2000 | 2000 | 2000 | -1216 | -909 | -850 | 0 | 0 | 0 | -516 | -209 | -150 | 1.291 |  | 2.2
437 | 31/03/2025 | 1769 | 120 | 1889 | 1105 | 798 | 739 | 784 | 1091 | 1150 | 2000 | 2000 | 2000 | -1216 | -909 | -850 | 0 | 0 | 0 | -516 | -209 | -150 | 1.291 |  | 2.2
438 | 01/04/2025 | 1769 | 344 | 2113 | 1329 | 1022 | 963 | 784 | 1091 | 1150 | 2000 | 2000 | 2000 | -1216 | -909 | -850 | 0 | 0 | 0 | -516 | -209 | -150 | 1.291 |  | 2.2
439 | 02/04/2025 | 1769 | 406 | 2175 | 1391 | 1084 | 1025 | 784 | 1091 | 1150 | 2000 | 2000 | 2000 | -1216 | -909 | -850 | 0 | 0 | 0 | -516 | -209 | -150 | 1.291 |  | 2.2
440 | 03/04/2025 | 1769 | 690 | 2459 | 1675 | 1368 | 1309 | 784 | 1091 | 1150 | 2000 | 2000 | 2000 | -1216 | -909 | -850 | 0 | 0 | 0 | -516 | -209 | -150 | 1.291 |  | 2.2
441 | 04/04/2025 | 1769 | 102 | 1871 | 1087 | 780 | 721 | 784 | 1091 | 1150 | 2000 | 2000 | 2000 | -1216 | -909 | -850 | 0 | 0 | 0 | -516 | -209 | -150 | 1.291 |  | 2.2
442 | 05/04/2025 | 1769 | 130 | 1899 | 1115 | 808 | 749 | 784 | 1091 | 1150 | 2000 | 2000 | 2000 | -1216 | -909 | -850 | 0 | 0 | 0 | -516 | -209 | -150 | 1.291 |  | 2.2
443 | 06/04/2025 | 1769 | 312 | 2081 | 1297 | 990 | 931 | 784 | 1091 | 1150 | 2000 | 2000 | 2000 | -1216 | -909 | -850 | 0 | 0 | 0 | -516 | -209 | -150 | 1.291 |  | 2.2
444 | 07/04/2025 | 1769 | 502 | 2271 | 1487 | 1180 | 1121 | 784 | 1091 | 1150 | 2000 | 2000 | 2000 | -1216 | -909 | -850 | 0 | 0 | 0 | -516 | -209 | -150 | 1.291 |  | 2.2
445 | 08/04/2025 | 1769 | 401 | 2170 | 1386 | 1079 | 1020 | 784 | 1091 | 1150 | 2000 | 2000 | 2000 | -1216 | -909 | -850 | 0 | 0 | 0 | -516 | -209 | -150 | 1.291 |  | 2.2
446 | 09/04/2025 | 1769 | -32 | 1737 | 953 | 646 | 587 | 784 | 1091 | 1150 | 2000 | 2000 | 2000 | -1216 | -909 | -850 | 0 | 0 | 0 | -516 | -209 | -150 | 1.291 |  | 2.2
447 | 10/04/2025 | 1769 | 269 | 2038 | 1254 | 947 | 888 | 784 | 1091 | 1150 | 2000 | 2000 | 2000 | -1216 | -909 | -850 | 0 | 0 | 0 | -516 | -209 | -150 | 1.291 |  | 2.2
448 | 11/04/2025 | 1769 | 630 | 2399 | 1615 | 1308 | 1249 | 784 | 1091 | 1150 | 2000 | 2000 | 2000 | -1216 | -909 | -850 | 0 | 0 | 0 | -516 | -209 | -150 | 1.291 |  | 2.2
449 | 12/04/2025 | 1769 | 17 | 1786 | 1002 | 695 | 636 | 784 | 1091 | 1150 | 2000 | 2000 | 2000 | -1216 | -909 | -850 | 0 | 0 | 0 | -516 | -209 | -150 | 1.291 |  | 2.2
450 | 13/04/2025 | 1769 | 387 | 2156 | 1372 | 1065 | 1006 | 784 | 1091 | 1150 | 2000 | 2000 | 2000 | -1216 | -909 | -850 | 0 | 0 | 0 | -516 | -209 | -150 | 1.291 |  | 2.2
451 | 14/04/2025 | 1769 | 277 | 2046 | 1262 | 955 | 896 | 784 | 1091 | 1150 | 2000 | 2000 | 2000 | -1216 | -909 | -850 | 0 | 0 | 0 | -516 | -209 | -150 | 1.291 |  | 2.2
452 | 15/04/2025 | 1769 | 74 | 1843 | 1059 | 752 | 693 | 784 | 1091 | 1150 | 2000 | 2000 | 2000 | -1216 | -909 | -850 | 0 | 0 | 0 | -516 | -209 | -150 | 1.291 |  | 2.2
453 | 16/04/2025 | 1769 | 683 | 2452 | 1668 | 1361 | 1302 | 784 | 1091 | 1150 | 2000 | 2000 | 2000 | -1216 | -909 | -850 | 0 | 0 | 0 | -516 | -209 | -150 | 1.291 |  | 2.2
454 | 17/04/2025 | 1769 | -143 | 1626 | 842 | 535 | 476 | 784 | 1091 | 1150 | 2000 | 2000 | 2000 | -1216 | -909 | -850 | 0 | 0 | 0 | -516 | -209 | -150 | 1.291 |  | 2.2
455 | 18/04/2025 | 1769 | -133 | 1636 | 852 | 545 | 486 | 784 | 1091 | 1150 | 2000 | 2000 | 2000 | -1216 | -909 | -850 | 0 | 0 | 0 | -516 | -209 | -150 | 1.291 |  | 2.2
456 | 19/04/2025 | 1769 | -165 | 1604 | 820 | 513 | 454 | 784 | 1091 | 1150 | 2000 | 2000 | 2000 | -1216 | -909 | -850 | 0 | 0 | 0 | -516 | -209 | -150 | 1.291 |  | 2.2
457 | 20/04/2025 | 1769 | -69 | 1700 | 916 | 609 | 550 | 784 | 1091 | 1150 | 2000 | 2000 | 2000 | -1216 | -909 | -850 | 0 | 0 | 0 | -516 | -209 | -150 | 1.291 |  | 2.2
458 | 21/04/2025 | 1769 | 643 | 2412 | 1628 | 1321 | 1262 | 784 | 1091 | 1150 | 2000 | 2000 | 2000 | -1216 | -909 | -850 | 0 | 0 | 0 | -516 | -209 | -150 | 1.291 |  | 2.2
459 | 22/04/2025 | 1769 | 508 | 2277 | 1493 | 1186 | 1127 | 784 | 1091 | 1150 | 2000 | 2000 | 2000 | -1216 | -909 | -850 | 0 | 0 | 0 | -516 | -209 | -150 | 1.291 |  | 2.2
460 | 23/04/2025 | 1769 | 647 | 2416 | 1632 | 1325 | 1266 | 784 | 1091 | 1150 | 2000 | 2000 | 2000 | -1216 | -909 | -850 | 0 | 0 | 0 | -516 | -209 | -150 | 1.291 |  | 2.2
461 | 24/04/2025 | 1769 | 231 | 2000 | 1216 | 909 | 850 | 784 | 1091 | 1150 | 2000 | 2000 | 2000 | -1216 | -909 | -850 | 0 | 0 | 0 | -516 | -209 | -150 | 1.291 |  | 2.2
462 | 25/04/2025 | 1769 | 480 | 2249 | 1465 | 1158 | 1099 | 784 | 1091 | 1150 | 2000 | 2000 | 2000 | -1216 | -909 | -850 | 0 | 0 | 0 | -516 | -209 | -150 | 1.291 |  | 2.2
463 | 26/04/2025 | 1769 | 466 | 2235 | 1451 | 1144 | 1085 | 784 | 1091 | 1150 | 2000 | 2000 | 2000 | -1216 | -909 | -850 | 0 | 0 | 0 | -516 | -209 | -150 | 1.291 |  | 2.2
464 | 27/04/2025 | 1769 | 775 | 2544 | 1760 | 1453 | 1394 | 784 | 1091 | 1150 | 2000 | 2000 | 2000 | -1216 | -909 | -850 | 0 | 0 | 0 | -516 | -209 | -150 | 1.291 |  | 2.2
465 | 28/04/2025 | 1769 | -154 | 1615 | 831 | 524 | 465 | 784 | 1091 | 1150 | 2000 | 2000 | 2000 | -1216 | -909 | -850 | 0 | 0 | 0 | -516 | -209 | -150 | 1.291 |  | 2.2
466 | 29/04/2025 | 1769 | -101 | 1668 | 884 | 577 | 518 | 784 | 1091 | 1150 | 2000 | 2000 | 2000 | -1216 | -909 | -850 | 0 | 0 | 0 | -516 | -209 | -150 | 1.291 |  | 2.2
467 | 30/04/2025 | 1769 | 739 | 2508 | 1724 | 1417 | 1358 | 784 | 1091 | 1150 | 2000 | 2000 | 2000 | -1216 | -909 | -850 | 0 | 0 | 0 | -516 | -209 | -150 | 1.291 |  | 2.2
468 | 01/05/2025 | 1769 | 220 | 1989 | 1205 | 898 | 839 | 784 | 1091 | 1150 | 2000 | 2000 | 2000 | -1216 | -909 | -850 | 0 | 0 | 0 | -516 | -209 | -150 | 1.291 |  | 2.2
469 | 02/05/2025 | 1769 | 512 | 2281 | 1497 | 1190 | 1131 | 784 | 1091 | 1150 | 2000 | 2000 | 2000 | -1216 | -909 | -850 | 0 | 0 | 0 | -516 | -209 | -150 | 1.291 |  | 2.2
470 | 03/05/2025 | 1769 | 369 | 2138 | 1354 | 1047 | 988 | 784 | 1091 | 1150 | 2000 | 2000 | 2000 | -1216 | -909 | -850 | 0 | 0 | 0 | -516 | -209 | -150 | 1.291 |  | 2.2
471 | 04/05/2025 | 1769 | 64 | 1833 | 1049 | 742 | 683 | 784 | 1091 | 1150 | 2000 | 2000 | 2000 | -1216 | -909 | -850 | 0 | 0 | 0 | -516 | -209 | -150 | 1.291 |  | 2.2
472 | 05/05/2025 | 1769 | 715 | 2484 | 1700 | 1393 | 1334 | 784 | 1091 | 1150 | 2000 | 2000 | 2000 | -1216 | -909 | -850 | 0 | 0 | 0 | -516 | -209 | -150 | 1.291 |  | 2.2
473 | 06/05/2025 | 1769 | 761 | 2530 | 1746 | 1439 | 1380 | 784 | 1091 | 1150 | 2000 | 2000 | 2000 | -1216 | -909 | -850 | 0 | 0 | 0 | -516 | -209 | -150 | 1.291 |  | 2.2
474 | 07/05/2025 | 1769 | 156 | 1925 | 1141 | 834 | 775 | 784 | 1091 | 1150 | 2000 | 2000 | 2000 | -1216 | -909 | -850 | 0 | 0 | 0 | -516 | -209 | -150 | 1.291 |  | 2.2
475 | 08/05/2025 | 1769 | 705 | 2474 | 1690 | 1383 | 1324 | 784 | 1091 | 1150 | 2000 | 2000 | 2000 | -1216 | -909 | -850 | 0 | 0 | 0 | -516 | -209 | -150 | 1.291 |  | 2.2
476 | 09/05/2025 | 1769 | 793 | 2562 | 1778 | 1471 | 1412 | 784 | 1091 | 1150 | 2000 | 2000 | 2000 | -1216 | -909 | -850 | 0 | 0 | 0 | -516 | -209 | -150 | 1.291 |  | 2.2
477 | 10/05/2025 | 1769 | 60 | 1829 | 1045 | 738 | 679 | 784 | 1091 | 1150 | 2000 | 2000 | 2000 | -1216 | -909 | -850 | 0 | 0 | 0 | -516 | -209 | -150 | 1.291 |  | 2.2
478 | 11/05/2025 | 1769 | 259 | 2028 | 1244 | 937 | 878 | 784 | 1091 | 1150 | 2000 | 2000 | 2000 | -1216 | -909 | -850 | 0 | 0 | 0 | -516 | -209 | -150 | 1.291 |  | 2.2
479 | 12/05/2025 | 1769 | 662 | 2431 | 1647 | 1340 | 1281 | 784 | 1091 | 1150 | 2000 | 2000 | 2000 | -1216 | -909 | -850 | 0 | 0 | 0 | -516 | -209 | -150 | 1.291 |  | 2.2
480 | 13/05/2025 | 1769 | -79 | 1690 | 906 | 599 | 540 | 784 | 1091 | 1150 | 2000 | 2000 | 2000 | -1216 | -909 | -850 | 0 | 0 | 0 | -516 | -209 | -150 | 1.291 |  | 2.2
481 | 14/05/2025 | 1769 | 675 | 2444 | 1660 | 1353 | 1294 | 784 | 1091 | 1150 | 2000 | 2000 | 2000 | -1216 | -909 | -850 | 0 | 0 | 0 | -516 | -209 | -150 | 1.291 |  | 2.2
482 | 15/05/2025 | 1769 | 412 | 2181 | 1397 | 1090 | 1031 | 784 | 1091 | 1150 | 2000 | 2000 | 2000 | -1216 | -909 | -850 | 0 | 0 | 0 | -516 | -209 | -150 | 1.291 |  | 2.2
483 | 16/05/2025 | 1769 | -64 | 1705 | 921 | 614 | 555 | 784 | 1091 | 1150 | 2000 | 2000 | 2000 | -1216 | -909 | -850 | 0 | 0 | 0 | -516 | -209 | -150 | 1.291 |  | 2.2
484 | 17/05/2025 | 1769 | 365 | 2134 | 1350 | 1043 | 984 | 784 | 1091 | 1150 | 2000 | 2000 | 2000 | -1216 | -909 | -850 | 0 | 0 | 0 | -516 | -209 | -150 | 1.291 |  | 2.2
485 | 18/05/2025 | 1769 | 341 | 2110 | 1326 | 1019 | 960 | 784 | 1091 | 1150 | 2000 | 2000 | 2000 | -1216 | -909 | -850 | 0 | 0 | 0 | -516 | -209 | -150 | 1.291 |  | 2.2
486 | 19/05/2025 | 1769 | -118 | 1651 | 867 | 560 | 501 | 784 | 1091 | 1150 | 2000 | 2000 | 2000 | -1216 | -909 | -850 | 0 | 0 | 0 | -516 | -209 | -150 | 1.291 |  | 2.2
487 | 20/05/2025 | 1769 | 526 | 2295 | 1511 | 1204 | 1145 | 784 | 1091 | 1150 | 2000 | 2000 | 2000 | -1216 | -909 | -850 | 0 | 0 | 0 | -516 | -209 | -150 | 1.291 |  | 2.2
488 | 21/05/2025 | 1769 | -139 | 1630 | 846 | 539 | 480 | 784 | 1091 | 1150 | 2000 | 2000 | 2000 | -1216 | -909 | -850 | 0 | 0 | 0 | -516 | -209 | -150 | 1.291 |  | 2.2
489 | 22/05/2025 | 1769 | 590 | 2359 | 1575 | 1268 | 1209 | 784 | 1091 | 1150 | 2000 | 2000 | 2000 | -1216 | -909 | -850 | 0 | 0 | 0 | -516 | -209 | -150 | 1.291 |  | 2.2
490 | 23/05/2025 | 1769 | 668 | 2437 | 1653 | 1346 | 1287 | 784 | 1091 | 1150 | 2000 | 2000 | 2000 | -1216 | -909 | -850 | 0 | 0 | 0 | -516 | -209 | -150 | 1.291 |  | 2.2
491 | 24/05/2025 | 1769 | 166 | 1935 | 1151 | 844 | 785 | 784 | 1091 | 1150 | 2000 | 2000 | 2000 | -1216 | -909 | -850 | 0 | 0 | 0 | -516 | -209 | -150 | 1.291 |  | 2.2
492 | 25/05/2025 | 1769 | 673 | 2442 | 1658 | 1351 | 1292 | 784 | 1091 | 1150 | 2000 | 2000 | 2000 | -1216 | -909 | -850 | 0 | 0 | 0 | -516 | -209 | -150 | 1.291 |  | 2.2
493 | 26/05/2025 | 1769 | -111 | 1658 | 874 | 567 | 508 | 784 | 1091 | 1150 | 2000 | 2000 | 2000 | -1216 | -909 | -850 | 0 | 0 | 0 | -516 | -209 | -150 | 1.291 |  | 2.2
494 | 27/05/2025 | 1769 | 771 | 2540 | 1756 | 1449 | 1390 | 784 | 1091 | 1150 | 2000 | 2000 | 2000 | -1216 | -909 | -850 | 0 | 0 | 0 | -516 | -209 | -150 | 1.291 |  | 2.2
495 | 28/05/2025 | 1769 | 124 | 1893 | 1109 | 802 | 743 | 784 | 1091 | 1150 | 2000 | 2000 | 2000 | -1216 | -909 | -850 | 0 | 0 | 0 | -516 | -209 | -150 | 1.291 |  | 2.2
496 | 29/05/2025 | 1769 | 66 | 1835 | 1051 | 744 | 685 | 784 | 1091 | 1150 | 2000 | 2000 | 2000 | -1216 | -909 | -850 | 0 | 0 | 0 | -516 | -209 | -150 | 1.291 |  | 2.2
497 | 30/05/2025 | 1769 | 504 | 2273 | 1489 | 1182 | 1123 | 784 | 1091 | 1150 | 2000 | 2000 | 2000 | -1216 | -909 | -850 | 0 | 0 | 0 | -516 | -209 | -150 | 1.291 |  | 2.2
498 | 31/05/2025 | 1769 | -75 | 1694 | 910 | 603 | 544 | 784 | 1091 | 1150 | 2000 | 2000 | 2000 | -1216 | -909 | -850 | 0 | 0 | 0 | -516 | -209 | -150 | 1.291 |  | 2.2
499 | 01/06/2025 | 1769 | 397 | 2166 | 1382 | 1075 | 1016 | 784 | 1091 | 1150 | 2000 | 2000 | 2000 | -1216 | -909 | -850 | 0 | 0 | 0 | -516 | -209 | -150 | 1.291 |  | 2.2
500 | 02/06/2025 | 1769 | 245 | 2014 | 1230 | 923 | 864 | 784 | 1091 | 1150 | 2000 | 2000 | 2000 | -1216 | -909 | -850 | 0 | 0 | 0 | -516 | -209 | -150 | 1.291 |  | 2.2
501 | 03/06/2025 | 1769 | 171 | 1940 | 1156 | 849 | 790 | 784 | 1091 | 1150 | 2000 | 2000 | 2000 | -1216 | -909 | -850 | 0 | 0 | 0 | -516 | -209 | -150 | 1.291 |  | 2.2
502 | 04/06/2025 | 1769 | 395 | 2164 | 1380 | 1073 | 1014 | 784 | 1091 | 1150 | 2000 | 2000 | 2000 | -1216 | -909 | -850 | 0 | 0 | 0 | -516 | -209 | -150 | 1.291 |  | 2.2
503 | 05/06/2025 | 1769 | 722 | 2491 | 1707 | 1400 | 1341 | 784 | 1091 | 1150 | 2000 | 2000 | 2000 | -1216 | -909 | -850 | 0 | 0 | 0 | -516 | -209 | -150 | 1.291 |  | 2.2
504 | 06/06/2025 | 1769 | 6 | 1775 | 991 | 684 | 625 | 784 | 1091 | 1150 | 2000 | 2000 | 2000 | -1216 | -909 | -850 | 0 | 0 | 0 | -516 | -209 | -150 | 1.291 |  | 2.2
505 | 07/06/2025 | 1769 | 419 | 2188 | 1404 | 1097 | 1038 | 784 | 1091 | 1150 | 2000 | 2000 | 2000 | -1216 | -909 | -850 | 0 | 0 | 0 | -516 | -209 | -150 | 1.291 |  | 2.2
506 | 08/06/2025 | 1769 | 181 | 1950 | 1166 | 859 | 800 | 784 | 1091 | 1150 | 2000 | 2000 | 2000 | -1216 | -909 | -850 | 0 | 0 | 0 | -516 | -209 | -150 | 1.291 |  | 2.2
507 | 09/06/2025 | 1769 | 363 | 2132 | 1348 | 1041 | 982 | 784 | 1091 | 1150 | 2000 | 2000 | 2000 | -1216 | -909 | -850 | 0 | 0 | 0 | -516 | -209 | -150 | 1.291 |  | 2.2
508 | 10/06/2025 | 1769 | 809 | 2578 | 1801 | 1496 | 1434 | 777 | 1082 | 1144 | 2000 | 2000 | 2000 | -1223 | -918 | -856 | 7 | 9 | 6 | -523 | -218 | -156 | 1.282 | 0 | 2.2
509 | 11/06/2025 | 1769 | 700 | 2469 | 1699 | 1396 | 1331 | 770 | 1073 | 1138 | 2000 | 2000 | 2000 | -1230 | -927 | -862 | 7 | 9 | 6 | -530 | -227 | -162 | 1.273 |  | 2.2
510 | 12/06/2025 | 1769 | 257 | 2026 | 1263 | 962 | 894 | 763 | 1064 | 1132 | 2000 | 2000 | 2000 | -1237 | -936 | -868 | 7 | 9 | 6 | -537 | -236 | -168 | 1.264 |  | 2.2
511 | 13/06/2025 | 1769 | 284 | 2053 | 1297 | 998 | 927 | 756 | 1055 | 1126 | 2000 | 2000 | 2000 | -1244 | -945 | -874 | 7 | 9 | 6 | -544 | -245 | -174 | 1.255 |  | 2.2
512 | 14/06/2025 | 1769 | -99 | 1670 | 921 | 624 | 550 | 749 | 1046 | 1120 | 2000 | 2000 | 2000 | -1251 | -954 | -880 | 7 | 9 | 6 | -551 | -254 | -180 | 1.246 |  | 2.2
513 | 15/06/2025 | 1769 | 279 | 2048 | 1306 | 1011 | 934 | 742 | 1037 | 1114 | 2000 | 2000 | 2000 | -1258 | -963 | -886 | 7 | 9 | 6 | -558 | -263 | -186 | 1.237 |  | 2.2
514 | 16/06/2025 | 1769 | 375 | 2144 | 1409 | 1116 | 1036 | 735 | 1028 | 1108 | 2000 | 2000 | 2000 | -1265 | -972 | -892 | 7 | 9 | 6 | -565 | -272 | -192 | 1.228 |  | 2.2
515 | 17/06/2025 | 1769 | 522 | 2291 | 1563 | 1272 | 1189 | 728 | 1019 | 1102 | 2000 | 2000 | 2000 | -1272 | -981 | -898 | 7 | 9 | 6 | -572 | -281 | -198 | 1.219 |  | 2.2
516 | 18/06/2025 | 1769 | 310 | 2079 | 1358 | 1069 | 983 | 721 | 1010 | 1096 | 2000 | 2000 | 2000 | -1279 | -990 | -904 | 7 | 9 | 6 | -579 | -290 | -204 | 1.21 |  | 2.2
517 | 19/06/2025 | 1769 | -90 | 1679 | 965 | 678 | 589 | 714 | 1001 | 1090 | 2000 | 2000 | 2000 | -1286 | -999 | -910 | 7 | 9 | 6 | -586 | -299 | -210 | 1.201 |  | 2.2
518 | 20/06/2025 | 1769 | 74 | 1843 | 1136 | 851 | 759 | 707 | 992 | 1084 | 2000 | 2000 | 2000 | -1293 | -1008 | -916 | 7 | 9 | 6 | -593 | -308 | -216 | 1.192 |  | 2.2
519 | 21/06/2025 | 1769 | 76 | 1845 | 1145 | 862 | 767 | 700 | 983 | 1078 | 2000 | 2000 | 2000 | -1300 | -1017 | -922 | 7 | 9 | 6 | -600 | -317 | -222 | 1.183 |  | 2.2
520 | 22/06/2025 | 1769 | 35 | 1804 | 1111 | 830 | 732 | 693 | 974 | 1072 | 2000 | 2000 | 2000 | -1307 | -1026 | -928 | 7 | 9 | 6 | -607 | -326 | -228 | 1.174 |  | 2.2
521 | 23/06/2025 | 1769 | 122 | 1891 | 1205 | 926 | 825 | 686 | 965 | 1066 | 2000 | 2000 | 2000 | -1314 | -1035 | -934 | 7 | 9 | 6 | -614 | -335 | -234 | 1.165 |  | 2.2
522 | 24/06/2025 | 1769 | 559 | 2328 | 1649 | 1372 | 1268 | 679 | 956 | 1060 | 2000 | 2000 | 2000 | -1321 | -1044 | -940 | 7 | 9 | 6 | -621 | -344 | -240 | 1.156 |  | 2.2
523 | 25/06/2025 | 1769 | -319 | 1450 | 778 | 503 | 396 | 672 | 947 | 1054 | 2000 | 2000 | 2000 | -1328 | -1053 | -946 | 7 | 9 | 6 | -628 | -353 | -246 | 1.147 |  | 2.2
524 | 26/06/2025 | 1769 | -189 | 1580 | 915 | 642 | 532 | 665 | 938 | 1048 | 2000 | 2000 | 2000 | -1335 | -1062 | -952 | 7 | 9 | 6 | -635 | -362 | -252 | 1.138 |  | 2.2
525 | 27/06/2025 | 1769 | 385 | 2154 | 1496 | 1225 | 1112 | 658 | 929 | 1042 | 2000 | 2000 | 2000 | -1342 | -1071 | -958 | 7 | 9 | 6 | -642 | -371 | -258 | 1.129 |  | 2.2
526 | 28/06/2025 | 1769 | 626 | 2395 | 1744 | 1475 | 1359 | 651 | 920 | 1036 | 2000 | 2000 | 2000 | -1349 | -1080 | -964 | 7 | 9 | 6 | -649 | -380 | -264 | 1.12 |  | 2.2
527 | 29/06/2025 | 1769 | 602 | 2371 | 1727 | 1460 | 1341 | 644 | 911 | 1030 | 2000 | 2000 | 2000 | -1356 | -1089 | -970 | 7 | 9 | 6 | -656 | -389 | -270 | 1.111 |  | 2.2
528 | 30/06/2025 | 1769 | -97 | 1672 | 1035 | 770 | 648 | 637 | 902 | 1024 | 2000 | 2000 | 2000 | -1363 | -1098 | -976 | 7 | 9 | 6 | -663 | -398 | -276 | 1.102 |  | 2.2
529 | 01/07/2025 | 1769 | -36 | 1733 | 1103 | 840 | 715 | 630 | 893 | 1018 | 2000 | 2000 | 2000 | -1370 | -1107 | -982 | 7 | 9 | 6 | -670 | -407 | -282 | 1.093 |  | 2.2
530 | 02/07/2025 | 1769 | 9 | 1778 | 1155 | 894 | 766 | 623 | 884 | 1012 | 2000 | 2000 | 2000 | -1377 | -1116 | -988 | 7 | 9 | 6 | -677 | -416 | -288 | 1.084 |  | 2.2
531 | 03/07/2025 | 1769 | -160 | 1609 | 993 | 734 | 603 | 616 | 875 | 1006 | 2000 | 2000 | 2000 | -1384 | -1125 | -994 | 7 | 9 | 6 | -684 | -425 | -294 | 1.075 |  | 2.2
532 | 04/07/2025 | 1769 | 311 | 2080 | 1471 | 1214 | 1080 | 609 | 866 | 1000 | 2000 | 2000 | 2000 | -1391 | -1134 | -1000 | 7 | 9 | 6 | -691 | -434 | -300 | 1.066 |  | 2.2
533 | 05/07/2025 | 1769 | -405 | 1364 | 762 | 507 | 370 | 602 | 857 | 994 | 2000 | 2000 | 2000 | -1398 | -1143 | -1006 | 7 | 9 | 6 | -698 | -443 | -306 | 1.057 |  | 2.2
534 | 06/07/2025 | 1769 | 443 | 2212 | 1617 | 1364 | 1224 | 595 | 848 | 988 | 2000 | 2000 | 2000 | -1405 | -1152 | -1012 | 7 | 9 | 6 | -705 | -452 | -312 | 1.048 |  | 2.2
535 | 07/07/2025 | 1769 | 128 | 1897 | 1309 | 1058 | 915 | 588 | 839 | 982 | 2000 | 2000 | 2000 | -1412 | -1161 | -1018 | 7 | 9 | 6 | -712 | -461 | -318 | 1.039 |  | 2.2
536 | 08/07/2025 | 1769 | -229 | 1540 | 959 | 710 | 564 | 581 | 830 | 976 | 2000 | 2000 | 2000 | -1419 | -1170 | -1024 | 7 | 9 | 6 | -719 | -470 | -324 | 1.03 |  | 2.2
537 | 09/07/2025 | 1769 | -193 | 1576 | 1002 | 755 | 606 | 574 | 821 | 970 | 2000 | 2000 | 2000 | -1426 | -1179 | -1030 | 7 | 9 | 6 | -726 | -479 | -330 | 1.021 |  | 2.2
538 | 10/07/2025 | 1769 | 193 | 1962 | 1395 | 1150 | 998 | 567 | 812 | 964 | 2000 | 2000 | 2000 | -1433 | -1188 | -1036 | 7 | 9 | 6 | -733 | -488 | -336 | 1.012 |  | 2.2
539 | 11/07/2025 | 1769 | -267 | 1502 | 942 | 699 | 544 | 560 | 803 | 958 | 2000 | 2000 | 2000 | -1440 | -1197 | -1042 | 7 | 9 | 6 | -740 | -497 | -342 | 1.003 |  | 2.2
540 | 12/07/2025 | 1769 | -188 | 1581 | 1028 | 787 | 629 | 553 | 794 | 952 | 2000 | 2000 | 2000 | -1447 | -1206 | -1048 | 7 | 9 | 6 | -747 | -506 | -348 | 0.994 |  | 2.2
541 | 13/07/2025 | 1769 | 70 | 1839 | 1293 | 1054 | 893 | 546 | 785 | 946 | 2000 | 2000 | 2000 | -1454 | -1215 | -1054 | 7 | 9 | 6 | -754 | -515 | -354 | 0.985 |  | 2.2
542 | 14/07/2025 | 1769 | -6 | 1763 | 1224 | 987 | 823 | 539 | 776 | 940 | 2000 | 2000 | 2000 | -1461 | -1224 | -1060 | 7 | 9 | 6 | -761 | -524 | -360 | 0.976 |  | 2.2
543 | 15/07/2025 | 1769 | -346 | 1423 | 891 | 656 | 489 | 532 | 767 | 934 | 2000 | 2000 | 2000 | -1468 | -1233 | -1066 | 7 | 9 | 6 | -768 | -533 | -366 | 0.967 |  | 2.2
544 | 16/07/2025 | 1769 | -96 | 1673 | 1148 | 915 | 745 | 525 | 758 | 928 | 2000 | 2000 | 2000 | -1475 | -1242 | -1072 | 7 | 9 | 6 | -775 | -542 | -372 | 0.958 |  | 2.2
545 | 17/07/2025 | 1769 | 384 | 2153 | 1635 | 1404 | 1231 | 518 | 749 | 922 | 2000 | 2000 | 2000 | -1482 | -1251 | -1078 | 7 | 9 | 6 | -782 | -551 | -378 | 0.949 |  | 2.2
546 | 18/07/2025 | 1769 | 378 | 2147 | 1636 | 1407 | 1231 | 511 | 740 | 916 | 2000 | 2000 | 2000 | -1489 | -1260 | -1084 | 7 | 9 | 6 | -789 | -560 | -384 | 0.94 |  | 2.2
547 | 19/07/2025 | 1769 | -108 | 1661 | 1157 | 930 | 751 | 504 | 731 | 910 | 2000 | 2000 | 2000 | -1496 | -1269 | -1090 | 7 | 9 | 6 | -796 | -569 | -390 | 0.931 |  | 2.2
548 | 20/07/2025 | 1769 | 47 | 1816 | 1319 | 1094 | 912 | 497 | 722 | 904 | 2000 | 2000 | 2000 | -1503 | -1278 | -1096 | 7 | 9 | 6 | -803 | -578 | -396 | 0.922 |  | 2.2
549 | 21/07/2025 | 1769 | 280 | 2049 | 1559 | 1336 | 1151 | 490 | 713 | 898 | 2000 | 2000 | 2000 | -1510 | -1287 | -1102 | 7 | 9 | 6 | -810 | -587 | -402 | 0.913 |  | 2.2
550 | 22/07/2025 | 1769 | -189 | 1580 | 1097 | 877 | 688 | 483 | 703 | 892 | 2000 | 2000 | 2000 | -1517 | -1297 | -1108 | 7 | 10 | 6 | -817 | -597 | -408 | 0.903 |  | 2.2
551 | 23/07/2025 | 1769 | 178 | 1947 | 1471 | 1254 | 1061 | 476 | 693 | 886 | 2000 | 2000 | 2000 | -1524 | -1307 | -1114 | 7 | 10 | 6 | -824 | -607 | -414 | 0.893 |  | 2.2
552 | 24/07/2025 | 1769 | -231 | 1538 | 1069 | 855 | 658 | 469 | 683 | 880 | 2000 | 2000 | 2000 | -1531 | -1317 | -1120 | 7 | 10 | 6 | -831 | -617 | -420 | 0.883 |  | 2.2
553 | 25/07/2025 | 1769 | 222 | 1991 | 1529 | 1318 | 1117 | 462 | 673 | 874 | 2000 | 2000 | 2000 | -1538 | -1327 | -1126 | 7 | 10 | 6 | -838 | -627 | -426 | 0.873 |  | 2.2
554 | 26/07/2025 | 1769 | -443 | 1326 | 871 | 663 | 457 | 455 | 663 | 869 | 2000 | 2000 | 2000 | -1545 | -1337 | -1131 | 7 | 10 | 5 | -845 | -637 | -431 | 0.863 |  | 2.2
555 | 27/07/2025 | 1769 | 45 | 1814 | 1365 | 1161 | 950 | 449 | 653 | 864 | 2000 | 2000 | 2000 | -1551 | -1347 | -1136 | 6 | 10 | 5 | -851 | -647 | -436 | 0.853 |  | 2.2
556 | 28/07/2025 | 1769 | -458 | 1311 | 868 | 667 | 452 | 443 | 644 | 859 | 2000 | 2000 | 2000 | -1557 | -1356 | -1141 | 6 | 9 | 5 | -857 | -656 | -441 | 0.844 |  | 2.2
557 | 29/07/2025 | 1769 | -251 | 1518 | 1081 | 883 | 663 | 437 | 635 | 855 | 2000 | 2000 | 2000 | -1563 | -1365 | -1145 | 6 | 9 | 4 | -863 | -665 | -445 | 0.835 |  | 2.2
558 | 30/07/2025 | 1769 | -377 | 1392 | 961 | 766 | 541 | 431 | 626 | 851 | 2000 | 2000 | 2000 | -1569 | -1374 | -1149 | 6 | 9 | 4 | -869 | -674 | -449 | 0.826 |  | 2.2
559 | 31/07/2025 | 1769 | -33 | 1736 | 1310 | 1118 | 889 | 426 | 618 | 847 | 2000 | 2000 | 2000 | -1574 | -1382 | -1153 | 5 | 8 | 4 | -874 | -682 | -453 | 0.818 |  | 2.2
560 | 01/08/2025 | 1769 | -364 | 1405 | 984 | 795 | 561 | 421 | 610 | 844 | 2000 | 2000 | 2000 | -1579 | -1390 | -1156 | 5 | 8 | 3 | -879 | -690 | -456 | 0.81 |  | 2.2
561 | 02/08/2025 | 1769 | 67 | 1836 | 1419 | 1233 | 995 | 417 | 603 | 841 | 2000 | 2000 | 2000 | -1583 | -1397 | -1159 | 4 | 7 | 3 | -883 | -697 | -459 | 0.803 |  | 2.2
562 | 03/08/2025 | 1769 | -253 | 1516 | 1103 | 919 | 677 | 413 | 597 | 839 | 2000 | 2000 | 2000 | -1587 | -1403 | -1161 | 4 | 6 | 2 | -887 | -703 | -461 | 0.797 |  | 2.2
563 | 04/08/2025 | 1769 | -51 | 1718 | 1308 | 1126 | 880 | 410 | 592 | 838 | 2000 | 2000 | 2000 | -1590 | -1408 | -1162 | 3 | 5 | 1 | -890 | -708 | -462 | 0.792 |  | 2.2
564 | 05/08/2025 | 1769 | 60 | 1829 | 1421 | 1240 | 991 | 408 | 589 | 838 | 2000 | 2000 | 2000 | -1592 | -1411 | -1162 | 2 | 3 | 0 | -892 | -711 | -462 | 0.789 |  | 2.2