## Sheet1
DỰ ÁN THÀNH PHẦN ĐOẠN HẬU GIANG - CÀ MAU THUỘC DỰ ÁN XÂY DỰNG CÔNG TRÌNH ĐƯỜNG BỘ CAO TỐC BẮC - NAM PHÍA ĐÔNG GIAI ĐOẠN 2021 - 2025
GÓI THẦU XL03 :THI CÔNG XÂY DỰNG ĐOẠN TUYẾN KM114+200 - KM126+223 BAO GỒM TUYẾN NỐI NÚT GIAO IC12 VỚI QL1 (BAO GỒM KHẢO SÁT, THIẾT KẾ BVTC)
NHÀ THẦU: LIÊN DANH CC1 - HẢI ĐĂNG - VẠN CƯỜNG - 492 - BẮC TRUNG NAM
BIỂU GHI ĐO QUAN TRẮC LÚN
Người lập: | [16 empty] | Tên mốc:
Thời tiết: | [16 empty] | Cao độ mốc: |  | 835
Lý trình: | Km34+120 |  | 121+680 | [13 empty] | Ngày đặt bàn: |  | 10/10/2024
TT |  | Cao độ mốc | Số đọc mia tại mốc | Cao độ đường ngắm | Số đọc mia quan trắc |  |  | Cao độ đỉnh cần |  |  | Chiều dài cần |  |  | Cao độ bàn đo lún |  |  | Độ lún hàng ngày |  |  | Tổng độ lún |  |  | Cao độ nền đường | Chiều dày lớp đắp | Chiều dày đắp | Xác nhận kiểm tra
| Ngày |  |  |  | Trái | Tim | Phải | Trái | Tim | Phải | Trái | Tim | Phải | Trái | Tim | Phải | Trái | Tim | Phải | Trái | Tim | Phải |  |  |  | Nhà thầu | TVGS
| Quan trắc | ( mm) | ( mm) | ( mm) | ( mm) | ( mm) | ( mm) | ( mm) | ( mm) | ( mm) | ( mm) | ( mm) | ( mm) | ( mm) | ( mm) | ( mm) | ( mm) | ( mm) | ( mm) | ( mm) | ( mm) | ( mm) | (m) | (m) | (m)
1 | 10/10/2024 | 835 | 1517 | 2352 | 622 | 802 | 602 | 1730 | 1550 | 1750 | 2000 | 2000 | 2000 | -270 | -450 | -250 | 0 | 0 | 0 | 0 | 0 | 0 | -0.2
2 | 11/10/2024 | 835 | 1434 | 2269 | 539 | 719 | 519 | 1730 | 1550 | 1750 | 2000 | 2000 | 2000 | -270 | -450 | -250 | 0 | 0 | 0 | 0 | 0 | 0 | -0.2
3 | 12/10/2024 | 835 | 1213 | 2048 | 318 | 498 | 298 | 1730 | 1550 | 1750 | 2000 | 2000 | 2000 | -270 | -450 | -250 | 0 | 0 | 0 | 0 | 0 | 0 | -0.2
4 | 13/10/2024 | 835 | 1609 | 2444 | 714 | 894 | 694 | 1730 | 1550 | 1750 | 2000 | 2000 | 2000 | -270 | -450 | -250 | 0 | 0 | 0 | 0 | 0 | 0 | -0.2
5 | 14/10/2024 | 835 | 1423 | 2258 | 528 | 708 | 508 | 1730 | 1550 | 1750 | 2000 | 2000 | 2000 | -270 | -450 | -250 | 0 | 0 | 0 | 0 | 0 | 0 | -0.2
6 | 15/10/2024 | 835 | 1245 | 2080 | 350 | 530 | 330 | 1730 | 1550 | 1750 | 2000 | 2000 | 2000 | -270 | -450 | -250 | 0 | 0 | 0 | 0 | 0 | 0 | -0.2
7 | 16/10/2024 | 835 | 1512 | 2347 | 617 | 797 | 597 | 1730 | 1550 | 1750 | 2000 | 2000 | 2000 | -270 | -450 | -250 | 0 | 0 | 0 | 0 | 0 | 0 | -0.2
8 | 17/10/2024 | 835 | 1711 | 2546 | 816 | 996 | 796 | 1730 | 1550 | 1750 | 2000 | 2000 | 2000 | -270 | -450 | -250 | 0 | 0 | 0 | 0 | 0 | 0 | -0.2
9 | 18/10/2024 | 835 | 1380 | 2215 | 485 | 665 | 465 | 1730 | 1550 | 1750 | 2000 | 2000 | 2000 | -270 | -450 | -250 | 0 | 0 | 0 | 0 | 0 | 0 | -0.2
10 | 19/10/2024 | 835 | 1374 | 2209 | 479 | 659 | 459 | 1730 | 1550 | 1750 | 2000 | 2000 | 2000 | -270 | -450 | -250 | 0 | 0 | 0 | 0 | 0 | 0 | -0.2
11 | 20/10/2024 | 835 | 1128 | 1963 | 233 | 413 | 213 | 1730 | 1550 | 1750 | 2000 | 2000 | 2000 | -270 | -450 | -250 | 0 | 0 | 0 | 0 | 0 | 0 | -0.2
12 | 21/10/2024 | 835 | 1865 | 2700 | 970 | 1150 | 950 | 1730 | 1550 | 1750 | 2000 | 2000 | 2000 | -270 | -450 | -250 | 0 | 0 | 0 | 0 | 0 | 0 | -0.2
13 | 22/10/2024 | 835 | 1388 | 2223 | 493 | 673 | 473 | 1730 | 1550 | 1750 | 2000 | 2000 | 2000 | -270 | -450 | -250 | 0 | 0 | 0 | 0 | 0 | 0 | -0.2
14 | 23/10/2024 | 835 | 1818 | 2653 | 923 | 1103 | 903 | 1730 | 1550 | 1750 | 2000 | 2000 | 2000 | -270 | -450 | -250 | 0 | 0 | 0 | 0 | 0 | 0 | -0.2
15 | 24/10/2024 | 835 | 1060 | 1895 | 165 | 345 | 145 | 1730 | 1550 | 1750 | 2000 | 2000 | 2000 | -270 | -450 | -250 | 0 | 0 | 0 | 0 | 0 | 0 | -0.2
16 | 25/10/2024 | 835 | 1335 | 2170 | 440 | 620 | 420 | 1730 | 1550 | 1750 | 2000 | 2000 | 2000 | -270 | -450 | -250 | 0 | 0 | 0 | 0 | 0 | 0 | -0.2
17 | 26/10/2024 | 835 | 978 | 1813 | 83 | 263 | 63 | 1730 | 1550 | 1750 | 2000 | 2000 | 2000 | -270 | -450 | -250 | 0 | 0 | 0 | 0 | 0 | 0 | -0.2
18 | 27/10/2024 | 835 | 1314 | 2149 | 419 | 599 | 399 | 1730 | 1550 | 1750 | 2000 | 2000 | 2000 | -270 | -450 | -250 | 0 | 0 | 0 | 0 | 0 | 0 | -0.2
19 | 28/10/2024 | 835 | 1042 | 1877 | 147 | 327 | 127 | 1730 | 1550 | 1750 | 2000 | 2000 | 2000 | -270 | -450 | -250 | 0 | 0 | 0 | 0 | 0 | 0 | -0.2
20 | 29/10/2024 | 835 | 1121 | 1956 | 226 | 406 | 206 | 1730 | 1550 | 1750 | 2000 | 2000 | 2000 | -270 | -450 | -250 | 0 | 0 | 0 | 0 | 0 | 0 | -0.2
21 | 30/10/2024 | 835 | 1619 | 2454 | 724 | 904 | 704 | 1730 | 1550 | 1750 | 2000 | 2000 | 2000 | -270 | -450 | -250 | 0 | 0 | 0 | 0 | 0 | 0 | -0.2
22 | 31/10/2024 | 835 | 1391 | 2226 | 496 | 676 | 476 | 1730 | 1550 | 1750 | 2000 | 2000 | 2000 | -270 | -450 | -250 | 0 | 0 | 0 | 0 | 0 | 0 | -0.2
23 | 01/11/2024 | 835 | 1342 | 2177 | 447 | 627 | 427 | 1730 | 1550 | 1750 | 2000 | 2000 | 2000 | -270 | -450 | -250 | 0 | 0 | 0 | 0 | 0 | 0 | -0.2
24 | 02/11/2024 | 835 | 1224 | 2059 | 329 | 509 | 309 | 1730 | 1550 | 1750 | 2000 | 2000 | 2000 | -270 | -450 | -250 | 0 | 0 | 0 | 0 | 0 | 0 | -0.2
25 | 03/11/2024 | 835 | 1577 | 2412 | 682 | 862 | 662 | 1730 | 1550 | 1750 | 2000 | 2000 | 2000 | -270 | -450 | -250 | 0 | 0 | 0 | 0 | 0 | 0 | -0.2
26 | 04/11/2024 | 835 | 1519 | 2354 | 624 | 804 | 604 | 1730 | 1550 | 1750 | 2000 | 2000 | 2000 | -270 | -450 | -250 | 0 | 0 | 0 | 0 | 0 | 0 | -0.2
27 | 05/11/2024 | 835 | 957 | 1792 | 62 | 242 | 42 | 1730 | 1550 | 1750 | 2000 | 2000 | 2000 | -270 | -450 | -250 | 0 | 0 | 0 | 0 | 0 | 0 | -0.2
28 | 06/11/2024 | 835 | 1378 | 2213 | 483 | 663 | 463 | 1730 | 1550 | 1750 | 2000 | 2000 | 2000 | -270 | -450 | -250 | 0 | 0 | 0 | 0 | 0 | 0 | -0.2
29 | 07/11/2024 | 835 | 1850 | 2685 | 955 | 1135 | 935 | 1730 | 1550 | 1750 | 2000 | 2000 | 2000 | -270 | -450 | -250 | 0 | 0 | 0 | 0 | 0 | 0 | -0.2
30 | 08/11/2024 | 835 | 964 | 1799 | 69 | 249 | 49 | 1730 | 1550 | 1750 | 2000 | 2000 | 2000 | -270 | -450 | -250 | 0 | 0 | 0 | 0 | 0 | 0 | -0.2
31 | 09/11/2024 | 835 | 1889 | 2724 | 994 | 1174 | 974 | 1730 | 1550 | 1750 | 2000 | 2000 | 2000 | -270 | -450 | -250 | 0 | 0 | 0 | 0 | 0 | 0 | -0.2
32 | 10/11/2024 | 835 | 1113 | 1948 | 218 | 398 | 198 | 1730 | 1550 | 1750 | 2000 | 2000 | 2000 | -270 | -450 | -250 | 0 | 0 | 0 | 0 | 0 | 0 | -0.2
33 | 11/11/2024 | 835 | 1175 | 2010 | 280 | 460 | 260 | 1730 | 1550 | 1750 | 2000 | 2000 | 2000 | -270 | -450 | -250 | 0 | 0 | 0 | 0 | 0 | 0 | -0.2
34 | 12/11/2024 | 835 | 1459 | 2294 | 564 | 744 | 544 | 1730 | 1550 | 1750 | 2000 | 2000 | 2000 | -270 | -450 | -250 | 0 | 0 | 0 | 0 | 0 | 0 | -0.2
35 | 13/11/2024 | 835 | 1872 | 2707 | 977 | 1157 | 957 | 1730 | 1550 | 1750 | 2000 | 2000 | 2000 | -270 | -450 | -250 | 0 | 0 | 0 | 0 | 0 | 0 | -0.2
36 | 14/11/2024 | 835 | 1900 | 2735 | 1005 | 1185 | 985 | 1730 | 1550 | 1750 | 2000 | 2000 | 2000 | -270 | -450 | -250 | 0 | 0 | 0 | 0 | 0 | 0 | -0.2
37 | 15/11/2024 | 835 | 1081 | 1916 | 186 | 366 | 166 | 1730 | 1550 | 1750 | 2000 | 2000 | 2000 | -270 | -450 | -250 | 0 | 0 | 0 | 0 | 0 | 0 | -0.2
38 | 16/11/2024 | 835 | 1271 | 2106 | 376 | 556 | 356 | 1730 | 1550 | 1750 | 2000 | 2000 | 2000 | -270 | -450 | -250 | 0 | 0 | 0 | 0 | 0 | 0 | -0.2
39 | 17/11/2024 | 835 | 1171 | 2006 | 276 | 456 | 256 | 1730 | 1550 | 1750 | 2000 | 2000 | 2000 | -270 | -450 | -250 | 0 | 0 | 0 | 0 | 0 | 0 | -0.2
40 | 18/11/2024 | 835 | 1737 | 2572 | 842 | 1022 | 822 | 1730 | 1550 | 1750 | 2000 | 2000 | 2000 | -270 | -450 | -250 | 0 | 0 | 0 | 0 | 0 | 0 | -0.2
41 | 19/11/2024 | 835 | 1038 | 1873 | 143 | 323 | 123 | 1730 | 1550 | 1750 | 2000 | 2000 | 2000 | -270 | -450 | -250 | 0 | 0 | 0 | 0 | 0 | 0 | -0.2
42 | 20/11/2024 | 835 | 1399 | 2234 | 504 | 684 | 484 | 1730 | 1550 | 1750 | 2000 | 2000 | 2000 | -270 | -450 | -250 | 0 | 0 | 0 | 0 | 0 | 0 | -0.2
43 | 21/11/2024 | 835 | 1786 | 2621 | 891 | 1071 | 871 | 1730 | 1550 | 1750 | 2000 | 2000 | 2000 | -270 | -450 | -250 | 0 | 0 | 0 | 0 | 0 | 0 | -0.2
44 | 22/11/2024 | 835 | 1156 | 1991 | 261 | 441 | 241 | 1730 | 1550 | 1750 | 2000 | 2000 | 2000 | -270 | -450 | -250 | 0 | 0 | 0 | 0 | 0 | 0 | -0.2
45 | 23/11/2024 | 835 | 1047 | 1882 | 152 | 332 | 132 | 1730 | 1550 | 1750 | 2000 | 2000 | 2000 | -270 | -450 | -250 | 0 | 0 | 0 | 0 | 0 | 0 | -0.2
46 | 24/11/2024 | 835 | 1844 | 2679 | 949 | 1129 | 929 | 1730 | 1550 | 1750 | 2000 | 2000 | 2000 | -270 | -450 | -250 | 0 | 0 | 0 | 0 | 0 | 0 | -0.2
47 | 25/11/2024 | 835 | 1452 | 2287 | 557 | 737 | 537 | 1730 | 1550 | 1750 | 2000 | 2000 | 2000 | -270 | -450 | -250 | 0 | 0 | 0 | 0 | 0 | 0 | -0.2
48 | 26/11/2024 | 835 | 1626 | 2461 | 731 | 911 | 711 | 1730 | 1550 | 1750 | 2000 | 2000 | 2000 | -270 | -450 | -250 | 0 | 0 | 0 | 0 | 0 | 0 | -0.2
49 | 27/11/2024 | 835 | 1637 | 2472 | 742 | 922 | 722 | 1730 | 1550 | 1750 | 2000 | 2000 | 2000 | -270 | -450 | -250 | 0 | 0 | 0 | 0 | 0 | 0 | -0.2
50 | 28/11/2024 | 835 | 1605 | 2440 | 710 | 890 | 690 | 1730 | 1550 | 1750 | 2000 | 2000 | 2000 | -270 | -450 | -250 | 0 | 0 | 0 | 0 | 0 | 0 | -0.2
51 | 29/11/2024 | 835 | 1701 | 2536 | 806 | 986 | 786 | 1730 | 1550 | 1750 | 2000 | 2000 | 2000 | -270 | -450 | -250 | 0 | 0 | 0 | 0 | 0 | 0 | -0.2
52 | 30/11/2024 | 835 | 1412 | 2247 | 517 | 697 | 497 | 1730 | 1550 | 1750 | 2000 | 2000 | 2000 | -270 | -450 | -250 | 0 | 0 | 0 | 0 | 0 | 0 | -0.2
53 | 01/12/2024 | 835 | 1277 | 2112 | 382 | 562 | 362 | 1730 | 1550 | 1750 | 2000 | 2000 | 2000 | -270 | -450 | -250 | 0 | 0 | 0 | 0 | 0 | 0 | -0.2
54 | 02/12/2024 | 835 | 1416 | 2251 | 521 | 701 | 501 | 1730 | 1550 | 1750 | 2000 | 2000 | 2000 | -270 | -450 | -250 | 0 | 0 | 0 | 0 | 0 | 0 | -0.2
55 | 03/12/2024 | 835 | 1000 | 1835 | 105 | 285 | 85 | 1730 | 1550 | 1750 | 2000 | 2000 | 2000 | -270 | -450 | -250 | 0 | 0 | 0 | 0 | 0 | 0 | -0.2
56 | 04/12/2024 | 835 | 1249 | 2084 | 354 | 534 | 334 | 1730 | 1550 | 1750 | 2000 | 2000 | 2000 | -270 | -450 | -250 | 0 | 0 | 0 | 0 | 0 | 0 | -0.2
57 | 05/12/2024 | 835 | 1235 | 2070 | 340 | 520 | 320 | 1730 | 1550 | 1750 | 2000 | 2000 | 2000 | -270 | -450 | -250 | 0 | 0 | 0 | 0 | 0 | 0 | -0.2
58 | 06/12/2024 | 835 | 1545 | 2380 | 650 | 830 | 630 | 1730 | 1550 | 1750 | 2000 | 2000 | 2000 | -270 | -450 | -250 | 0 | 0 | 0 | 0 | 0 | 0 | -0.2
59 | 07/12/2024 | 835 | 1615 | 2450 | 720 | 900 | 700 | 1730 | 1550 | 1750 | 2000 | 2000 | 2000 | -270 | -450 | -250 | 0 | 0 | 0 | 0 | 0 | 0 | -0.2
60 | 08/12/2024 | 835 | 1669 | 2504 | 774 | 954 | 754 | 1730 | 1550 | 1750 | 2000 | 2000 | 2000 | -270 | -450 | -250 | 0 | 0 | 0 | 0 | 0 | 0 | -0.2
61 | 09/12/2024 | 835 | 1508 | 2343 | 613 | 793 | 593 | 1730 | 1550 | 1750 | 2000 | 2000 | 2000 | -270 | -450 | -250 | 0 | 0 | 0 | 0 | 0 | 0 | -0.2
62 | 10/12/2024 | 835 | 989 | 1824 | 94 | 274 | 74 | 1730 | 1550 | 1750 | 2000 | 2000 | 2000 | -270 | -450 | -250 | 0 | 0 | 0 | 0 | 0 | 0 | -0.2
63 | 11/12/2024 | 835 | 1282 | 2117 | 387 | 567 | 367 | 1730 | 1550 | 1750 | 2000 | 2000 | 2000 | -270 | -450 | -250 | 0 | 0 | 0 | 0 | 0 | 0 | -0.2
64 | 12/12/2024 | 835 | 1139 | 1974 | 244 | 424 | 224 | 1730 | 1550 | 1750 | 2000 | 2000 | 2000 | -270 | -450 | -250 | 0 | 0 | 0 | 0 | 0 | 0 | -0.2
65 | 13/12/2024 | 835 | 1833 | 2668 | 938 | 1118 | 918 | 1730 | 1550 | 1750 | 2000 | 2000 | 2000 | -270 | -450 | -250 | 0 | 0 | 0 | 0 | 0 | 0 | -0.2
66 | 14/12/2024 | 835 | 1484 | 2319 | 589 | 769 | 569 | 1730 | 1550 | 1750 | 2000 | 2000 | 2000 | -270 | -450 | -250 | 0 | 0 | 0 | 0 | 0 | 0 | -0.2
67 | 15/12/2024 | 835 | 1530 | 2365 | 635 | 815 | 615 | 1730 | 1550 | 1750 | 2000 | 2000 | 2000 | -270 | -450 | -250 | 0 | 0 | 0 | 0 | 0 | 0 | -0.2
68 | 16/12/2024 | 835 | 925 | 1760 | 30 | 210 | 10 | 1730 | 1550 | 1750 | 2000 | 2000 | 2000 | -270 | -450 | -250 | 0 | 0 | 0 | 0 | 0 | 0 | -0.2
69 | 17/12/2024 | 835 | 1474 | 2309 | 579 | 759 | 559 | 1730 | 1550 | 1750 | 2000 | 2000 | 2000 | -270 | -450 | -250 | 0 | 0 | 0 | 0 | 0 | 0 | -0.2
70 | 18/12/2024 | 835 | 1562 | 2397 | 667 | 847 | 647 | 1730 | 1550 | 1750 | 2000 | 2000 | 2000 | -270 | -450 | -250 | 0 | 0 | 0 | 0 | 0 | 0 | -0.2
71 | 19/12/2024 | 835 | 1829 | 2664 | 934 | 1114 | 914 | 1730 | 1550 | 1750 | 2000 | 2000 | 2000 | -270 | -450 | -250 | 0 | 0 | 0 | 0 | 0 | 0 | -0.2
72 | 20/12/2024 | 835 | 1028 | 1863 | 133 | 313 | 113 | 1730 | 1550 | 1750 | 2000 | 2000 | 2000 | -270 | -450 | -250 | 0 | 0 | 0 | 0 | 0 | 0 | -0.2
73 | 21/12/2024 | 835 | 1431 | 2266 | 536 | 716 | 516 | 1730 | 1550 | 1750 | 2000 | 2000 | 2000 | -270 | -450 | -250 | 0 | 0 | 0 | 0 | 0 | 0 | -0.2
74 | 22/12/2024 | 835 | 1690 | 2525 | 795 | 975 | 775 | 1730 | 1550 | 1750 | 2000 | 2000 | 2000 | -270 | -450 | -250 | 0 | 0 | 0 | 0 | 0 | 0 | -0.2
75 | 23/12/2024 | 835 | 1444 | 2279 | 549 | 729 | 529 | 1730 | 1550 | 1750 | 2000 | 2000 | 2000 | -270 | -450 | -250 | 0 | 0 | 0 | 0 | 0 | 0 | -0.2
76 | 24/12/2024 | 835 | 1181 | 2016 | 286 | 466 | 266 | 1730 | 1550 | 1750 | 2000 | 2000 | 2000 | -270 | -450 | -250 | 0 | 0 | 0 | 0 | 0 | 0 | -0.2
77 | 25/12/2024 | 835 | 1705 | 2540 | 810 | 990 | 790 | 1730 | 1550 | 1750 | 2000 | 2000 | 2000 | -270 | -450 | -250 | 0 | 0 | 0 | 0 | 0 | 0 | -0.2
78 | 26/12/2024 | 835 | 1135 | 1970 | 240 | 420 | 220 | 1730 | 1550 | 1750 | 2000 | 2000 | 2000 | -270 | -450 | -250 | 0 | 0 | 0 | 0 | 0 | 0 | -0.2
79 | 27/12/2024 | 835 | 1111 | 1946 | 216 | 396 | 196 | 1730 | 1550 | 1750 | 2000 | 2000 | 2000 | -270 | -450 | -250 | 0 | 0 | 0 | 0 | 0 | 0 | -0.2
80 | 28/12/2024 | 835 | 1651 | 2486 | 756 | 936 | 736 | 1730 | 1550 | 1750 | 2000 | 2000 | 2000 | -270 | -450 | -250 | 0 | 0 | 0 | 0 | 0 | 0 | -0.2
81 | 29/12/2024 | 835 | 1295 | 2130 | 400 | 580 | 380 | 1730 | 1550 | 1750 | 2000 | 2000 | 2000 | -270 | -450 | -250 | 0 | 0 | 0 | 0 | 0 | 0 | -0.2
82 | 30/12/2024 | 835 | 1630 | 2465 | 735 | 915 | 715 | 1730 | 1550 | 1750 | 2000 | 2000 | 2000 | -270 | -450 | -250 | 0 | 0 | 0 | 0 | 0 | 0 | -0.2
83 | 31/12/2024 | 835 | 1359 | 2194 | 464 | 644 | 444 | 1730 | 1550 | 1750 | 2000 | 2000 | 2000 | -270 | -450 | -250 | 0 | 0 | 0 | 0 | 0 | 0 | -0.2
84 | 01/01/2025 | 835 | 1438 | 2273 | 543 | 723 | 523 | 1730 | 1550 | 1750 | 2000 | 2000 | 2000 | -270 | -450 | -250 | 0 | 0 | 0 | 0 | 0 | 0 | -0.2
85 | 02/01/2025 | 835 | 936 | 1771 | 41 | 221 | 21 | 1730 | 1550 | 1750 | 2000 | 2000 | 2000 | -270 | -450 | -250 | 0 | 0 | 0 | 0 | 0 | 0 | -0.2
86 | 03/01/2025 | 835 | 1442 | 2277 | 547 | 727 | 527 | 1730 | 1550 | 1750 | 2000 | 2000 | 2000 | -270 | -450 | -250 | 0 | 0 | 0 | 0 | 0 | 0 | -0.2
87 | 04/01/2025 | 835 | 1658 | 2493 | 763 | 943 | 743 | 1730 | 1550 | 1750 | 2000 | 2000 | 2000 | -270 | -450 | -250 | 0 | 0 | 0 | 0 | 0 | 0 | -0.2
88 | 05/01/2025 | 835 | 1540 | 2375 | 645 | 825 | 625 | 1730 | 1550 | 1750 | 2000 | 2000 | 2000 | -270 | -450 | -250 | 0 | 0 | 0 | 0 | 0 | 0 | -0.2
89 | 06/01/2025 | 835 | 1893 | 2728 | 998 | 1178 | 978 | 1730 | 1550 | 1750 | 2000 | 2000 | 2000 | -270 | -450 | -250 | 0 | 0 | 0 | 0 | 0 | 0 | -0.2
90 | 07/01/2025 | 835 | 1835 | 2670 | 940 | 1120 | 920 | 1730 | 1550 | 1750 | 2000 | 2000 | 2000 | -270 | -450 | -250 | 0 | 0 | 0 | 0 | 0 | 0 | -0.2
91 | 08/01/2025 | 835 | 1273 | 2108 | 378 | 558 | 358 | 1730 | 1550 | 1750 | 2000 | 2000 | 2000 | -270 | -450 | -250 | 0 | 0 | 0 | 0 | 0 | 0 | -0.2
92 | 09/01/2025 | 835 | 1694 | 2529 | 799 | 979 | 779 | 1730 | 1550 | 1750 | 2000 | 2000 | 2000 | -270 | -450 | -250 | 0 | 0 | 0 | 0 | 0 | 0 | -0.2
93 | 10/01/2025 | 835 | 1167 | 2002 | 272 | 452 | 252 | 1730 | 1550 | 1750 | 2000 | 2000 | 2000 | -270 | -450 | -250 | 0 | 0 | 0 | 0 | 0 | 0 | -0.2
94 | 11/01/2025 | 835 | 1014 | 1849 | 119 | 299 | 99 | 1730 | 1550 | 1750 | 2000 | 2000 | 2000 | -270 | -450 | -250 | 0 | 0 | 0 | 0 | 0 | 0 | -0.2
95 | 12/01/2025 | 835 | 940 | 1775 | 45 | 225 | 25 | 1730 | 1550 | 1750 | 2000 | 2000 | 2000 | -270 | -450 | -250 | 0 | 0 | 0 | 0 | 0 | 0 | -0.2
96 | 13/01/2025 | 835 | 1164 | 1999 | 269 | 449 | 249 | 1730 | 1550 | 1750 | 2000 | 2000 | 2000 | -270 | -450 | -250 | 0 | 0 | 0 | 0 | 0 | 0 | -0.2
97 | 14/01/2025 | 835 | 1491 | 2326 | 596 | 776 | 576 | 1730 | 1550 | 1750 | 2000 | 2000 | 2000 | -270 | -450 | -250 | 0 | 0 | 0 | 0 | 0 | 0 | -0.2
98 | 15/01/2025 | 835 | 1775 | 2610 | 880 | 1060 | 860 | 1730 | 1550 | 1750 | 2000 | 2000 | 2000 | -270 | -450 | -250 | 0 | 0 | 0 | 0 | 0 | 0 | -0.2
99 | 16/01/2025 | 835 | 1188 | 2023 | 293 | 473 | 273 | 1730 | 1550 | 1750 | 2000 | 2000 | 2000 | -270 | -450 | -250 | 0 | 0 | 0 | 0 | 0 | 0 | -0.2
100 | 17/01/2025 | 835 | 950 | 1785 | 55 | 235 | 35 | 1730 | 1550 | 1750 | 2000 | 2000 | 2000 | -270 | -450 | -250 | 0 | 0 | 0 | 0 | 0 | 0 | -0.2
101 | 18/01/2025 | 835 | 1132 | 1967 | 237 | 417 | 217 | 1730 | 1550 | 1750 | 2000 | 2000 | 2000 | -270 | -450 | -250 | 0 | 0 | 0 | 0 | 0 | 0 | -0.2
102 | 19/01/2025 | 835 | 1587 | 2422 | 692 | 872 | 672 | 1730 | 1550 | 1750 | 2000 | 2000 | 2000 | -270 | -450 | -250 | 0 | 0 | 0 | 0 | 0 | 0 | -0.2
103 | 20/01/2025 | 835 | 1487 | 2322 | 592 | 772 | 572 | 1730 | 1550 | 1750 | 2000 | 2000 | 2000 | -270 | -450 | -250 | 0 | 0 | 0 | 0 | 0 | 0 | -0.2
104 | 21/01/2025 | 835 | 1053 | 1888 | 158 | 338 | 138 | 1730 | 1550 | 1750 | 2000 | 2000 | 2000 | -270 | -450 | -250 | 0 | 0 | 0 | 0 | 0 | 0 | -0.2
105 | 22/01/2025 | 835 | 1089 | 1924 | 194 | 374 | 174 | 1730 | 1550 | 1750 | 2000 | 2000 | 2000 | -270 | -450 | -250 | 0 | 0 | 0 | 0 | 0 | 0 | -0.2
106 | 23/01/2025 | 835 | 1715 | 2550 | 820 | 1000 | 800 | 1730 | 1550 | 1750 | 2000 | 2000 | 2000 | -270 | -450 | -250 | 0 | 0 | 0 | 0 | 0 | 0 | -0.2
107 | 24/01/2025 | 835 | 1103 | 1938 | 208 | 388 | 188 | 1730 | 1550 | 1750 | 2000 | 2000 | 2000 | -270 | -450 | -250 | 0 | 0 | 0 | 0 | 0 | 0 | -0.2
108 | 25/01/2025 | 835 | 1207 | 2042 | 312 | 492 | 292 | 1730 | 1550 | 1750 | 2000 | 2000 | 2000 | -270 | -450 | -250 | 0 | 0 | 0 | 0 | 0 | 0 | -0.2
109 | 26/01/2025 | 835 | 1363 | 2198 | 468 | 648 | 448 | 1730 | 1550 | 1750 | 2000 | 2000 | 2000 | -270 | -450 | -250 | 0 | 0 | 0 | 0 | 0 | 0 | -0.2
110 | 27/01/2025 | 835 | 1160 | 1995 | 265 | 445 | 245 | 1730 | 1550 | 1750 | 2000 | 2000 | 2000 | -270 | -450 | -250 | 0 | 0 | 0 | 0 | 0 | 0 | -0.2
111 | 28/01/2025 | 835 | 1769 | 2604 | 874 | 1054 | 854 | 1730 | 1550 | 1750 | 2000 | 2000 | 2000 | -270 | -450 | -250 | 0 | 0 | 0 | 0 | 0 | 0 | -0.2
112 | 29/01/2025 | 835 | 942 | 1777 | 47 | 227 | 27 | 1730 | 1550 | 1750 | 2000 | 2000 | 2000 | -270 | -450 | -250 | 0 | 0 | 0 | 0 | 0 | 0 | -0.2
113 | 30/01/2025 | 835 | 953 | 1788 | 58 | 238 | 38 | 1730 | 1550 | 1750 | 2000 | 2000 | 2000 | -270 | -450 | -250 | 0 | 0 | 0 | 0 | 0 | 0 | -0.2
114 | 31/01/2025 | 835 | 921 | 1756 | 26 | 206 | 6 | 1730 | 1550 | 1750 | 2000 | 2000 | 2000 | -270 | -450 | -250 | 0 | 0 | 0 | 0 | 0 | 0 | -0.2
115 | 01/02/2025 | 835 | 1017 | 1852 | 122 | 302 | 102 | 1730 | 1550 | 1750 | 2000 | 2000 | 2000 | -270 | -450 | -250 | 0 | 0 | 0 | 0 | 0 | 0 | -0.2
116 | 02/02/2025 | 835 | 1463 | 2298 | 568 | 748 | 548 | 1730 | 1550 | 1750 | 2000 | 2000 | 2000 | -270 | -450 | -250 | 0 | 0 | 0 | 0 | 0 | 0 | -0.2
117 | 03/02/2025 | 835 | 1594 | 2429 | 699 | 879 | 679 | 1730 | 1550 | 1750 | 2000 | 2000 | 2000 | -270 | -450 | -250 | 0 | 0 | 0 | 0 | 0 | 0 | -0.2
118 | 04/02/2025 | 835 | 1733 | 2568 | 838 | 1018 | 818 | 1730 | 1550 | 1750 | 2000 | 2000 | 2000 | -270 | -450 | -250 | 0 | 0 | 0 | 0 | 0 | 0 | -0.2
119 | 05/02/2025 | 835 | 1316 | 2151 | 421 | 601 | 401 | 1730 | 1550 | 1750 | 2000 | 2000 | 2000 | -270 | -450 | -250 | 0 | 0 | 0 | 0 | 0 | 0 | -0.2
120 | 06/02/2025 | 835 | 1566 | 2401 | 671 | 851 | 651 | 1730 | 1550 | 1750 | 2000 | 2000 | 2000 | -270 | -450 | -250 | 0 | 0 | 0 | 0 | 0 | 0 | -0.2
121 | 07/02/2025 | 835 | 1551 | 2386 | 656 | 836 | 636 | 1730 | 1550 | 1750 | 2000 | 2000 | 2000 | -270 | -450 | -250 | 0 | 0 | 0 | 0 | 0 | 0 | -0.2
122 | 08/02/2025 | 835 | 1861 | 2696 | 966 | 1146 | 946 | 1730 | 1550 | 1750 | 2000 | 2000 | 2000 | -270 | -450 | -250 | 0 | 0 | 0 | 0 | 0 | 0 | -0.2
123 | 09/02/2025 | 835 | 932 | 1767 | 37 | 217 | 17 | 1730 | 1550 | 1750 | 2000 | 2000 | 2000 | -270 | -450 | -250 | 0 | 0 | 0 | 0 | 0 | 0 | -0.2
124 | 10/02/2025 | 835 | 985 | 1820 | 90 | 270 | 70 | 1730 | 1550 | 1750 | 2000 | 2000 | 2000 | -270 | -450 | -250 | 0 | 0 | 0 | 0 | 0 | 0 | -0.2
125 | 11/02/2025 | 835 | 1825 | 2660 | 930 | 1110 | 910 | 1730 | 1550 | 1750 | 2000 | 2000 | 2000 | -270 | -450 | -250 | 0 | 0 | 0 | 0 | 0 | 0 | -0.2
126 | 12/02/2025 | 835 | 1305 | 2140 | 410 | 590 | 390 | 1730 | 1550 | 1750 | 2000 | 2000 | 2000 | -270 | -450 | -250 | 0 | 0 | 0 | 0 | 0 | 0 | -0.2
127 | 13/02/2025 | 835 | 1598 | 2433 | 703 | 883 | 683 | 1730 | 1550 | 1750 | 2000 | 2000 | 2000 | -270 | -450 | -250 | 0 | 0 | 0 | 0 | 0 | 0 | -0.2
128 | 14/02/2025 | 835 | 1455 | 2290 | 560 | 740 | 540 | 1730 | 1550 | 1750 | 2000 | 2000 | 2000 | -270 | -450 | -250 | 0 | 0 | 0 | 0 | 0 | 0 | -0.2
129 | 15/02/2025 | 835 | 1149 | 1984 | 254 | 434 | 234 | 1730 | 1550 | 1750 | 2000 | 2000 | 2000 | -270 | -450 | -250 | 0 | 0 | 0 | 0 | 0 | 0 | -0.2
130 | 16/02/2025 | 835 | 1801 | 2636 | 906 | 1086 | 886 | 1730 | 1550 | 1750 | 2000 | 2000 | 2000 | -270 | -450 | -250 | 0 | 0 | 0 | 0 | 0 | 0 | -0.2
131 | 17/02/2025 | 835 | 1846 | 2681 | 951 | 1131 | 931 | 1730 | 1550 | 1750 | 2000 | 2000 | 2000 | -270 | -450 | -250 | 0 | 0 | 0 | 0 | 0 | 0 | -0.2
132 | 18/02/2025 | 835 | 1241 | 2076 | 346 | 526 | 326 | 1730 | 1550 | 1750 | 2000 | 2000 | 2000 | -270 | -450 | -250 | 0 | 0 | 0 | 0 | 0 | 0 | -0.2
133 | 19/02/2025 | 835 | 1790 | 2625 | 895 | 1075 | 875 | 1730 | 1550 | 1750 | 2000 | 2000 | 2000 | -270 | -450 | -250 | 0 | 0 | 0 | 0 | 0 | 0 | -0.2
134 | 20/02/2025 | 835 | 1878 | 2713 | 983 | 1163 | 963 | 1730 | 1550 | 1750 | 2000 | 2000 | 2000 | -270 | -450 | -250 | 0 | 0 | 0 | 0 | 0 | 0 | -0.2
135 | 21/02/2025 | 835 | 1145 | 1980 | 250 | 430 | 230 | 1730 | 1550 | 1750 | 2000 | 2000 | 2000 | -270 | -450 | -250 | 0 | 0 | 0 | 0 | 0 | 0 | -0.2
136 | 22/02/2025 | 835 | 1079 | 1914 | 184 | 364 | 164 | 1730 | 1550 | 1750 | 2000 | 2000 | 2000 | -270 | -450 | -250 | 0 | 0 | 0 | 0 | 0 | 0 | -0.2
137 | 23/02/2025 | 835 | 1747 | 2582 | 852 | 1032 | 832 | 1730 | 1550 | 1750 | 2000 | 2000 | 2000 | -270 | -450 | -250 | 0 | 0 | 0 | 0 | 0 | 0 | -0.2
138 | 24/02/2025 | 835 | 1006 | 1841 | 111 | 291 | 91 | 1730 | 1550 | 1750 | 2000 | 2000 | 2000 | -270 | -450 | -250 | 0 | 0 | 0 | 0 | 0 | 0 | -0.2
139 | 25/02/2025 | 835 | 1495 | 2330 | 600 | 780 | 580 | 1730 | 1550 | 1750 | 2000 | 2000 | 2000 | -270 | -450 | -250 | 0 | 0 | 0 | 0 | 0 | 0 | -0.2
140 | 26/02/2025 | 835 | 1498 | 2333 | 603 | 783 | 583 | 1730 | 1550 | 1750 | 2000 | 2000 | 2000 | -270 | -450 | -250 | 0 | 0 | 0 | 0 | 0 | 0 | -0.2
141 | 27/02/2025 | 835 | 1021 | 1856 | 126 | 306 | 106 | 1730 | 1550 | 1750 | 2000 | 2000 | 2000 | -270 | -450 | -250 | 0 | 0 | 0 | 0 | 0 | 0 | -0.2
142 | 28/02/2025 | 835 | 1185 | 2020 | 290 | 470 | 270 | 1730 | 1550 | 1750 | 2000 | 2000 | 2000 | -270 | -450 | -250 | 0 | 0 | 0 | 0 | 0 | 0 | -0.2
143 | 01/03/2025 | 835 | 1427 | 2262 | 532 | 712 | 512 | 1730 | 1550 | 1750 | 2000 | 2000 | 2000 | -270 | -450 | -250 | 0 | 0 | 0 | 0 | 0 | 0 | -0.2
144 | 02/03/2025 | 835 | 968 | 1803 | 73 | 253 | 53 | 1730 | 1550 | 1750 | 2000 | 2000 | 2000 | -270 | -450 | -250 | 0 | 0 | 0 | 0 | 0 | 0 | -0.2
145 | 03/03/2025 | 835 | 1346 | 2181 | 451 | 631 | 431 | 1730 | 1550 | 1750 | 2000 | 2000 | 2000 | -270 | -450 | -250 | 0 | 0 | 0 | 0 | 0 | 0 | -0.2
146 | 04/03/2025 | 835 | 946 | 1781 | 51 | 231 | 31 | 1730 | 1550 | 1750 | 2000 | 2000 | 2000 | -270 | -450 | -250 | 0 | 0 | 0 | 0 | 0 | 0 | -0.2
147 | 05/03/2025 | 835 | 1410 | 2245 | 515 | 695 | 495 | 1730 | 1550 | 1750 | 2000 | 2000 | 2000 | -270 | -450 | -250 | 0 | 0 | 0 | 0 | 0 | 0 | -0.2
148 | 06/03/2025 | 835 | 1754 | 2589 | 859 | 1039 | 839 | 1730 | 1550 | 1750 | 2000 | 2000 | 2000 | -270 | -450 | -250 | 0 | 0 | 0 | 0 | 0 | 0 | -0.2
149 | 07/03/2025 | 835 | 1252 | 2087 | 357 | 537 | 337 | 1730 | 1550 | 1750 | 2000 | 2000 | 2000 | -270 | -450 | -250 | 0 | 0 | 0 | 0 | 0 | 0 | -0.2
150 | 08/03/2025 | 835 | 1758 | 2593 | 863 | 1043 | 843 | 1730 | 1550 | 1750 | 2000 | 2000 | 2000 | -270 | -450 | -250 | 0 | 0 | 0 | 0 | 0 | 0 | -0.2
151 | 09/03/2025 | 835 | 974 | 1809 | 79 | 259 | 59 | 1730 | 1550 | 1750 | 2000 | 2000 | 2000 | -270 | -450 | -250 | 0 | 0 | 0 | 0 | 0 | 0 | -0.2
152 | 10/03/2025 | 835 | 1857 | 2692 | 962 | 1142 | 942 | 1730 | 1550 | 1750 | 2000 | 2000 | 2000 | -270 | -450 | -250 | 0 | 0 | 0 | 0 | 0 | 0 | -0.2
153 | 11/03/2025 | 835 | 1209 | 2044 | 314 | 494 | 294 | 1730 | 1550 | 1750 | 2000 | 2000 | 2000 | -270 | -450 | -250 | 0 | 0 | 0 | 0 | 0 | 0 | -0.2
154 | 12/03/2025 | 835 | 1886 | 2721 | 991 | 1171 | 971 | 1730 | 1550 | 1750 | 2000 | 2000 | 2000 | -270 | -450 | -250 | 0 | 0 | 0 | 0 | 0 | 0 | -0.2
155 | 13/03/2025 | 835 | 1324 | 2159 | 429 | 609 | 409 | 1730 | 1550 | 1750 | 2000 | 2000 | 2000 | -270 | -450 | -250 | 0 | 0 | 0 | 0 | 0 | 0 | -0.2
156 | 14/03/2025 | 835 | 1073 | 1908 | 178 | 358 | 158 | 1730 | 1550 | 1750 | 2000 | 2000 | 2000 | -270 | -450 | -250 | 0 | 0 | 0 | 0 | 0 | 0 | -0.2
157 | 15/03/2025 | 835 | 1280 | 2115 | 385 | 565 | 365 | 1730 | 1550 | 1750 | 2000 | 2000 | 2000 | -270 | -450 | -250 | 0 | 0 | 0 | 0 | 0 | 0 | -0.2
158 | 16/03/2025 | 835 | 1393 | 2228 | 498 | 678 | 478 | 1730 | 1550 | 1750 | 2000 | 2000 | 2000 | -270 | -450 | -250 | 0 | 0 | 0 | 0 | 0 | 0 | -0.2
159 | 17/03/2025 | 835 | 1318 | 2153 | 423 | 603 | 403 | 1730 | 1550 | 1750 | 2000 | 2000 | 2000 | -270 | -450 | -250 | 0 | 0 | 0 | 0 | 0 | 0 | -0.2
160 | 18/03/2025 | 835 | 1543 | 2378 | 648 | 828 | 628 | 1730 | 1550 | 1750 | 2000 | 2000 | 2000 | -270 | -450 | -250 | 0 | 0 | 0 | 0 | 0 | 0 | -0.2
161 | 19/03/2025 | 835 | 1870 | 2705 | 975 | 1155 | 955 | 1730 | 1550 | 1750 | 2000 | 2000 | 2000 | -270 | -450 | -250 | 0 | 0 | 0 | 0 | 0 | 0 | -0.2
162 | 20/03/2025 | 835 | 1154 | 1989 | 259 | 439 | 239 | 1730 | 1550 | 1750 | 2000 | 2000 | 2000 | -270 | -450 | -250 | 0 | 0 | 0 | 0 | 0 | 0 | -0.2
163 | 21/03/2025 | 835 | 1301 | 2136 | 406 | 586 | 386 | 1730 | 1550 | 1750 | 2000 | 2000 | 2000 | -270 | -450 | -250 | 0 | 0 | 0 | 0 | 0 | 0 | -0.2
164 | 22/03/2025 | 835 | 1329 | 2164 | 434 | 614 | 414 | 1730 | 1550 | 1750 | 2000 | 2000 | 2000 | -270 | -450 | -250 | 0 | 0 | 0 | 0 | 0 | 0 | -0.2
165 | 23/03/2025 | 835 | 1511 | 2346 | 616 | 796 | 596 | 1730 | 1550 | 1750 | 2000 | 2000 | 2000 | -270 | -450 | -250 | 0 | 0 | 0 | 0 | 0 | 0 | -0.2
166 | 24/03/2025 | 835 | 966 | 1801 | 71 | 251 | 51 | 1730 | 1550 | 1750 | 2000 | 2000 | 2000 | -270 | -450 | -250 | 0 | 0 | 0 | 0 | 0 | 0 | -0.2
167 | 25/03/2025 | 835 | 1866 | 2701 | 971 | 1151 | 951 | 1730 | 1550 | 1750 | 2000 | 2000 | 2000 | -270 | -450 | -250 | 0 | 0 | 0 | 0 | 0 | 0 | -0.2
168 | 26/03/2025 | 835 | 1432 | 2267 | 537 | 717 | 517 | 1730 | 1550 | 1750 | 2000 | 2000 | 2000 | -270 | -450 | -250 | 0 | 0 | 0 | 0 | 0 | 0 | -0.2
169 | 27/03/2025 | 835 | 1468 | 2303 | 573 | 753 | 553 | 1730 | 1550 | 1750 | 2000 | 2000 | 2000 | -270 | -450 | -250 | 0 | 0 | 0 | 0 | 0 | 0 | -0.2
170 | 28/03/2025 | 835 | 1094 | 1929 | 199 | 379 | 179 | 1730 | 1550 | 1750 | 2000 | 2000 | 2000 | -270 | -450 | -250 | 0 | 0 | 0 | 0 | 0 | 0 | -0.2
171 | 29/03/2025 | 835 | 1216 | 2051 | 321 | 501 | 301 | 1730 | 1550 | 1750 | 2000 | 2000 | 2000 | -270 | -450 | -250 | 0 | 0 | 0 | 0 | 0 | 0 | -0.2
172 | 30/03/2025 | 835 | 1585 | 2420 | 690 | 870 | 670 | 1730 | 1550 | 1750 | 2000 | 2000 | 2000 | -270 | -450 | -250 | 0 | 0 | 0 | 0 | 0 | 0 | -0.2
173 | 31/03/2025 | 835 | 1742 | 2577 | 847 | 1027 | 827 | 1730 | 1550 | 1750 | 2000 | 2000 | 2000 | -270 | -450 | -250 | 0 | 0 | 0 | 0 | 0 | 0 | -0.2
174 | 01/04/2025 | 835 | 1539 | 2374 | 644 | 824 | 624 | 1730 | 1550 | 1750 | 2000 | 2000 | 2000 | -270 | -450 | -250 | 0 | 0 | 0 | 0 | 0 | 0 | -0.2
175 | 02/04/2025 | 835 | 1148 | 1983 | 253 | 433 | 233 | 1730 | 1550 | 1750 | 2000 | 2000 | 2000 | -270 | -450 | -250 | 0 | 0 | 0 | 0 | 0 | 0 | -0.2
176 | 03/04/2025 | 835 | 1055 | 1890 | 160 | 340 | 140 | 1730 | 1550 | 1750 | 2000 | 2000 | 2000 | -270 | -450 | -250 | 0 | 0 | 0 | 0 | 0 | 0 | -0.2
177 | 04/04/2025 | 835 | 1066 | 1901 | 171 | 351 | 151 | 1730 | 1550 | 1750 | 2000 | 2000 | 2000 | -270 | -450 | -250 | 0 | 0 | 0 | 0 | 0 | 0 | -0.2
178 | 05/04/2025 | 835 | 1034 | 1869 | 139 | 319 | 119 | 1730 | 1550 | 1750 | 2000 | 2000 | 2000 | -270 | -450 | -250 | 0 | 0 | 0 | 0 | 0 | 0 | -0.2
179 | 06/04/2025 | 835 | 1130 | 1965 | 235 | 415 | 215 | 1730 | 1550 | 1750 | 2000 | 2000 | 2000 | -270 | -450 | -250 | 0 | 0 | 0 | 0 | 0 | 0 | -0.2
180 | 07/04/2025 | 835 | 1842 | 2677 | 947 | 1127 | 927 | 1730 | 1550 | 1750 | 2000 | 2000 | 2000 | -270 | -450 | -250 | 0 | 0 | 0 | 0 | 0 | 0 | -0.2
181 | 08/04/2025 | 835 | 973 | 1808 | 78 | 258 | 58 | 1730 | 1550 | 1750 | 2000 | 2000 | 2000 | -270 | -450 | -250 | 0 | 0 | 0 | 0 | 0 | 0 | -0.2
182 | 09/04/2025 | 835 | 1111 | 1946 | 216 | 396 | 196 | 1730 | 1550 | 1750 | 2000 | 2000 | 2000 | -270 | -450 | -250 | 0 | 0 | 0 | 0 | 0 | 0 | -0.2
183 | 10/04/2025 | 835 | 1429 | 2264 | 534 | 714 | 514 | 1730 | 1550 | 1750 | 2000 | 2000 | 2000 | -270 | -450 | -250 | 0 | 0 | 0 | 0 | 0 | 0 | -0.2
184 | 11/04/2025 | 835 | 945 | 1780 | 50 | 230 | 30 | 1730 | 1550 | 1750 | 2000 | 2000 | 2000 | -270 | -450 | -250 | 0 | 0 | 0 | 0 | 0 | 0 | -0.2
185 | 12/04/2025 | 835 | 930 | 1765 | 35 | 215 | 15 | 1730 | 1550 | 1750 | 2000 | 2000 | 2000 | -270 | -450 | -250 | 0 | 0 | 0 | 0 | 0 | 0 | -0.2
186 | 13/04/2025 | 884 | 1292 | 2176 | 462 | 639 | 438 | 1714 | 1537 | 1738 | 2000 | 2000 | 2000 | -286 | -463 | -262 | 16 | 13 | 12 | -16 | -13 | -12 | 0.087 | 0.3 | 0.3
187 | 14/04/2025 | 884 | 1826 | 2710 | 1012 | 1180 | 978 | 1698 | 1530 | 1732 | 2000 | 2000 | 2000 | -302 | -470 | -268 | 16 | 7 | 6 | -32 | -20 | -18 | 0.08 |  | 0.3
188 | 15/04/2025 | 884 | 1191 | 2075 | 393 | 558 | 355 | 1682 | 1517 | 1720 | 2000 | 2000 | 2000 | -318 | -483 | -280 | 16 | 13 | 12 | -48 | -33 | -30 | 0.367 | 0.3 | 0.6
189 | 16/04/2025 | 884 | 1784 | 2668 | 1002 | 1159 | 954 | 1666 | 1509 | 1714 | 2000 | 2000 | 2000 | -334 | -491 | -286 | 16 | 8 | 6 | -64 | -41 | -36 | 0.359 |  | 0.6
190 | 17/04/2025 | 884 | 1234 | 2118 | 468 | 622 | 416 | 1650 | 1496 | 1702 | 2000 | 2000 | 2000 | -350 | -504 | -298 | 16 | 13 | 12 | -80 | -54 | -48 | 0.646 | 0.3 | 0.9
191 | 18/04/2025 | 884 | 1571 | 2455 | 821 | 966 | 759 | 1634 | 1489 | 1696 | 2000 | 2000 | 2000 | -366 | -511 | -304 | 16 | 7 | 6 | -96 | -61 | -54 | 0.639 |  | 0.9
192 | 19/04/2025 | 884 | 1791 | 2675 | 1057 | 1199 | 991 | 1618 | 1476 | 1684 | 2000 | 2000 | 2000 | -382 | -524 | -316 | 16 | 13 | 12 | -112 | -74 | -66 | 0.926 | 0.3 | 1.2
193 | 20/04/2025 | 884 | 1555 | 2439 | 837 | 970 | 761 | 1602 | 1469 | 1678 | 2000 | 2000 | 2000 | -398 | -531 | -322 | 16 | 7 | 6 | -128 | -81 | -72 | 0.919 |  | 1.2
194 | 21/04/2025 | 884 | 1492 | 2376 | 790 | 921 | 710 | 1586 | 1455 | 1666 | 2000 | 2000 | 2000 | -414 | -545 | -334 | 16 | 14 | 12 | -144 | -95 | -84 | 1.205 | 0.3 | 1.5
195 | 22/04/2025 | 884 | 1364 | 2248 | 678 | 803 | 591 | 1570 | 1445 | 1657 | 2000 | 2000 | 2000 | -430 | -555 | -343 | 16 | 10 | 9 | -160 | -105 | -93 | 1.195 |  | 1.5
196 | 23/04/2025 | 884 | 1711 | 2595 | 1041 | 1156 | 943 | 1554 | 1439 | 1652 | 2000 | 2000 | 2000 | -446 | -561 | -348 | 16 | 6 | 5 | -176 | -111 | -98 | 1.189 |  | 1.5
197 | 24/04/2025 | 884 | 1641 | 2525 | 987 | 1098 | 883 | 1538 | 1427 | 1642 | 2000 | 2000 | 2000 | -462 | -573 | -358 | 16 | 12 | 10 | -192 | -123 | -108 | 1.477 | 0.3 | 1.8
198 | 25/04/2025 | 884 | 1067 | 1951 | 429 | 536 | 319 | 1522 | 1415 | 1632 | 2000 | 2000 | 2000 | -478 | -585 | -368 | 16 | 12 | 10 | -208 | -135 | -118 | 1.465 |  | 1.8
199 | 26/04/2025 | 884 | 1742 | 2626 | 1120 | 1223 | 1004 | 1506 | 1403 | 1622 | 2000 | 2000 | 2000 | -494 | -597 | -378 | 16 | 12 | 10 | -224 | -147 | -128 | 1.453 |  | 1.8
200 | 27/04/2025 | 884 | 1937 | 2821 | 1331 | 1430 | 1209 | 1490 | 1391 | 1612 | 2000 | 2000 | 2000 | -510 | -609 | -388 | 16 | 12 | 10 | -240 | -159 | -138 | 1.441 |  | 1.8
201 | 28/04/2025 | 884 | 1038 | 1922 | 448 | 543 | 320 | 1474 | 1379 | 1602 | 2000 | 2000 | 2000 | -526 | -621 | -398 | 16 | 12 | 10 | -256 | -171 | -148 | 1.429 |  | 1.8
202 | 29/04/2025 | 884 | 1951 | 2835 | 1377 | 1468 | 1243 | 1458 | 1367 | 1592 | 2000 | 2000 | 2000 | -542 | -633 | -408 | 16 | 12 | 10 | -272 | -183 | -158 | 1.417 |  | 1.8
203 | 30/04/2025 | 884 | 1165 | 2049 | 607 | 693 | 467 | 1442 | 1356 | 1582 | 2000 | 2000 | 2000 | -558 | -644 | -418 | 16 | 11 | 10 | -288 | -194 | -168 | 1.406 |  | 1.8
204 | 01/05/2025 | 884 | 1481 | 2365 | 939 | 1020 | 793 | 1426 | 1345 | 1572 | 2000 | 2000 | 2000 | -574 | -655 | -428 | 16 | 11 | 10 | -304 | -205 | -178 | 1.395 |  | 1.8
205 | 02/05/2025 | 884 | 1488 | 2372 | 962 | 1038 | 810 | 1410 | 1334 | 1562 | 2000 | 2000 | 2000 | -590 | -666 | -438 | 16 | 11 | 10 | -320 | -216 | -188 | 1.384 |  | 1.8
206 | 03/05/2025 | 884 | 1890 | 2774 | 1380 | 1451 | 1222 | 1394 | 1323 | 1552 | 2000 | 2000 | 2000 | -606 | -677 | -448 | 16 | 11 | 10 | -336 | -227 | -198 | 1.373 |  | 1.8
207 | 04/05/2025 | 884 | 1907 | 2791 | 1413 | 1479 | 1248 | 1378 | 1312 | 1543 | 2000 | 2000 | 2000 | -622 | -688 | -457 | 16 | 11 | 9 | -352 | -238 | -207 | 1.362 |  | 1.8
208 | 05/05/2025 | 884 | 1078 | 1962 | 600 | 661 | 428 | 1362 | 1301 | 1534 | 2000 | 2000 | 2000 | -638 | -699 | -466 | 16 | 11 | 9 | -368 | -249 | -216 | 1.351 |  | 1.8
209 | 06/05/2025 | 884 | 1523 | 2407 | 1061 | 1116 | 882 | 1346 | 1291 | 1525 | 2000 | 2000 | 2000 | -654 | -709 | -475 | 16 | 10 | 9 | -384 | -259 | -225 | 1.341 |  | 1.8
210 | 07/05/2025 | 884 | 1147 | 2031 | 701 | 750 | 514 | 1330 | 1281 | 1517 | 2000 | 2000 | 2000 | -670 | -719 | -483 | 16 | 10 | 8 | -400 | -269 | -233 | 1.331 |  | 1.8
211 | 08/05/2025 | 884 | 1704 | 2588 | 1274 | 1316 | 1079 | 1314 | 1272 | 1509 | 2000 | 2000 | 2000 | -686 | -728 | -491 | 16 | 9 | 8 | -416 | -278 | -241 | 1.322 |  | 1.8
212 | 09/05/2025 | 884 | 998 | 1882 | 584 | 618 | 380 | 1298 | 1264 | 1502 | 2000 | 2000 | 2000 | -702 | -736 | -498 | 16 | 8 | 7 | -432 | -286 | -248 | 1.314 |  | 1.8
213 | 10/05/2025 | 884 | 1617 | 2501 | 1219 | 1244 | 1005 | 1282 | 1257 | 1496 | 2000 | 2000 | 2000 | -718 | -743 | -504 | 16 | 7 | 6 | -448 | -293 | -254 | 1.307 |  | 1.8
214 | 11/05/2025 | 884 | 1733 | 2617 | 1351 | 1366 | 1126 | 1266 | 1251 | 1491 | 2000 | 2000 | 2000 | -734 | -749 | -509 | 16 | 6 | 5 | -464 | -299 | -259 | 1.301 |  | 1.8
215 | 12/05/2025 | 884 | 1097 | 1981 | 731 | 735 | 494 | 1250 | 1246 | 1487 | 2000 | 2000 | 2000 | -750 | -754 | -513 | 16 | 5 | 4 | -480 | -304 | -263 | 1.296 |  | 1.8
216 | 13/05/2025 | 884 | 1251 | 2135 | 901 | 891 | 651 | 1234 | 1244 | 1484 | 2000 | 2000 | 2000 | -766 | -756 | -516 | 16 | 2 | 3 | -496 | -306 | -266 | 1.294 |  | 1.8
217 | 14/05/2025 | 884 | 1036 | 1920 | 697 | 689 | 446 | 1223 | 1231 | 1474 | 2000 | 2000 | 2000 | -777 | -769 | -526 | 11 | 13 | 10 | -507 | -319 | -276 | 1.281 | 0 | 1.8
218 | 15/05/2025 | 884 | 1631 | 2515 | 1303 | 1297 | 1051 | 1212 | 1218 | 1464 | 2000 | 2000 | 2000 | -788 | -782 | -536 | 11 | 13 | 10 | -518 | -332 | -286 | 1.268 |  | 1.8
219 | 16/05/2025 | 884 | 1526 | 2410 | 1209 | 1205 | 956 | 1201 | 1205 | 1454 | 2000 | 2000 | 2000 | -799 | -795 | -546 | 11 | 13 | 10 | -529 | -345 | -296 | 1.255 |  | 1.8
220 | 17/05/2025 | 884 | 1524 | 2408 | 1218 | 1216 | 964 | 1190 | 1192 | 1444 | 2000 | 2000 | 2000 | -810 | -808 | -556 | 11 | 13 | 10 | -540 | -358 | -306 | 1.242 |  | 1.8
221 | 18/05/2025 | 884 | 1479 | 2363 | 1184 | 1184 | 929 | 1179 | 1179 | 1434 | 2000 | 2000 | 2000 | -821 | -821 | -566 | 11 | 13 | 10 | -551 | -371 | -316 | 1.229 |  | 1.8
222 | 19/05/2025 | 884 | 1562 | 2446 | 1278 | 1280 | 1022 | 1168 | 1166 | 1424 | 2000 | 2000 | 2000 | -832 | -834 | -576 | 11 | 13 | 10 | -562 | -384 | -326 | 1.216 |  | 1.8
223 | 20/05/2025 | 884 | 1261 | 2145 | 988 | 992 | 731 | 1157 | 1153 | 1414 | 2000 | 2000 | 2000 | -843 | -847 | -586 | 11 | 13 | 10 | -573 | -397 | -336 | 1.203 |  | 1.8
224 | 21/05/2025 | 884 | 1113 | 1997 | 851 | 857 | 593 | 1146 | 1140 | 1404 | 2000 | 2000 | 2000 | -854 | -860 | -596 | 11 | 13 | 10 | -584 | -410 | -346 | 1.19 |  | 1.8
225 | 22/05/2025 | 884 | 1239 | 2123 | 988 | 996 | 729 | 1135 | 1127 | 1394 | 2000 | 2000 | 2000 | -865 | -873 | -606 | 11 | 13 | 10 | -595 | -423 | -356 | 1.177 |  | 1.8
226 | 23/05/2025 | 884 | 809 | 1693 | 569 | 579 | 309 | 1124 | 1114 | 1384 | 2000 | 2000 | 2000 | -876 | -886 | -616 | 11 | 13 | 10 | -606 | -436 | -366 | 1.164 |  | 1.8
227 | 24/05/2025 | 884 | 1311 | 2195 | 1082 | 1094 | 821 | 1113 | 1101 | 1374 | 2000 | 2000 | 2000 | -887 | -899 | -626 | 11 | 13 | 10 | -617 | -449 | -376 | 1.151 |  | 1.8
228 | 25/05/2025 | 884 | 1018 | 1902 | 800 | 814 | 538 | 1102 | 1088 | 1364 | 2000 | 2000 | 2000 | -898 | -912 | -636 | 11 | 13 | 10 | -628 | -462 | -386 | 1.138 |  | 1.8
229 | 26/05/2025 | 884 | 1315 | 2199 | 1108 | 1124 | 845 | 1091 | 1075 | 1354 | 2000 | 2000 | 2000 | -909 | -925 | -646 | 11 | 13 | 10 | -639 | -475 | -396 | 1.125 |  | 1.8
230 | 27/05/2025 | 884 | 1373 | 2257 | 1177 | 1195 | 913 | 1080 | 1062 | 1344 | 2000 | 2000 | 2000 | -920 | -938 | -656 | 11 | 13 | 10 | -650 | -488 | -406 | 1.112 |  | 1.8
231 | 28/05/2025 | 884 | 1413 | 2297 | 1228 | 1248 | 963 | 1069 | 1049 | 1334 | 2000 | 2000 | 2000 | -931 | -951 | -666 | 11 | 13 | 10 | -661 | -501 | -416 | 1.099 |  | 1.8
232 | 29/05/2025 | 884 | 1240 | 2124 | 1066 | 1088 | 800 | 1058 | 1036 | 1324 | 2000 | 2000 | 2000 | -942 | -964 | -676 | 11 | 13 | 10 | -672 | -514 | -426 | 1.086 |  | 1.8
233 | 30/05/2025 | 884 | 707 | 1591 | 544 | 568 | 277 | 1047 | 1023 | 1314 | 2000 | 2000 | 2000 | -953 | -977 | -686 | 11 | 13 | 10 | -683 | -527 | -436 | 1.073 |  | 1.8
234 | 31/05/2025 | 884 | 1252 | 2136 | 1100 | 1126 | 832 | 1036 | 1010 | 1304 | 2000 | 2000 | 2000 | -964 | -990 | -696 | 11 | 13 | 10 | -694 | -540 | -446 | 1.06 |  | 1.8
235 | 01/06/2025 | 884 | 831 | 1715 | 690 | 718 | 421 | 1025 | 997 | 1294 | 2000 | 2000 | 2000 | -975 | -1003 | -706 | 11 | 13 | 10 | -705 | -553 | -456 | 1.047 |  | 1.8
236 | 02/06/2025 | 884 | 1512 | 2396 | 1382 | 1412 | 1112 | 1014 | 984 | 1284 | 2000 | 2000 | 2000 | -986 | -1016 | -716 | 11 | 13 | 10 | -716 | -566 | -466 | 1.034 |  | 1.8
237 | 03/06/2025 | 884 | 1416 | 2300 | 1297 | 1329 | 1026 | 1003 | 971 | 1274 | 2000 | 2000 | 2000 | -997 | -1029 | -726 | 11 | 13 | 10 | -727 | -579 | -476 | 1.021 |  | 1.8
238 | 04/06/2025 | 884 | 1183 | 2067 | 1075 | 1109 | 803 | 992 | 958 | 1264 | 2000 | 2000 | 2000 | -1008 | -1042 | -736 | 11 | 13 | 10 | -738 | -592 | -486 | 1.008 |  | 1.8
239 | 05/06/2025 | 884 | 565 | 1449 | 468 | 504 | 195 | 981 | 945 | 1254 | 2000 | 2000 | 2000 | -1019 | -1055 | -746 | 11 | 13 | 10 | -749 | -605 | -496 | 0.995 |  | 1.8
240 | 06/06/2025 | 884 | 1367 | 2251 | 1281 | 1319 | 1007 | 970 | 932 | 1244 | 2000 | 2000 | 2000 | -1030 | -1068 | -756 | 11 | 13 | 10 | -760 | -618 | -506 | 0.982 |  | 1.8
241 | 07/06/2025 | 884 | 1176 | 2060 | 1101 | 1141 | 826 | 959 | 919 | 1234 | 2000 | 2000 | 2000 | -1041 | -1081 | -766 | 11 | 13 | 10 | -771 | -631 | -516 | 0.969 |  | 1.8
242 | 08/06/2025 | 884 | 1430 | 2314 | 1366 | 1408 | 1090 | 948 | 906 | 1224 | 2000 | 2000 | 2000 | -1052 | -1094 | -776 | 11 | 13 | 10 | -782 | -644 | -526 | 0.956 |  | 1.8
243 | 09/06/2025 | 884 | 616 | 1500 | 563 | 607 | 286 | 937 | 893 | 1214 | 2000 | 2000 | 2000 | -1063 | -1107 | -786 | 11 | 13 | 10 | -793 | -657 | -536 | 0.943 |  | 1.8
244 | 10/06/2025 | 884 | 1272 | 2156 | 1230 | 1276 | 952 | 926 | 880 | 1204 | 2000 | 2000 | 2000 | -1074 | -1120 | -796 | 11 | 13 | 10 | -804 | -670 | -546 | 0.93 |  | 1.8
245 | 11/06/2025 | 884 | 1252 | 2136 | 1221 | 1269 | 942 | 915 | 867 | 1194 | 2000 | 2000 | 2000 | -1085 | -1133 | -806 | 11 | 13 | 10 | -815 | -683 | -556 | 0.917 |  | 1.8
246 | 12/06/2025 | 884 | 994 | 1878 | 974 | 1024 | 694 | 904 | 854 | 1184 | 2000 | 2000 | 2000 | -1096 | -1146 | -816 | 11 | 13 | 10 | -826 | -696 | -566 | 0.904 |  | 1.8
247 | 13/06/2025 | 884 | 718 | 1602 | 709 | 761 | 428 | 893 | 841 | 1174 | 2000 | 2000 | 2000 | -1107 | -1159 | -826 | 11 | 13 | 10 | -837 | -709 | -576 | 0.891 |  | 1.8
248 | 14/06/2025 | 884 | 1228 | 2112 | 1230 | 1284 | 948 | 882 | 828 | 1164 | 2000 | 2000 | 2000 | -1118 | -1172 | -836 | 11 | 13 | 10 | -848 | -722 | -586 | 0.878 |  | 1.8
249 | 15/06/2025 | 884 | 645 | 1529 | 658 | 714 | 375 | 871 | 815 | 1154 | 2000 | 2000 | 2000 | -1129 | -1185 | -846 | 11 | 13 | 10 | -859 | -735 | -596 | 0.865 |  | 1.8
250 | 16/06/2025 | 884 | 874 | 1758 | 898 | 956 | 614 | 860 | 802 | 1144 | 2000 | 2000 | 2000 | -1140 | -1198 | -856 | 11 | 13 | 10 | -870 | -748 | -606 | 0.852 |  | 1.8
251 | 17/06/2025 | 884 | 1136 | 2020 | 1171 | 1231 | 886 | 849 | 789 | 1134 | 2000 | 2000 | 2000 | -1151 | -1211 | -866 | 11 | 13 | 10 | -881 | -761 | -616 | 0.839 |  | 1.8
252 | 18/06/2025 | 884 | 766 | 1650 | 812 | 874 | 526 | 838 | 776 | 1124 | 2000 | 2000 | 2000 | -1162 | -1224 | -876 | 11 | 13 | 10 | -892 | -774 | -626 | 0.826 |  | 1.8
253 | 19/06/2025 | 884 | 1088 | 1972 | 1145 | 1209 | 858 | 827 | 763 | 1114 | 2000 | 2000 | 2000 | -1173 | -1237 | -886 | 11 | 13 | 10 | -903 | -787 | -636 | 0.813 |  | 1.8
254 | 20/06/2025 | 884 | 804 | 1688 | 872 | 938 | 584 | 816 | 750 | 1104 | 2000 | 2000 | 2000 | -1184 | -1250 | -896 | 11 | 13 | 10 | -914 | -800 | -646 | 0.8 |  | 1.8
255 | 21/06/2025 | 884 | 870 | 1754 | 949 | 1017 | 660 | 805 | 737 | 1094 | 2000 | 2000 | 2000 | -1195 | -1263 | -906 | 11 | 13 | 10 | -925 | -813 | -656 | 0.787 |  | 1.8
256 | 22/06/2025 | 884 | 355 | 1239 | 445 | 515 | 155 | 794 | 724 | 1084 | 2000 | 2000 | 2000 | -1206 | -1276 | -916 | 11 | 13 | 10 | -936 | -826 | -666 | 0.774 |  | 1.8
257 | 23/06/2025 | 884 | 1114 | 1998 | 1215 | 1287 | 924 | 783 | 711 | 1074 | 2000 | 2000 | 2000 | -1217 | -1289 | -926 | 11 | 13 | 10 | -947 | -839 | -676 | 0.761 |  | 1.8
258 | 24/06/2025 | 884 | 1051 | 1935 | 1163 | 1237 | 871 | 772 | 698 | 1064 | 2000 | 2000 | 2000 | -1228 | -1302 | -936 | 11 | 13 | 10 | -958 | -852 | -686 | 0.748 |  | 1.8
259 | 25/06/2025 | 884 | 921 | 1805 | 1044 | 1120 | 751 | 761 | 685 | 1054 | 2000 | 2000 | 2000 | -1239 | -1315 | -946 | 11 | 13 | 10 | -969 | -865 | -696 | 0.735 |  | 1.8
260 | 26/06/2025 | 884 | 1260 | 2144 | 1394 | 1472 | 1100 | 750 | 672 | 1044 | 2000 | 2000 | 2000 | -1250 | -1328 | -956 | 11 | 13 | 10 | -980 | -878 | -706 | 0.722 |  | 1.8
261 | 27/06/2025 | 884 | 1190 | 2074 | 1335 | 1415 | 1040 | 739 | 659 | 1034 | 2000 | 2000 | 2000 | -1261 | -1341 | -966 | 11 | 13 | 10 | -991 | -891 | -716 | 0.709 |  | 1.8
262 | 28/06/2025 | 884 | 615 | 1499 | 771 | 853 | 475 | 728 | 646 | 1024 | 2000 | 2000 | 2000 | -1272 | -1354 | -976 | 11 | 13 | 10 | -1002 | -904 | -726 | 0.696 |  | 1.8
263 | 29/06/2025 | 884 | 1022 | 1906 | 1189 | 1273 | 892 | 717 | 633 | 1014 | 2000 | 2000 | 2000 | -1283 | -1367 | -986 | 11 | 13 | 10 | -1013 | -917 | -736 | 0.683 |  | 1.8
264 | 30/06/2025 | 884 | 482 | 1366 | 660 | 746 | 362 | 706 | 620 | 1004 | 2000 | 2000 | 2000 | -1294 | -1380 | -996 | 11 | 13 | 10 | -1024 | -930 | -746 | 0.67 |  | 1.8
265 | 01/07/2025 | 884 | 582 | 1466 | 771 | 859 | 472 | 695 | 607 | 994 | 2000 | 2000 | 2000 | -1305 | -1393 | -1006 | 11 | 13 | 10 | -1035 | -943 | -756 | 0.657 |  | 1.8
266 | 02/07/2025 | 884 | 495 | 1379 | 695 | 785 | 395 | 684 | 594 | 984 | 2000 | 2000 | 2000 | -1316 | -1406 | -1016 | 11 | 13 | 10 | -1046 | -956 | -766 | 0.644 |  | 1.8
267 | 03/07/2025 | 884 | 706 | 1590 | 917 | 1009 | 616 | 673 | 581 | 974 | 2000 | 2000 | 2000 | -1327 | -1419 | -1026 | 11 | 13 | 10 | -1057 | -969 | -776 | 0.631 |  | 1.8
268 | 04/07/2025 | 884 | 754 | 1638 | 976 | 1070 | 674 | 662 | 568 | 964 | 2000 | 2000 | 2000 | -1338 | -1432 | -1036 | 11 | 13 | 10 | -1068 | -982 | -786 | 0.618 |  | 1.8
269 | 05/07/2025 | 884 | 1026 | 1910 | 1259 | 1355 | 956 | 651 | 555 | 954 | 2000 | 2000 | 2000 | -1349 | -1445 | -1046 | 11 | 13 | 10 | -1079 | -995 | -796 | 0.605 |  | 1.8
270 | 06/07/2025 | 884 | 425 | 1309 | 669 | 767 | 365 | 640 | 542 | 944 | 2000 | 2000 | 2000 | -1360 | -1458 | -1056 | 11 | 13 | 10 | -1090 | -1008 | -806 | 0.592 |  | 1.8
271 | 07/07/2025 | 884 | 440 | 1324 | 695 | 795 | 390 | 629 | 529 | 934 | 2000 | 2000 | 2000 | -1371 | -1471 | -1066 | 11 | 13 | 10 | -1101 | -1021 | -816 | 0.579 |  | 1.8
272 | 08/07/2025 | 884 | 609 | 1493 | 875 | 977 | 569 | 618 | 516 | 924 | 2000 | 2000 | 2000 | -1382 | -1484 | -1076 | 11 | 13 | 10 | -1112 | -1034 | -826 | 0.566 |  | 1.8
273 | 09/07/2025 | 884 | 786 | 1670 | 1063 | 1167 | 756 | 607 | 503 | 914 | 2000 | 2000 | 2000 | -1393 | -1497 | -1086 | 11 | 13 | 10 | -1123 | -1047 | -836 | 0.553 |  | 1.8
274 | 10/07/2025 | 884 | 672 | 1556 | 960 | 1066 | 652 | 596 | 490 | 904 | 2000 | 2000 | 2000 | -1404 | -1510 | -1096 | 11 | 13 | 10 | -1134 | -1060 | -846 | 0.54 |  | 1.8
275 | 11/07/2025 | 884 | 226 | 1110 | 525 | 633 | 216 | 585 | 477 | 894 | 2000 | 2000 | 2000 | -1415 | -1523 | -1106 | 11 | 13 | 10 | -1145 | -1073 | -856 | 0.527 |  | 1.8
276 | 12/07/2025 | 884 | 514 | 1398 | 824 | 934 | 514 | 574 | 464 | 884 | 2000 | 2000 | 2000 | -1426 | -1536 | -1116 | 11 | 13 | 10 | -1156 | -1086 | -866 | 0.514 |  | 1.8
277 | 13/07/2025 | 884 | 862 | 1746 | 1183 | 1295 | 872 | 563 | 451 | 874 | 2000 | 2000 | 2000 | -1437 | -1549 | -1126 | 11 | 13 | 10 | -1167 | -1099 | -876 | 0.501 |  | 1.8
278 | 14/07/2025 | 884 | 236 | 1120 | 568 | 682 | 256 | 552 | 438 | 864 | 2000 | 2000 | 2000 | -1448 | -1562 | -1136 | 11 | 13 | 10 | -1178 | -1112 | -886 | 0.488 |  | 1.8
279 | 15/07/2025 | 884 | 593 | 1477 | 936 | 1052 | 623 | 541 | 425 | 854 | 2000 | 2000 | 2000 | -1459 | -1575 | -1146 | 11 | 13 | 10 | -1189 | -1125 | -896 | 0.475 |  | 1.8
280 | 16/07/2025 | 884 | 470 | 1354 | 824 | 942 | 510 | 530 | 412 | 844 | 2000 | 2000 | 2000 | -1470 | -1588 | -1156 | 11 | 13 | 10 | -1200 | -1138 | -906 | 0.462 |  | 1.8
281 | 17/07/2025 | 884 | 254 | 1138 | 619 | 739 | 303 | 519 | 399 | 835 | 2000 | 2000 | 2000 | -1481 | -1601 | -1165 | 11 | 13 | 9 | -1211 | -1151 | -915 | 0.449 |  | 1.8
282 | 18/07/2025 | 884 | 850 | 1734 | 1226 | 1348 | 908 | 508 | 386 | 826 | 2000 | 2000 | 2000 | -1492 | -1614 | -1174 | 11 | 13 | 9 | -1222 | -1164 | -924 | 0.436 |  | 1.8
283 | 19/07/2025 | 884 | 11 | 895 | 398 | 522 | 78 | 497 | 373 | 817 | 2000 | 2000 | 2000 | -1503 | -1627 | -1183 | 11 | 13 | 9 | -1233 | -1177 | -933 | 0.423 |  | 1.8
284 | 20/07/2025 | 884 | 8 | 892 | 406 | 532 | 84 | 486 | 360 | 808 | 2000 | 2000 | 2000 | -1514 | -1640 | -1192 | 11 | 13 | 9 | -1244 | -1190 | -942 | 0.41 |  | 1.8
285 | 21/07/2025 | 884 | -37 | 847 | 372 | 500 | 48 | 475 | 347 | 799 | 2000 | 2000 | 2000 | -1525 | -1653 | -1201 | 11 | 13 | 9 | -1255 | -1203 | -951 | 0.397 |  | 1.8
286 | 22/07/2025 | 884 | 46 | 930 | 466 | 596 | 140 | 464 | 334 | 790 | 2000 | 2000 | 2000 | -1536 | -1666 | -1210 | 11 | 13 | 9 | -1266 | -1216 | -960 | 0.384 |  | 1.8
287 | 23/07/2025 | 884 | 745 | 1629 | 1176 | 1308 | 848 | 453 | 321 | 781 | 2000 | 2000 | 2000 | -1547 | -1679 | -1219 | 11 | 13 | 9 | -1277 | -1229 | -969 | 0.371 |  | 1.8
288 | 24/07/2025 | 884 | 597 | 1481 | 1039 | 1173 | 709 | 442 | 308 | 772 | 2000 | 2000 | 2000 | -1558 | -1692 | -1228 | 11 | 13 | 9 | -1288 | -1242 | -978 | 0.358 |  | 1.8
289 | 25/07/2025 | 884 | 723 | 1607 | 1176 | 1312 | 844 | 431 | 295 | 763 | 2000 | 2000 | 2000 | -1569 | -1705 | -1237 | 11 | 13 | 9 | -1299 | -1255 | -987 | 0.345 |  | 1.8
290 | 26/07/2025 | 884 | 294 | 1178 | 758 | 896 | 423 | 420 | 282 | 755 | 2000 | 2000 | 2000 | -1580 | -1718 | -1245 | 11 | 13 | 8 | -1310 | -1268 | -995 | 0.332 |  | 1.8
291 | 27/07/2025 | 884 | 530 | 1414 | 1005 | 1145 | 667 | 409 | 269 | 747 | 2000 | 2000 | 2000 | -1591 | -1731 | -1253 | 11 | 13 | 8 | -1321 | -1281 | -1003 | 0.319 |  | 1.8
292 | 28/07/2025 | 884 | 503 | 1387 | 989 | 1131 | 648 | 398 | 256 | 739 | 2000 | 2000 | 2000 | -1602 | -1744 | -1261 | 11 | 13 | 8 | -1332 | -1294 | -1011 | 0.306 |  | 1.8
293 | 29/07/2025 | 884 | 799 | 1683 | 1296 | 1440 | 952 | 387 | 243 | 731 | 2000 | 2000 | 2000 | -1613 | -1757 | -1269 | 11 | 13 | 8 | -1343 | -1307 | -1019 | 0.293 |  | 1.8
294 | 30/07/2025 | 884 | -143 | 741 | 365 | 511 | 18 | 376 | 230 | 723 | 2000 | 2000 | 2000 | -1624 | -1770 | -1277 | 11 | 13 | 8 | -1354 | -1320 | -1027 | 0.28 |  | 1.8
295 | 31/07/2025 | 884 | -103 | 781 | 416 | 564 | 66 | 365 | 217 | 715 | 2000 | 2000 | 2000 | -1635 | -1783 | -1285 | 11 | 13 | 8 | -1365 | -1333 | -1035 | 0.267 |  | 1.8
296 | 01/08/2025 | 884 | 723 | 1607 | 1252 | 1404 | 900 | 355 | 203 | 707 | 2000 | 2000 | 2000 | -1645 | -1797 | -1293 | 10 | 14 | 8 | -1375 | -1347 | -1043 | 0.253 |  | 1.8
297 | 02/08/2025 | 884 | 190 | 1074 | 728 | 885 | 375 | 346 | 189 | 699 | 2000 | 2000 | 2000 | -1654 | -1811 | -1301 | 9 | 14 | 8 | -1384 | -1361 | -1051 | 0.239 |  | 1.8
298 | 03/08/2025 | 884 | 468 | 1352 | 1015 | 1177 | 661 | 337 | 175 | 691 | 2000 | 2000 | 2000 | -1663 | -1825 | -1309 | 9 | 14 | 8 | -1393 | -1375 | -1059 | 0.225 |  | 1.8
299 | 04/08/2025 | 884 | 311 | 1195 | 867 | 1034 | 512 | 328 | 161 | 683 | 2000 | 2000 | 2000 | -1672 | -1839 | -1317 | 9 | 14 | 8 | -1402 | -1389 | -1067 | 0.211 |  | 1.8
300 | 05/08/2025 | 884 | -7 | 877 | 558 | 729 | 202 | 319 | 148 | 675 | 2000 | 2000 | 2000 | -1681 | -1852 | -1325 | 9 | 13 | 8 | -1411 | -1402 | -1075 | 0.198 |  | 1.8
301 | 06/08/2025 | 884 | 631 | 1515 | 1205 | 1380 | 848 | 310 | 135 | 667 | 2000 | 2000 | 2000 | -1690 | -1865 | -1333 | 9 | 13 | 8 | -1420 | -1415 | -1083 | 0.185 |  | 1.8
302 | 07/08/2025 | 884 | 664 | 1548 | 1247 | 1426 | 889 | 301 | 122 | 659 | 2000 | 2000 | 2000 | -1699 | -1878 | -1341 | 9 | 13 | 8 | -1429 | -1428 | -1091 | 0.172 |  | 1.8
303 | 08/08/2025 | 884 | 47 | 931 | 638 | 821 | 279 | 293 | 110 | 652 | 2000 | 2000 | 2000 | -1707 | -1890 | -1348 | 8 | 12 | 7 | -1437 | -1440 | -1098 | 0.16 |  | 1.8
304 | 09/08/2025 | 884 | 584 | 1468 | 1183 | 1370 | 823 | 285 | 98 | 645 | 2000 | 2000 | 2000 | -1715 | -1902 | -1355 | 8 | 12 | 7 | -1445 | -1452 | -1105 | 0.148 |  | 1.8
305 | 10/08/2025 | 884 | 661 | 1545 | 1267 | 1458 | 906 | 278 | 87 | 639 | 2000 | 2000 | 2000 | -1722 | -1913 | -1361 | 7 | 11 | 6 | -1452 | -1463 | -1111 | 0.137 |  | 1.8
306 | 11/08/2025 | 884 | -82 | 802 | 531 | 725 | 169 | 271 | 77 | 633 | 2000 | 2000 | 2000 | -1729 | -1923 | -1367 | 7 | 10 | 6 | -1459 | -1473 | -1117 | 0.127 |  | 1.8
307 | 12/08/2025 | 884 | 108 | 992 | 727 | 924 | 364 | 265 | 68 | 628 | 2000 | 2000 | 2000 | -1735 | -1932 | -1372 | 6 | 9 | 5 | -1465 | -1482 | -1122 | 0.118 |  | 1.8
308 | 13/08/2025 | 884 | 503 | 1387 | 1127 | 1327 | 763 | 260 | 60 | 624 | 2000 | 2000 | 2000 | -1740 | -1940 | -1376 | 5 | 8 | 4 | -1470 | -1490 | -1126 | 0.11 |  | 1.8
309 | 14/08/2025 | 884 | -244 | 640 | 383 | 586 | 19 | 257 | 54 | 621 | 2000 | 2000 | 2000 | -1743 | -1946 | -1379 | 3 | 6 | 3 | -1473 | -1496 | -1129 | 0.104 |  | 1.8
310 | 15/08/2025 | 884 | 506 | 1390 | 1134 | 1340 | 770 | 256 | 50 | 620 | 2000 | 2000 | 2000 | -1744 | -1950 | -1380 | 1 | 4 | 1 | -1474 | -1500 | -1130 | 0.1 |  | 1.8